## ЛСР по форме №4
ЛОКАЛЬНЫЙ СМЕТНЫЙ РАСЧЕТ № №1
(локальная смета)
на | Газопровод низкого давления от точки подключения до границы земельного участка по адресу: г. Челябинск, Металлургический район, ул. Доменная, 28А. Технологическое присоединение.
(наименование работ и затрат, наименование объекта)
Основание: 143.09.20-ТП-ГСН
| Сметная стоимость _______________________________________________________________________________________________ |  | ___________________________476,932 |  | тыс. руб.
| строительных работ _______________________________________________________________________________________________ |  | _______________________________________________________________________________________________70,012 |  | тыс. руб.
| монтажных работ _______________________________________________________________________________________________ |  | _______________________________________________________________________________________________0,125 |  | тыс. руб.
| Средства на оплату труда _______________________________________________________________________________________________ |  | ___________________________6,679 |  | тыс. руб.
| Сметная трудоемкость _______________________________________________________________________________________________ |  | _______________________________________________________________________________________________433,53 |  | чел.час
Составлен(а) в текущих (прогнозных) ценах по состоянию на 4 квартал 2020г.
№ пп | Шифр и номер позиции норматива | Наименование работ и затрат, единица измерения | Количество | Стоимость единицы, руб. |  | Общая стоимость, руб. |  |  | Затраты труда рабочих, чел.-ч, не занятых обслуживанием машин
|  |  |  | всего | эксплуата- ции машин | Всего | оплаты труда | эксплуата- ция машин
|  |  |  | оплаты труда | в т.ч. оплаты труда |  |  | в т.ч. оплаты труда | на единицу | всего
1 | 2 | 3 | 4 | 5 | 6 | 7 | 8 | 9 | 10 | 11
Раздел 1. ЗЕМЛЯНЫЕ РАБОТЫ
1 | ТЕР01-02-057-03 Приказ Минстроя России от 27.02.2015 №140/пр | Разработка мокрого грунта вручную в траншеях глубиной до 2 м без креплений с откосами, группа грунтов: 3 (100 м3 грунта) | 0.467 | 2445,28 2445,28 |  | 1142 | 1142 |  | 248 | 115.82
2 | ТЕР01-01-009-15 Приказ Минстроя России от 27.02.2015 №140/пр | Разработка мокрого грунта в траншеях экскаватором «обратная лопата» с ковшом вместимостью 0,5 (0,5-0,63) м3, в отвал группа грунтов: 3 (1000 м3 грунта) | 0.328 | 4866.54 | 4866,54 645,52 | 1596 |  | 1596 212
3 | ТЕР23-01-001-01 Приказ Минстроя России от 27.02.2015 №140/пр | Устройство основания под трубопроводы: песчаного, h=0.1 м (10 м3 основания) | 0.84 | 1431,41 105,37 | 39,04 4,26 | 1202 | 89 | 33 4 | 10.2 | 8.57
4 | ТЕР01-02-061-02 Приказ Минстроя России от 27.02.2015 №140/пр | Засыпка вручную траншей, пазух котлованов и ям, (присыпка газопровода песком вручную на h=0.2 м), под дорогой, на выходе из земли, вокруг КТ группа грунтов: 2 (100 м3 грунта) | 0.378 | 921,46 921,46 |  | 348 | 348 |  | 97.2 | 36.74
5 | ТССЦ-408-0122 Приказ Минстроя России от 27.02.2015 №140/пр | Песок природный для строительных работ средний (м3) | 41.58 | 117 |  | 4865
6 | ТЕР01-01-033-05 Приказ Минстроя России от 27.02.2015 №140/пр | Засыпка траншей и котлованов с перемещением грунта до 5 м бульдозерами мощностью 79 (108) кВт (л.с.), 2 группа грунтов (1000 м3 грунта) | 0.3285 | 367.67 | 367,67 68,26 | 121 |  | 121 22
7 | ТЕР01-02-005-01 Приказ Минстроя России от 27.02.2015 №140/пр | Уплотнение грунта пневматическими трамбовками, группа грунтов: 1-2 (100 м3 уплотненного грунта) | 3.663 | 334,97 135,07 | 199,9 36,97 | 1227 | 495 | 732 135 | 12.53 | 45.9
8 | ТССЦпг-01-01-01-039 Приказ Минстроя России от 27.02.2015 №140/пр | Погрузочные работы при автомобильных перевозках: грунта растительного слоя (земля, перегной) (1 т груза) | 80.85 | 4.98 | 4.98 | 403 |  | 403
9 | ТЕР01-01-016-02 Приказ Минстроя России от 27.02.2015 №140/пр | Работа на отвале, группа грунтов: 2-3 (1000 м3 грунта) | 0.0462 | 398,5 35,99 | 357,63 64,83 | 18 | 2 | 16 3 | 3.65 | 0.17
10 | ТССЦпг-03-21-01-005 Приказ Минстроя России от 27.02.2015 №140/пр | Перевозка грузов автомобилями-самосвалами грузоподъемностью 10 т, работающих вне карьера, на расстояние: до 5 км I класс груза (1 т груза) | 80.85 | 8.33 | 8.33 | 673 |  | 673
11 | ТЕР27-09-012-01 Приказ Минстроя России от 27.02.2015 №140/пр | Установка табличек (100 знаков) | 0.05 | 1232,94 743,82 |  | 62 | 37 |  | 69 | 3.45
12 | ТССЦ-101-4306 Приказ Минстроя России от 27.02.2015 №140/пр | Знаки информационные (шт.) | 5 | 99.9 |  | 500
13 | ТЕР01-02-066-02 Приказ Минстроя России от 27.02.2015 №140/пр | Крепление инвентарными щитами стенок котлованов шириной до 2 м в грунтах: устойчивых (100 м2 креплений) | 0.0564 | 405,3 217,76 | 83,26 4,74 | 23 | 12 | 5 | 20.2 | 1.14
14 | ТССЦ-203-0511 Приказ Минстроя России от 27.02.2015 №140/пр | Щиты из досок толщиной 25 мм (м2) | 0.2482 | 66 |  | 16
15 | ТЕР22-06-011-01 Приказ Минстроя России от 27.02.2015 №140/пр | Подвешивание подземных коммуникаций при пересечении их трассой трубопровода, площадь сечения коробов: до 0,1 м2 (1 м короба) 58,76 = 102,26 - 0,00018 x 9 190,00 - 0,036 x 377,00 - 0,034 x 772,00 - 0,0016 x 1 270,00 | 3.75 | 58,76 13,8 | 36,12 1,92 | 220 | 52 | 135 7 | 1.28 | 4.8
16 | ТССЦ-101-1643 Приказ Минстроя России от 27.02.2015 №140/пр | Швеллеры № 5, 6 сталь марки Ст3пс5 (т) | 0.0363 | 5370 |  | 195
17 | ТЕР24-02-021-01 Приказ Минстроя России от 27.02.2015 №140/пр | Изоляция комбинированным мастично-ленточным материалом типа ленты «Лиам» сварных стыков газопроводов условным диаметром: 50-200 мм (1 м2) | 2.46 | 292,24 23,4 | 88,16 14,3 | 719 | 58 | 217 35 | 2.04 | 5.02
Раздел 2. ПРОКЛАДКА ПЭ УЧАСТКОВ ГАЗОПРОВОДА Ф110х10,0 мм и Ф63Х5.8 мм
Установка ЦВПС-Г 1шт.
18 | ТЕР24-02-005-02 Приказ Минстроя России от 27.02.2015 №140/пр | Установка отвода на газопроводе из полиэтиленовых труб в горизонтальной плоскости, диаметр отвода: 63 мм (1 отвод) | 1 | 212,58 16,54 | 15.14 | 213 | 17 | 15 | 1.18 | 1.18
19 | Прайс АИР-ГАЗ | ЦВПС-ГД 63х57 ПЭ100 (шт) | 1 | 676.07 |  | 676
Прокладка газопровода ПЭ63х5.8 мм в траншее
20 | ТЕР24-02-031-01 Приказ Минстроя России от 27.02.2015 №140/пр | Укладка газопроводов из полиэтиленовых труб в траншею со стационарно установленного барабана, диаметр газопровода: 63 мм (100 м укладки) 147,30 = 152,57 - 0,02 x 263,62 | 0.961 | 147,3 76,72 | 70.58 | 142 | 74 | 68 | 5.7 | 5.48
21 | ТССЦ-507-3726 Приказ Минстроя России от 27.02.2015 №140/пр | Труба напорная из полиэтилена PE 100 для газопроводов ПЭ100 SDR11, размером 63х5,8 мм (ГОСТ Р 50838-95) (м) | 98.022 | 32.47 |  | 3183
22 | ТЕР24-02-005-02 Приказ Минстроя России от 27.02.2015 №140/пр | Установка НСПС на газопроводе из полиэтиленовых труб в горизонтальной плоскости (с установкой муфты в стык), диаметр отвода 63 мм (1 отвод) | 1 | 212,58 16,54 | 15.14 | 213 | 17 | 15 | 1.18 | 1.18
23 | ТССЦ-507-0778 Приказ Минстроя России от 27.02.2015 №140/пр | Переход «полиэтилен-сталь 63х57» (шт.) | 1 | 385 |  | 385
24 | ТЕР24-02-005-02 Приказ Минстроя России от 27.02.2015 №140/пр | Установка отвода на газопроводе из полиэтиленовых труб в горизонтальной плоскости, диаметр отвода: 63 мм (1 отвод) 39,58 = 212,58 - 1 x 173,00 | 3 | 39,58 16,54 | 15.14 | 119 | 50 | 45 | 1.18 | 3.54
25 | ТССЦ-507-0817 Приказ Минстроя России от 27.02.2015 №140/пр | Отвод литой 90° из полиэтилена с закладными электронагревателями, диаметр 63 мм (шт.) | 3 | 302.06 |  | 906
26 | ТЕР24-02-002-02 Приказ Минстроя России от 27.02.2015 №140/пр | Сварка полиэтиленовых труб при помощи соединительных деталей с закладными нагревателями, диаметр труб: 63 мм (1 соединение) | 1 | 212,27 17,67 | 16.07 | 212 | 18 | 16 | 1.26 | 1.26
27 | ТЕР24-02-004-01 Приказ Минстроя России от 27.02.2015 №140/пр | Механическая резка полиэтиленовых труб , диаметр труб: до 63 мм (1 конец) | 13 | 0,72 0,49 | 0.23 | 9 | 6 | 3 | 0.04 | 0.52
28 | ТЕР24-02-003-01 Приказ Минстроя России от 27.02.2015 №140/пр | Выравнивание концов полиэтиленовых труб , диаметр труб: до 63 мм (1 конец) | 26 | 6,76 2,43 | 4.33 | 176 | 63 | 113 | 0.2 | 5.2
29 | ТЕРм10-06-048-05 Приказ Минстроя России от 27.02.2015 №140/пр | Укладка сигнальной ленты "Газ" (применительно - п. 1.10.98 в т.ч. к ТЕРм 10). Прокладка волоконно-оптических кабелей в траншее (1 км кабеля) (ОП п.1.10.98 Прокладка опознавательной ленты ОЗП=0,3; ЭМ=0,3 к расх.; ЗПМ=0,3; ТЗ=0,3; ТЗМ=0,3) | 0.1201 | 504,31 87,77 | 410,69 41,06 | 61 | 11 | 49 5 | 6.9 | 0.83
30 | ТССЦ-507-3538 Приказ Минстроя России от 27.02.2015 №140/пр | Лента сигнальная "Газ" ЛСГ 200 (м) | 120.1 | 0.3 |  | 36
Устройство стального футляра на пересечении с теплотрассой с выводом КТ под ковер - 2 шт (7м и 9,1 м)
31 | ТЕР24-02-030-03 Приказ Минстроя России от 27.02.2015 №140/пр | Укладка в траншею изолированных стальных газопроводов условным диаметром: до 100 мм (100 м трубопровода) 1 657,81 = 12 035,56 - 101 x 102,75 | 0.161 | 1657,81 330,42 | 1312,41 139,29 | 267 | 53 | 211 22 | 28.46 | 4.58
32 | ТССЦ-103-0161 Приказ Минстроя России от 27.02.2015 №140/пр | Трубы стальные электросварные прямошовные со снятой фаской из стали марок БСт2кп-БСт4кп и БСт2пс-БСт4пс наружный диаметр 108 мм, толщина стенки 4 мм (м) | 16.1 | 67.3 |  | 1084
33 | ТЕР22-05-003-01 Приказ Минстроя России от 27.02.2015 №140/пр | Протаскивание в футляр стальных труб диаметром: 100 мм (100 м трубы, уложенной в футляр) | 0.161 | 2182,55 1026,3 | 45.19 | 351 | 165 | 7 | 84.4 | 13.59
34 | ТЕР24-02-081-01 Приказ Минстроя России от 27.02.2015 №140/пр | Устройство контрольной трубки на кожухе перехода газопровода (1 установка) 341,98 = 437,71 - 1 x 95,73 | 2 | 341,98 18,31 | 71,8 4,08 | 684 | 37 | 144 8 | 1.54 | 3.08
35 | ТССЦ-103-0139 Приказ Минстроя России от 27.02.2015 №140/пр | Трубы стальные электросварные прямошовные со снятой фаской из стали марок БСт2кп-БСт4кп и БСт2пс-БСт4пс наружный диаметр 57 мм, толщина стенки 3,5 мм (м) | 4.04 | 30.2 |  | 122
36 | ТЕР24-02-021-01 Приказ Минстроя России от 27.02.2015 №140/пр | Изоляция комбинированным мастично-ленточным материалом типа ленты «Лиам» сварных стыков газопроводов условным диаметром: 50-200 мм (1 м2) | 6.194 | 292,24 23,4 | 88,16 14,3 | 1810 | 145 | 546 89 | 2.04 | 12.64
37 | ТЕР22-05-004-01 Приказ Минстроя России от 27.02.2015 №140/пр | Заделка битумом и прядью концов футляра диаметром: 100 мм (1 футляр) (К=0,27 ПЗ=0,27 (ОЗП=0,27; ЭМ=0,27 к расх.; ЗПМ=0,27; МАТ=0,27 к расх.; ТЗ=0,27; ТЗМ=0,27)) | 2 | 67,45 8,85 | 15.52 | 135 | 18 | 31 | 0.7803 | 1.56
38 | ТССЦ-101-2490 Приказ Минстроя России от 27.02.2015 №140/пр | Лента поливинилхлоридная для изоляции газонефтепродуктопроводов ПВХ-БК (липкая), толщиной 0,4 мм (м2) | 3.33 | 25.6 |  | 85
39 | ТССЦ-101-0309 Приказ Минстроя России от 27.02.2015 №140/пр | Канаты пеньковые пропитанные (т) | 0.004356 | 33750 |  | 147
40 | ТЕР23-03-004-01 Приказ Минстроя России от 27.02.2015 №140/пр | Устройство колодцев канализационных прямоугольных кирпичных площадью: до 3 м2 в сухих грунтах (применительно, защита ковера контрольной трубки) (10 м3 кирпичных, бетонных и железобетонных конструкций) 2 228,34 = 9 346,15 - 2,51 x 31,16 - 4,91 x 1,98 - 0,09 x 4,46 - 0,0041 x 552,00 - 0,01 x 19 010,00 - 0,42 x 551,00 - 5,64 x 592,00 - 0,42 x 2 376,00 - 1,6 x 1 379,00 - 0,5 x 125,00 | 0.012 | 2228,34 626,36 | 512,43 48,27 | 27 | 8 | 6 1 | 53.95 | 0.65
41 | ТССЦ-404-0007 Приказ Минстроя России от 27.02.2015 №140/пр | Кирпич керамический одинарный, размером 250х120х65 мм, марка 150 (1000 шт.) | 0.048 | 1594.91 |  | 77
42 | ТЕР11-01-002-09 Приказ Минстроя России от 27.02.2015 №140/пр | Устройство бетонной отмостки вокруг ковера (1 м3 подстилающего слоя) | 0.3 | 48,13 38,8 | 0.25 | 14 | 12 |  | 3.66 | 1.1
43 | ТССЦ-401-0026 Приказ Минстроя России от 27.02.2015 №140/пр | Бетон тяжелый, крупность заполнителя более 40 мм, класс В15 (М200) (м3) | 0.33 | 598 |  | 197
Устройство защитных ПЭ футляров Ф110*10,0 мм длиной 4,0м и 11,4м
44 | ТЕР22-05-003-01 Приказ Минстроя России от 27.02.2015 №140/пр | Протаскивание в футляр труб (100 м трубы, уложенной в футляр) | 0.154 | 2182,55 1026,3 | 45.19 | 336 | 158 | 7 | 84.4 | 13
45 | ТССЦ-507-3729 Приказ Минстроя России от 27.02.2015 №140/пр | Труба напорная из полиэтилена PE 100 для газопроводов ПЭ100 SDR11, размером 110х10,0 мм (ГОСТ Р 50838-95) (м) | 15.4 | 97.09 |  | 1495
46 | ТЕР22-05-004-01 Приказ Минстроя России от 27.02.2015 №140/пр | Заделка битумом и прядью концов футляра диаметром: 110 мм (1 футляр) (К=0,275 ПЗ=0,275 (ОЗП=0,275; ЭМ=0,275 к расх.; ЗПМ=0,275; МАТ=0,275 к расх.; ТЗ=0,275; ТЗМ=0,275)) | 2 | 68,7 9,01 | 15.81 | 137 | 18 | 32 | 0.7948 | 1.59
47 | ТССЦ-101-2490 Приказ Минстроя России от 27.02.2015 №140/пр | Лента поливинилхлоридная для изоляции газонефтепродуктопроводов ПВХ-БК (липкая), толщиной 0,4 мм (м2) | 3.33 | 25.6 |  | 85
48 | ТССЦ-101-0309 Приказ Минстроя России от 27.02.2015 №140/пр | Канаты пеньковые пропитанные (т) | 0.004356 | 33750 |  | 147
Раздел 3. ННБ
49 | ТЕР04-01-074-01 Приказ Минстроя России от 27.02.2015 №140/пр | Монтаж машины горизонтального бурения прессово-шнекового типа РВА (1 машина) | 2 | 1595,71 337,21 | 1258,5 84,92 | 3191 | 674 | 2517 170 | 26.51 | 53.02
50 | ТЕР04-01-075-01 Приказ Минстроя России от 27.02.2015 №140/пр | Демонтаж машины горизонтального бурения прессово-шнекового типа РВА (1 машина) | 2 | 923,87 176,31 | 747,56 42,13 | 1848 | 353 | 1495 84 | 14.06 | 28.12
51 | ТЕР04-01-076-01 Приказ Минстроя России от 27.02.2015 №140/пр | Бурение пилотной скважины машиной горизонтального бурения прессово-шнековой с усилием продавливания 203 ТС (2000кН) фирмы SHMIDT, KRANZ-GRUPPE (100 м бурения скважины) | 0.299 | 9486,57 130,51 | 9351,3 178,38 | 2836 | 39 | 2796 53 | 9.97 | 2.98
52 | ТЕР04-01-077-09 Приказ Минстроя России от 27.02.2015 №140/пр | Бурение с предварительным расширением скважины длиной 50 м машиной горизонтального бурения прессово-шнековой с усилием продавливания 203 ТС (2000кН) фирмы SHMIDT, KRANZ-GRUPPE трехступенчатым методом с одновременным продавливанием отрезков (длиной по 4 м), сваренных между собой стальных трубопроводов диаметром: 325 мм (100 м бурения скважины) | 0.299 | 41293,1 1064,79 | 39540,96 1162,84 | 12347 | 318 | 11823 348 | 83.71 | 25.03
53 | ТССЦ-110-0245 Приказ Минстроя России от 27.02.2015 №140/пр | Полимер для стабилизации буровых скважин «ФИЛЬТР ЧЕК» (т) | 0.0598 | 39779.38 |  | 2379
54 | ТССЦ-109-0012 Приказ Минстроя России от 27.02.2015 №140/пр | Глина бентонитовая марки ПБМГ (т) | 0.34086 | 1180 |  | 402
55 | ТССЦ-507-3726 Приказ Минстроя России от 27.02.2015 №140/пр | Труба напорная из полиэтилена PE 100 для газопроводов ПЭ100 SDR11, размером 63х5,8 мм (ГОСТ Р 50838-95) (м) | 29.9 | 32.47 |  | 971
Раздел 4. ПРОКЛАДКА СТАЛЬНОГО УЧАСТКА ГАЗОПРОВОДА НИЗКОГО ДАВЛЕНИЯ
Подземный газопровод на врезке
56 | ТЕР24-02-030-01 Приказ Минстроя России от 27.02.2015 №140/пр | Укладка в траншею изолированных стальных газопроводов условным диаметром: до 50 мм (100 м трубопровода) 1 151,80 = 6 306,84 - 101 x 51,04 | 0.0055 | 1151,8 227,93 | 919,84 102,06 | 6 | 1 | 5 1 | 20.1 | 0.11
57 | ТССЦ-103-0139 Приказ Минстроя России от 27.02.2015 №140/пр | Трубы стальные электросварные прямошовные со снятой фаской из стали марок БСт2кп-БСт4кп и БСт2пс-БСт4пс наружный диаметр 57 мм, толщина стенки 3,5 мм (м) | 0.5555 | 30.2 |  | 17
58 | ТЕР24-02-021-01 Приказ Минстроя России от 27.02.2015 №140/пр | Изоляция комбинированным мастично-ленточным материалом типа ленты «Лиам» сварных стыков газопроводов условным диаметром: 50-200 мм (1 м2) | 0.099 | 292,24 23,4 | 88,16 14,3 | 29 | 2 | 9 1 | 2.04 | 0.2
Надземный стальной газопровод
59 | ТЕР24-02-041-01 Приказ Минстроя России от 27.02.2015 №140/пр | Надземная прокладка стальных газопроводов на металлических опорах, условный диаметр газопровода: 50 мм (100 м газопровода) 2 012,34 = 2 025,21 - 0,001 x 12 870,00 | 0.005 | 2012,34 232,58 | 1591,9 205,71 | 10 | 1 | 8 1 | 20.51 | 0.1
60 | ТССЦ-103-0015 Приказ Минстроя России от 27.02.2015 №140/пр | Трубы стальные сварные водогазопроводные с резьбой черные обыкновенные (неоцинкованные), диаметр условного прохода 25 мм, толщина стенки 3,2 мм (м) | 0.505 | 17.6 |  | 9
61 | ТЕР13-03-002-04 Приказ Минстроя России от 27.02.2015 №140/пр | Огрунтовка металлических поверхностей грунтовкой ГФ-021 (100 м2 окрашиваемой поверхности) (ОП п.1.13.7 При нанесении лакокрасочных материалов ручным способом ОЗП=1,1; ТЗ=1,1) | 0.00176 | 339,13 78,62 | 10,15 0,12 | 1 |  |  | 5.841 | 0.01
62 | ТЕР13-03-004-26 Приказ Минстроя России от 27.02.2015 №140/пр | Окраска металлических огрунтованных поверхностей: эмалью ПФ-115 (100 м2 окрашиваемой поверхности) (ОП п.1.13.7 При нанесении лакокрасочных материалов ручным способом ОЗП=1,1; ТЗ=1,1) | 0.00176 | 443,6 48,32 | 6,8 0,12 | 1 |  |  | 4.213 | 0.01
63 | ТЕРм12-10-001-01 Приказ Минстроя России от 27.02.2015 №140/пр | Бобышки, штуцеры на условное давление: до 10 МПа (100 шт.) | 0.01 | 3659,44 795,26 | 430.27 | 37 | 8 | 4 | 65.4 | 0.65
64 | ТЕР22-03-001-05 Приказ Минстроя России от 27.02.2015 №140/пр | Установка фасонных частей стальных сварных диаметром: 100-250 мм (отвод 57 2 шт, переход 57х25) (1 т фасонных частей) 17 726,43 = 31 686,43 - 1 x 13 960,00 | 0.0014 | 17726,43 4960,28 | 11806,75 1684,6 | 25 | 7 | 17 2 | 353.8 | 0.5
65 | ТССЦ-507-2277 Приказ Минстроя России от 27.02.2015 №140/пр | Переходы концентрические на Ру до 16 МПа (160 кгс/см2) диаметром условного прохода 50х40 мм, наружным диаметром и толщиной стенки 57х4-45х2,5 мм (шт.) | 1 | 42.5 |  | 43
66 | ТССЦ-507-1974 Приказ Минстроя России от 27.02.2015 №140/пр | Отводы 90 град. с радиусом кривизны R=1,5 Ду на Ру до 16 МПа (160 кгс/см2), диаметром условного прохода 50 мм, наружным диаметром 57 мм, толщиной стенки 4 мм (шт.) | 2 | 22.8 |  | 46
67 | ТЕР24-02-051-01 Приказ Минстроя России от 27.02.2015 №140/пр | Монтаж задвижки стальной фланцевой для надземной установки на газопроводах из труб условным диаметром: 50 мм (1 задвижка) 281,83 = 493,69 - 5,8 x 21,70 - 4 x 21,50 | 1 | 281,83 77,36 | 101.25 | 282 | 77 | 101 | 5.91 | 5.91
68 | Прайс LD Прайд | Кран шаровый цельносварной DN25 LD, Py=4.0 МПа КШ.Ц.М.Gas 025.040/Н.П.02 (шт.) | 1 | 197.65 |  | 198
Устройство футляра на выходе газопровода ф57х3,0мм из земли ф89х3,0мм
69 | ТЕР22-01-011-03 Приказ Минстроя России от 27.02.2015 №140/пр | Укладка стальных водопроводных труб с гидравлическим испытанием диаметром: 100 мм (1 км трубопровода) | 0.0008 | 9108,28 4620,77 | 3798,6 644,89 | 7 | 4 | 3 1 | 353 | 0.28
70 | ТССЦ-103-0153 Приказ Минстроя России от 27.02.2015 №140/пр | Трубы стальные электросварные прямошовные со снятой фаской из стали марок БСт2кп-БСт4кп и БСт2пс-БСт4пс наружный диаметр 89 мм, толщина стенки 3,0 мм (м) | 0.8 | 41.6 |  | 33
71 | ТЕР22-05-003-01 Приказ Минстроя России от 27.02.2015 №140/пр | Протаскивание в футляр стальных труб диаметром: 100 мм (100 м трубы, уложенной в футляр) | 0.008 | 2182,55 1026,3 | 45.19 | 17 | 8 |  | 84.4 | 0.68
72 | ТЕР24-02-021-01 Приказ Минстроя России от 27.02.2015 №140/пр | Изоляция комбинированным мастично-ленточным материалом типа ленты «Лиам» сварных стыков газопроводов условным диаметром: 50-200 мм (1 м2) | 0.224 | 292,24 23,4 | 88,16 14,3 | 65 | 5 | 20 3 | 2.04 | 0.46
73 | ТЕР22-05-004-01 Приказ Минстроя России от 27.02.2015 №140/пр | Заделка битумом и прядью концов футляра диаметром: 400 мм (1 футляр) (К=89/400=0,223 ПЗ=0,223 (ОЗП=0,223; ЭМ=0,223 к расх.; ЗПМ=0,223; МАТ=0,223 к расх.; ТЗ=0,223; ТЗМ=0,223)) | 1 | 55,71 7,31 | 12.82 | 56 | 7 | 13 | 0.6445 | 0.64
Раздел 5. ИСПЫТАНИЯ ГАЗОПРОВОДА НИЗКОГО ДАВЛЕНИЯ
74 | Прайс АО "Челябинскгоргаз" | Проведение механических испытаний стальных соединений на растяжение и сплющивание (шт.) | 2 | 157,78 157,78 |  | 316 | 316
75 | Прайс АО "Челябинскгоргаз" | Проверка качества изоляции прибором АНПИ (10 п.м.) | 2.5 | 71 71 |  | 178 | 178
76 | УГХ-4-2-4 | Внешний осмотр качества изоляции газопровода после опускания его в траншею (10 м) | 2.5 | 33,43 7,75 |  | 84 | 19 |  | 0.4 | 1
77 | ТЕРм39-02-001-02 Приказ Минстроя России от 27.02.2015 №140/пр | Визуальный и измерительный контроль сварных соединений трубопроводов, диаметр: до 60 мм (1 стык) | 12 | 1,43 1,4 |  | 17 | 17 |  | 0.1 | 1.2
78 | ТЕР24-02-121-02 Приказ Минстроя России от 27.02.2015 №140/пр | Монтаж инвентарного узла для очистки и испытания газопровода, условный диаметр газопровода: до 100 мм (1 узел) | 1 | 188,48 64,93 | 85.41 | 188 | 65 | 85 | 5.34 | 5.34
79 | ТЕР24-02-120-02 Приказ Минстроя России от 27.02.2015 №140/пр | Очистка полости трубопровода продувкой воздухом, условный диаметр газопровода: до 100 мм (100 м трубопровода) | 1.32 | 17,54 4,99 | 12,55 2,43 | 23 | 7 | 16 3 | 0.41 | 0.54
80 | ТЕР24-02-122-02 Приказ Минстроя России от 27.02.2015 №140/пр | Подъем давления при испытании воздухом газопроводов низкого и среднего давления (до 0,3 МПа) условным диаметром: до 100 мм (100 м газопровода) | 1.32 | 7,79 1,46 | 6,33 0,73 | 10 | 2 | 8 1 | 0.12 | 0.16
81 | ТЕР24-02-124-01 Приказ Минстроя России от 27.02.2015 №140/пр | Выдержка под давлением до 0,6 МПа при испытании на прочность и герметичность газопроводов условным диаметром: 50-300 мм (1 участок испытания газопровода) | 1 | 968,45 170,24 | 798,21 85,12 | 968 | 170 | 798 85 | 14 | 14
Итого прямые затраты по смете в базисных ценах | [5 empty] | 53501 | 5383 | 24957 1296 |  | 433.53
Накладные расходы | [5 empty] | 11428
Сметная прибыль | [5 empty] | 5208
Итоги по смете:
Итого Строительные работы | [5 empty] | 70012 |  |  |  | 431.68
Итого Монтажные работы | [5 empty] | 125 |  |  |  | 1.85
Итого | [5 empty] | 70137 |  |  |  | 433.53
В том числе:
Материалы | [5 empty] | 23096
Машины и механизмы | [5 empty] | 24957
ФОТ | [5 empty] | 6679
Накладные расходы | [5 empty] | 11428
Сметная прибыль | [5 empty] | 5208
IV квартал 2020г. Письмо Минстроя РФ №47349-ИФ/09 от 23.11.2020 70 137 * 6,8 | [5 empty] | 476932
ВСЕГО по смете | [5 empty] | 476932 |  |  |  | 433.53
Составил: ___________________________И.В.Данильченко
(должность, подпись, расшифровка)
Проверил: ___________________________А.В.Бунаков
(должность, подпись, расшифровка)