## Мои данные
УТВЕРЖДАЮ | [6 empty] | СОГЛАСОВАНО
_________________ // | [6 empty] | _________________ //
"___" ____________ 20___ г. | [6 empty] | "___" _____________ 20___ г.
Стройка:"Газопровод низкого давления от точки врезки до границ земельного участка собственника по адресу: уч. с кад. №74:19:0310057:919 в с. Долгодеревенское. Памятник "Вечный огонь"
Объект:"Газопровод низкого давления от точки врезки до границ земельного участка собственника по адресу: уч. с кад. №74:19:0310057:919 в с. Долгодеревенское. Памятник "Вечный огонь"
ЛОКАЛЬНАЯ СМЕТА
(локальный сметный расчет)
на Вечный огонь
Основание:проект 3078-20-ТП-ГСН.С
[6 empty] | базисная цена |  |  | текущая цена
|  |  | Сметная стоимость: |  |  | 45.043 |  | тыс. руб. | 350.834 |  | тыс. руб.
|  |  | в т.ч. оборудование |  |  | 0 |  | тыс. руб. | 0 |  | тыс. руб.
|  |  | монтажных работ |  |  | 0.297 |  | тыс. руб. | 3.45 |  | тыс. руб.
|  |  | Hормативная трудоемкость: |  |  | 0.70978 |  | тыс.чел.ч | 0.70978 |  | тыс.чел.ч | 415.66 | 415.66 | 6510 | 8118 | 5274
|  |  | Сметная заработная плата: |  |  | 6.51 |  | тыс. руб. | 93.112 |  | тыс. руб. | 294.12 | 294.12 | 93112 | 98699 | 60331
Составлена в базисных ценах на 01.2000 г. и текущих ценах на 1 квартал 2020г.
№ пп | Код норматива, Наименование, Единица измерения | Объем | Базисная стоимость за единицу |  |  | Базисная стоимость всего |  |  | Текущая стоимость всего
|  |  | Всего | Осн. З/п | Эксп. | Всего | Осн. З/п | Эксп. | Всего | Осн. З/п | Эксп.
|  |  |  | Материал | В т.ч. з/п |  | Материал | В т.ч. з/п |  | Материал | В т.ч. з/п
1 | 2 | 3 | 4 | 5 | 6 | 7 | 8 | 9 | 10 | 11 | 12
Раздел 1. НАДЗЕМНЫЙ ГАЗОПРОВОД
1 | ТЕР24-02-041-03 Надземная прокладка стальных газопроводов на металлических опорах, условный диаметр газопровода: 80 мм 100 м газопровода | 0,08 8/100 | 2224.57 | 252,68 _____ 317,46 | 1654,43 _____ 209,45 | 178 | 20 _____ 26 | 132 _____ 17 | 1149 | 289 _____ 90 | 770 _____ 240
2 | ТССЦ-103-0144 Трубы стальные электросварные прямошовные со снятой фаской из стали марок БСт2кп-БСт4кп и БСт2пс-БСт4пс наружный диаметр 76 мм, толщина стенки 3,5 мм м | 8,08 8*1,01 | 40.8 | _____ 40,8 |  | 330 | _____ 330 |  | 2098 | _____ 2098
3 | ТЕР24-02-041-01 Надземная прокладка стальных газопроводов на металлических опорах, условный диаметр газопровода: 50 мм 100 м газопровода 1 864,67 = 2 025,21 - 0,52 x 7,12 - 0,0014 x 30 400,00 - 0,00022 x 14 540,00 - 0,0036 x 27 280,00 - 0,001 x 12 870,00 | 0,09 9/100 | 1864.67 | 232,58 _____ 43,89 | 1588,2 _____ 205,71 | 168 | 21 _____ 4 | 143 _____ 19 | 1159 | 299 _____ 19 | 841 _____ 265
4 | ТССЦ-103-0139 Трубы стальные электросварные прямошовные со снятой фаской из стали марок БСт2кп-БСт4кп и БСт2пс-БСт4пс наружный диаметр 57 мм, толщина стенки 3,5 мм м | 9,09 9*1,01 | 30.2 | _____ 30,2 |  | 275 | _____ 275 |  | 1742 | _____ 1742
5 | ТЕР16-02-003-04 Прокладка трубопроводов газоснабжения из стальных водогазопроводных неоцинкованных труб диаметром: 32 мм 100 м трубопровода | 0,01 1,0/100 | 4131.38 | 375,87 _____ 3687,9 | 67,61 _____ 2,45 | 41 | 4 _____ 36 | 1 | 230 | 54 _____ 172 | 4
6 | ТЕР13-03-002-04 Огрунтовка металлических поверхностей за один раз: грунтовкой ГФ-021 (ОП п.1.13.7 При нанесении лакокрасочных материалов ручным способом ОЗП=1,1; ТЗ=1,1) 100 м2 окрашиваемой поверхности | 0,073036 (8*3,14*0,076+9*3,14*0,057+1*3,14*0,042)*2/100 | 339.13 | 78,62 _____ 250,36 | 10,15 _____ 0,12 | 25 | 6 _____ 18 | 1 | 143 | 82 _____ 58 | 3
7 | ТЕР13-03-004-26 Окраска металлических огрунтованных поверхностей: эмалью ПФ-115 (ОП п.1.13.7 При нанесении лакокрасочных материалов ручным способом ОЗП=1,1; ТЗ=1,1) 100 м2 окрашиваемой поверхности | 0,073036 (8*3,14*0,076+9*3,14*0,057+1*3,14*0,042)*2/100 | 443.6 | 48,32 _____ 388,48 | 6,8 _____ 0,12 | 32 | 4 _____ 28 |  | 143 | 50 _____ 91 | 2
8 | ТЕР22-03-001-05 Установка фасонных частей стальных сварных диаметром: 100-250 мм (отводы, переходы, заглушки) 1 т фасонных частей 17 726,43 = 31 686,43 - 1 x 13 960,00 | 0,0017 1,7/1000 | 17726.43 | 4960,28 _____ 959,4 | 11806,75 _____ 1684,6 | 30 | 8 _____ 2 | 20 _____ 3 | 262 | 121 _____ 12 | 129 _____ 41
9 | ТССЦ-507-2279 Переходы концентрические на Ру до 16 МПа (160 кгс/см2) диаметром условного прохода 65х50 мм, наружным диаметром и толщиной стенки 76х3,5-57х3 мм шт. | 2 | 63.7 | _____ 63,7 |  | 127 | _____ 127 |  | 126 | _____ 126
10 | ТССЦ-507-2277 Переходы концентрические на Ру до 16 МПа (160 кгс/см2) диаметром условного прохода 50х40 мм, наружным диаметром и толщиной стенки 57х4-45х2,5 мм шт. | 1 | 42.5 | _____ 42,5 |  | 43 | _____ 43 |  | 37 | _____ 37
11 | ТССЦ-507-1974 Отводы 90 град. с радиусом кривизны R=1,5 Ду на Ру до 16 МПа (160 кгс/см2), диаметром условного прохода 50 мм, наружным диаметром 57 мм, толщиной стенки 4 мм шт. | 1 | 22.8 | _____ 22,8 |  | 23 | _____ 23 |  | 83 | _____ 83
12 | ТССЦ-507-2377 Заглушки эллиптические на Ру 10 МПа (100 кгс/см2) из стали 20, диаметром условного прохода 25 мм, наружным диаметром 32 мм, толщиной стенки 3,0 мм шт. | 1 | 10.4 | _____ 10,4 |  | 10 | _____ 10 |  | 17 | _____ 17
13 | ТЕРм12-10-001-01 Бобышки, штуцеры на условное давление: до 10 МПа 100 шт. | 0,02 2/100 | 3659.44 | 795,26 _____ 2433,91 | 430.27 | 73 | 16 _____ 48 | 9 | 785 | 227 _____ 508 | 50
14 | ТЕР24-01-033-03 Установка вентилей и клапанов обратных муфтовых диаметром: до 50 мм 1 шт. | 1 | 17.9 | 15,83 _____ 2,07 |  | 18 | 16 _____ 2 |  | 236 | 226 _____ 10
15 | ТССЦ-302-1833 Кран шаровой муфтовый 11Б27П1, диаметром 25 мм шт. | 1 | 60.8 | _____ 60,8 |  | 61 | _____ 61 |  | 260 | _____ 260
16 | ТЕР01-02-031-04 Бурение ям глубиной до 2 м бурильно-крановыми машинами: на автомобиле, группа грунтов 2 100 ям | 0,03 3/100 | 2426.18 | 149.87 | 2276,31 _____ 232,59 | 73 | 4 | 69 _____ 7 | 539 | 64 | 475 _____ 100
17 | ТЕР06-01-001-13 Устройство фундаментов-столбов: бетонных 100 м3 бетона, бутобетона и железобетона в деле | 0,009 0,9/100 | 14758.76 | 6449,24 _____ 6374,53 | 1934,99 _____ 302,95 | 133 | 58 _____ 58 | 17 _____ 3 | 1274 | 830 _____ 342 | 102 _____ 39
18 | ТССЦ-401-0025 Бетон тяжелый, крупность заполнителя более 40 мм, класс В12,5 (М150) м3 | 0,918 0.9*1,02 | 578 | _____ 578 |  | 531 | _____ 531 |  | 2707 | _____ 2707
19 | ТЕР09-03-012-12 Монтаж опорных стоек для пролетов: до 24 м 1 т конструкций | 0,0567 56,7/1000 | 549.95 | 74,73 _____ 175,4 | 299,82 _____ 36,18 | 31 | 4 _____ 10 | 17 _____ 2 | 226 | 61 _____ 58 | 107 _____ 29
20 | ТССЦ-201-0888 Опоры скользящие и катковые, крепежные детали, хомуты т | 0,0567 56,7/1000 | 12870 | _____ 12870 |  | 730 | _____ 730 |  | 4406 | _____ 4406
21 | ТЕР13-03-002-04 Огрунтовка металлических поверхностей за один раз: грунтовкой ГФ-021 100 м2 окрашиваемой поверхности | 0,042001 (3,14*3,2*0,076*2+3,14*3,2*0,057)*2/100 | 331.98 | 71,47 _____ 250,36 | 10,15 _____ 0,12 | 14 | 3 _____ 11 |  | 78 | 43 _____ 33 | 2
22 | ТЕР13-03-004-26 Окраска металлических огрунтованных поверхностей: эмалью ПФ-115 100 м2 окрашиваемой поверхности | 0,042001 (3,14*3,2*0,076*2+3,14*3,2*0,057)*2/100 | 439.21 | 43,93 _____ 388,48 | 6,8 _____ 0,12 | 18 | 2 _____ 16 |  | 80 | 26 _____ 53 | 1
23 | ТЕР22-03-014-01 Приварка фланцев к стальным трубопроводам диаметром: 50 мм 1 фланец 34,41 = 78,21 - 1 x 43,80 | 2 | 34.41 | 5,19 _____ 1,15 | 28,07 _____ 4,08 | 69 | 10 _____ 3 | 56 _____ 8 | 526 | 148 _____ 16 | 362 _____ 117
24 | прайс Соединения изолирующие под приварку ИС57 компл. | 1 | 193.09 | _____ 193,09 |  | 193 | _____ 193 |  | 1251 | _____ 1251
25 | ТЕР13-06-003-01 Очистка поверхности щетками 1 м2 очищаемой поверхности | 3,65182 8*3,14*0,076+9*3,14*0,057+1*3,14*0,042 | 9.7 | 9.7 |  | 35 | 35 |  | 507 | 507
ЗЕМЛЯНЫЕ РАБОТЫ
26 | ТЕР01-01-004-02 Разработка грунта в отвал экскаваторами «драглайн» или «обратная лопата» с ковшом вместимостью: 0,4 (0,3-0,45) м3, группа грунтов 2 (Прил.1.12 п.3.66 Разработка одноковшовыми экскаваторами объема грунта, находящегося на расстоянии до 2 м от поверхности коммуникаций или мешающих предметов, а также объема грунта, находящегося от мешающего наземного предмета (деревьев, столбов и т.д.) в пределах вылета стрелы экскаватора ОЗП=1,2; ЭМ=1,2 к расх.; ЗПМ=1,2; ТЗ=1,2; ТЗМ=1,2) 1000 м3 грунта | 0,0508 50,8/1000 | 4328.16 | 101.04 | 4227,12 _____ 728,39 | 220 | 5 | 215 _____ 37 | 1528 | 73 | 1455 _____ 529
27 | ТЕР01-02-057-02 Разработка грунта вручную в траншеях глубиной до 2 м без креплений с откосами, группа грунтов: 2 (Прил.1.12 п.3.187 Доработка вручную, зачистка дна и стенок с выкидкой грунта в котлованах и траншеях, разработанных механизированным способом ОЗП=1,2; ТЗ=1,2) 100 м3 грунта | 0,011 1,1/100 | 1822.13 | 1822.13 |  | 20 | 20 |  | 287 | 287
28 | ТЕР23-01-001-01 Устройство основания под трубопроводы: песчаного 10 м3 основания | 1,02 10,2/10 | 1431.41 | 105,37 _____ 1287 | 39,04 _____ 4,26 | 1460 | 107 _____ 1313 | 40 _____ 4 | 5849 | 1538 _____ 4118 | 193 _____ 62
29 | ТЕР01-01-033-05 Засыпка траншей и котлованов с перемещением грунта до 5 м бульдозерами мощностью: 79 кВт (108 л.с.), группа грунтов 2 1000 м3 грунта | 0,0406 40,6/1000 | 367.67 |  | 367,67 _____ 68,26 | 15 |  | 15 _____ 3 | 125 |  | 125 _____ 40
30 | ТЕР01-02-005-01 Уплотнение грунта пневматическими трамбовками, группа грунтов: 1-2 100 м3 уплотненного грунта | 0,406 40,6/100 | 334.97 | 135.07 | 199,9 _____ 36,97 | 136 | 55 | 81 _____ 15 | 1361 | 785 | 576 _____ 215
31 | ТССЦпг-01-01-01-035 Погрузочные работы при автомобильных перевозках: глины 1 т груза | 22,736 11,2*2,03 | 4.63 |  | 4.63 | 105 |  | 105 | 796 |  | 796
32 | ТССЦпг-03-21-02-015 Перевозка грузов автомобилями-самосвалами грузоподъемностью 10 т, работающих вне карьера, на расстояние: до 15 км II класс груза 1 т груза | 22,736 11,2*2,03 | 19.6 |  | 19.6 | 446 |  | 446 | 2094 |  | 2094
33 | ТЕР01-01-016-02 Работа на отвале, группа грунтов: 2-3 1000 м3 грунта | 0,0112 11,2/1000 | 398.5 | 35,99 _____ 4,88 | 357,63 _____ 64,83 | 4 |  | 4 _____ 1 | 39 | 6 | 33 _____ 10
УКЛАДКА ПОДЗЕМНОГО ГАЗОПРОВОДА
34 | ТЕР24-02-031-01 Укладка газопроводов из полиэтиленовых труб в траншею со стационарно установленного барабана, диаметр газопровода: 63 мм 100 м укладки | 0,111 11,1/100 | 152.57 | 76,72 _____ 5,27 | 70.58 | 17 | 9 | 8 | 136 | 122 _____ 1 | 13
35 | ТССЦ-507-3726 Труба напорная из полиэтилена PE 100 для газопроводов ПЭ100 SDR11, размером 63х5,8 мм (ГОСТ Р 50838-95) м | 84,1 11,1+73 | 32.47 | _____ 32,47 |  | 2731 | _____ 2731 |  | 12334 | _____ 12334
36 | ТЕР24-02-061-01 Устройство цокольного ввода газопровода из полиэтиленовых труб в здание, диаметр газопровода: до 63 мм 10 вводов 3 587,47 = 14 960,74 - 0,002 x 3 390,00 - 0,003 x 26 830,00 - 10 x 385,00 - 24 x 21,50 - 40 x 173,00 | 0,2 2/10 | 3587.47 | 1412,8 _____ 823,73 | 1350.94 | 717 | 283 _____ 164 | 270 | 5908 | 4038 _____ 907 | 963
37 | прайс цокольный выход ПЭ/Ст 63х57 шт | 2 | 569.83 | _____ 569,83 |  | 1140 | _____ 1140 |  | 7385 | _____ 7385
38 | ТССЦ-507-2625 Муфты полиэтиленовые с закладными электронагревателями для труб диаметром 63 мм шт. | 2 | 173 | _____ 173 |  | 346 | _____ 346 |  | 652 | _____ 652
39 | ТЕРм10-06-048-05 Прокладка опознавательной ленты (ОП п.1.10.98 Прокладка опознавательной ленты ОЗП=0,3; ЭМ=0,3 к расх.; ЗПМ=0,3; ТЗ=0,3; ТЗМ=0,3) км | 0,0111 11,1/1000 | 504.31 | 87,77 _____ 5,85 | 410,69 _____ 41,06 | 6 | 1 | 5 | 39 | 14 | 25 _____ 7
40 | ТССЦ-507-3538 Лента сигнальная "Газ" ЛСГ 200 м | 11.1 | 0.3 | _____ 0,3 |  | 3 | _____ 3 |  | 15 | _____ 15
41 | ТЕР22-05-003-01 Протаскивание в футляр стальных труб диаметром: 100 мм 100 м трубы, уложенной в футляр | 0,01 0,5*2/100 | 2182.55 | 1026,3 _____ 1111,06 | 45.19 | 22 | 10 _____ 12 |  | 214 | 147 _____ 65 | 2
42 | ТЕР24-02-030-03 Укладка в траншею изолированных стальных газопроводов условным диаметром: до 100 мм 100 м трубопровода 1 657,81 = 12 035,56 - 101 x 102,75 | 0,01 0,5*2/100 | 1657.81 | 330,42 _____ 14,98 | 1312,41 _____ 139,29 | 17 | 3 _____ 1 | 13 _____ 1 | 123 | 47 _____ 1 | 75 _____ 20
43 | ТССЦ-103-0161 Трубы стальные электросварные прямошовные со снятой фаской из стали марок БСт2кп-БСт4кп и БСт2пс-БСт4пс наружный диаметр 108 мм, толщина стенки 4 мм м | 1,01 0,5*2*1,01 | 67.3 | _____ 67,3 |  | 68 | _____ 68 |  | 432 | _____ 432
44 | ТЕР22-02-010-03 Нанесение весьма усиленной антикоррозионной изоляции из полимерных липких лент на стальные трубопроводы диаметром: 100 мм 1 км трубопровода | 0,001 0,5*2/1000 | 28213.6 | 2735,14 _____ 24350,57 | 1127,89 _____ 110,47 | 28 | 3 _____ 24 | 1 | 111 | 39 _____ 66 | 6 _____ 2
45 | ТССЦ-101-2489 Лента поливинилхлоридная липкая толщиной 0,4 мм м2 | 0,33912 3,14*0,108*0,5*2 | 15.4 | _____ 15,4 |  | 5 | _____ 5 |  | 14 | _____ 14
46 | ТЕР22-05-004-01 Заделка битумом и прядью концов футляра диаметром: 400 мм (ПЗ=0,27 (ОЗП=0,27; ЭМ=0,27 к расх.; ЗПМ=0,27; МАТ=0,27 к расх.; ТЗ=0,27; ТЗМ=0,27)) 1 футляр | 2 | 67.45 | 8,85 _____ 43,08 | 15.52 | 135 | 18 _____ 86 | 31 | 784 | 253 _____ 420 | 111
47 | ТЕР27-09-004-02 Установка столбиков сигнальных: пластиковых 100 шт. 232,90 = 4 839,90 - 100 x 46,07 | 0,02 2/100 | 232.9 | 116.11 | 116,79 _____ 13,18 | 5 | 2 | 3 | 47 | 33 | 14 _____ 4
48 | прайс Столбик сигнальный шт | 2 | 118.83 | _____ 118,83 |  | 238 | _____ 238 |  | 1540 | _____ 1540
Прокладка газопровода методом ГНБ
49 | ТЕР04-01-074-01 Монтаж машины горизонтального бурения прессово-шнекового типа РВА 1 машина | 1 | 1595.71 | 337.21 | 1258,5 _____ 84,92 | 1596 | 337 | 1259 _____ 85 | 12264 | 4821 | 7443 _____ 1214
50 | ТЕР04-01-075-01 Демонтаж машины горизонтального бурения прессово-шнекового типа РВА 1 машина | 1 | 923.87 | 176.31 | 747,56 _____ 42,13 | 924 | 176 | 748 _____ 42 | 6957 | 2520 | 4437 _____ 602
51 | ТЕР22-05-002-15 Продавливание без разработки грунта (прокол) на длину: до 50 м труб диаметром 100 мм 100 м продавливания 6 256,85 = 19 770,97 - 146,16 x 59,83 - 6,4 x 34,63 - 1,45 x 1,29 - 70,24 x 63,96 - 1,37 x 6,20 - 0,0034 x 11 520,00 - 0,056 x 101,00 | 0,73 73/100 | 6256.85 | 3591.31 | 2665,54 _____ 958,93 | 4568 | 2622 | 1946 _____ 700 | 51814 | 37490 | 14324 _____ 10009
52 | ТЕР04-01-076-01 Бурение пилотной скважины машиной горизонтального бурения прессово-шнековой с усилием продавливания 203 ТС (2000кН) фирмы SHMIDT, KRANZ-GRUPPE 100 м бурения скважины | 0,73 73/100 | 9486.57 | 130,51 _____ 4,76 | 9351,3 _____ 178,38 | 6925 | 95 _____ 4 | 6826 _____ 130 | 18052 | 1362 _____ 25 | 16665 _____ 1863
53 | ТССЦ-109-0012 Глина бентонитовая марки ПБМГ т | 0,031275 31,275/1000 | 1180 | _____ 1180 |  | 37 | _____ 37 |  | 409 | _____ 409
54 | ТССЦ-110-0245 Полимер для стабилизации буровых скважин «ФИЛЬТР ЧЕК» т | 0,000695 0,695/1000 | 39779.38 | _____ 39779,38 |  | 28 | _____ 28 |  | 140 | _____ 140
ИСПЫТАНИЯ
55 | ТЕРм39-02-001-03 Визуальный и измерительный контроль сварных соединений трубопроводов, диаметр: до 108 мм 1 стык | 17 | 1.71 | 1,68 _____ 0,03 |  | 29 | 29 |  | 409 | 409
56 | ТЕРм39-02-012-02 Рентгенографический контроль трубопровода через две стенки, диаметр трубопровода: 60 мм, толщина стенки до 11 мм 1 снимок | 1 | 29.27 | 19,6 _____ 7,55 | 2.12 | 29 | 20 _____ 7 | 2 | 308 | 280 _____ 19 | 9
57 | ТЕРм39-02-006-02 Ультразвуковая дефектоскопия трубопровода одним преобразователем сварных соединений перлитного класса с двух сторон, прозвучивание поперечное, диаметр трубопровода: 65 мм, толщина стенки до 8 мм 1 стык | 2 | 9.81 | 5,73 _____ 2,45 | 1.63 | 20 | 11 _____ 6 | 3 | 193 | 164 _____ 17 | 12
58 | ТЕР24-02-120-02 Очистка полости трубопровода продувкой воздухом, условный диаметр газопровода: до 100 мм 100 м трубопровода | 1,081 (8+9+1+84,1+3+3)/100 | 17.54 | 4.99 | 12,55 _____ 2,43 | 19 | 5 | 14 _____ 3 | 174 | 77 | 97 _____ 38
59 | ТЕР24-02-121-02 Монтаж инвентарного узла для очистки и испытания газопровода, условный диаметр газопровода: до 100 мм 1 узел | 1 | 188.48 | 64,93 _____ 38,14 | 85.41 | 188 | 65 _____ 38 | 85 | 1372 | 928 _____ 134 | 310
60 | ТЕР24-02-122-02 Подъем давления при испытании воздухом газопроводов низкого и среднего давления (до 0,3 МПа) условным диаметром: до 100 мм 100 м газопровода | 1,081 (8+9+1+84,1+3+3)/100 | 7.79 | 1.46 | 6,33 _____ 0,73 | 8 | 2 | 6 _____ 1 | 70 | 23 | 47 _____ 11
61 | ТЕР24-02-125-01 Выдержка под давлением от 0,6 до 1,2 МПа при испытании на прочность и герметичность газопроводов условным диаметром: 50-300 мм 1 участок испытания газопровода | 1 | 2332.4 | 170.24 | 2162,16 _____ 85,12 | 2332 | 170 | 2162 _____ 85 | 12924 | 2434 | 10490 _____ 1217
Итого прямые затраты по разделу | [5 empty] | 27848 | 4259 _____ 8836 | 14753 _____ 1166 | 166963 | 60917 _____ 42883 | 63163 _____ 16674
Итого прямые затраты по разделу с учетом коэффициентов к итогам | [5 empty] | 31651 |  |  | 191804
В том числе, справочно:
МДС35 пр.1 т.1 п.5. Производство строительных и других работ вблизи объектов, находящихся под высоким напряжением, в том числе в охранной зоне действующей воздушной линии электропередачи ОЗП=1,2; ЭМ=1,2; ЗПМ=1,2; ТЗ=1,2; ТЗМ=1,2 (Поз. 1-4, 8-12, 14-15, 18, 23-24, 28, 34-46, 51, 58-61, 5-7, 21-22, 25, 16-17, 20, 19, 26, 29-31, 33, 27, 32, 47-50, 52-54, 13, 55-57) | [5 empty] | 3803 | 852 | 2951 _____ 233 | 24818 | 12183 | 12633 _____ 3335
Вспомогательные материалы МАТ=2%ОЗП (Поз. 19, 13, 55-57) | [8 empty] | 23 | _____ 23
В том числе (справочно):
фонд оплаты труда (ФОТ) | [5 empty] | 6510 |  |  | 93112
материалы | [5 empty] | 8836 |  |  | 42906
эксплуатация машин и механизмов | [5 empty] | 17703 |  |  | 75796
Накладные расходы | [5 empty] | 8118 |  |  | 98699
Сметная прибыль | [5 empty] | 5274 |  |  | 60331
Итого по разделу 1 НАДЗЕМНЫЙ ГАЗОПРОВОД
Итого Строительные работы | [5 empty] | 44746 |  |  | 347384
Итого Монтажные работы | [5 empty] | 297 |  |  | 3450
Итого | [5 empty] | 45043 |  |  | 350834
Итого по разделу 1 НАДЗЕМНЫЙ ГАЗОПРОВОД | [5 empty] | 45043 |  |  | 350834
Итого прямые затраты по смете | [5 empty] | 27848 | 4259 _____ 8836 | 14753 _____ 1166 | 166963 | 60917 _____ 42883 | 63163 _____ 16674
Итого прямые затраты по смете с учетом коэффициентов к итогам | [5 empty] | 31651 |  |  | 191804
В том числе, справочно:
МДС35 пр.1 т.1 п.5. Производство строительных и других работ вблизи объектов, находящихся под высоким напряжением, в том числе в охранной зоне действующей воздушной линии электропередачи ОЗП=1,2; ЭМ=1,2; ЗПМ=1,2; ТЗ=1,2; ТЗМ=1,2 (Поз. 1-4, 8-12, 14-15, 18, 23-24, 28, 34-46, 51, 58-61, 5-7, 21-22, 25, 16-17, 20, 19, 26, 29-31, 33, 27, 32, 47-50, 52-54, 13, 55-57) | [5 empty] | 3803 | 852 | 2951 _____ 233 | 24818 | 12183 | 12633 _____ 3335
Вспомогательные материалы МАТ=2%ОЗП (Поз. 19, 13, 55-57) | [8 empty] | 23 | _____ 23
В том числе (справочно):
фонд оплаты труда (ФОТ) | [5 empty] | 6510 |  |  | 93112
материалы | [5 empty] | 8836 |  |  | 42906
эксплуатация машин и механизмов | [5 empty] | 17703 |  |  | 75796
Накладные расходы | [5 empty] | 8118 |  |  | 98699
Сметная прибыль | [5 empty] | 5274 |  |  | 60331
ВСЕГО по смете
Итого Строительные работы | [5 empty] | 44746 |  |  | 347384
Итого Монтажные работы | [5 empty] | 297 |  |  | 3450
Итого | [5 empty] | 45043 |  |  | 350834
ВСЕГО по смете | [5 empty] | 45043 |  |  | 350834
| % НР |  |  |  |  | 125 |  |  | 106
| % СП |  |  |  |  | 81 |  |  | 65
Составил: _________________ /Гоппе Н.С./
Проверил: _________________ /Гоппе Н.С./
Note on A3: Титул::<подпись 200 атрибут 950 текст> <подпись 200 значение>
Note on H3: Титул::<подпись 210 атрибут 950 текст> <подпись 210 значение>
Note on A4: Титул::_________________ /<подпись 200 атрибут 950 значение>/
Note on H4: Титул::_________________ /<подпись 210 атрибут 950 значение>/
Note on A8: Титул::<Наименование стройки>
Note on A10: Титул::<Наименование объекта>
Note on A11: Титул::<Индекс/ЛН локальной сметы>
Note on A13: Титул::на <Наименование локальной сметы>
Note on A14: Титул::<Основание>
Note on G17: ИтогоБазЦ::=<Итого по расчету>/1000
Note on J17: ИтогоРесМет::=<Итого по расчету>/1000
Note on G18: ИтогоБазЦ::=<Итого Оборудование>/1000
Note on J18: ИтогоРесМет::=<Итого Оборудование>/1000
Note on G19: ИтогоБазЦ::=<Итого Монтажные работы >/1000
Note on J19: ИтогоРесМет::=<Итого Монтажные работы >/1000
Note on V20: ИтогоБазЦ::<Итого ТЗ с коэф. к итогам>
Note on W20: ИтогоРесМет::<Итого ТЗ с коэф. к итогам>
Note on X20: ИтогоБазЦ::<Итого ФОТ>
Note on Y20: ИтогоБазЦ::<Итого НР>
Note on Z20: ИтогоБазЦ::<Итого СП>
Note on G21: ИтогоБазЦ::=<Итого ФОТ с индексами>/1000
Note on J21: ИтогоРесМет::=<Итого ФОТ с индексами>/1000
Note on V21: ИтогоБазЦ::<Итого ТЗМ с коэф. к итогам>
Note on W21: ИтогоРесМет::<Итого ТЗМ с коэф. к итогам>
Note on X21: ИтогоРесМет::<Итого ФОТ>
Note on Y21: ИтогоРесМет::<Итого НР>
Note on Z21: ИтогоРесМет::<Итого СП>
Note on A24: Титул:: <подпись 102 значение>
Note on L24: Normal::<Отчетный период (учет выполненных работ)>
Note on A29: ЛокСмета::<Номер позиции по смете>
Note on B29: ЛокСмета::<Обоснование (код) позиции> <Наименование (текстовая часть) расценки> <Обоснование коэффициентов> <Ед. измерения по расценке> <Формула расчета стоимости единицы>
Note on C29: ЛокСмета::<Количество всего (физ. объем) по позиции> <Формула расчета физ. объема>
Note on D29: ЛокСмета::<ПЗ по позиции на единицу в базисных ценах с учетом всех к-тов>
Note on E29: ЛокСмета::<ОЗП по позиции на единицу в базисных ценах с учетом всех к-тов> _____ <МАТ по позиции на единицу в базисных ценах с учетом всех к-тов>
Note on F29: ЛокСмета::<ЭММ по позиции на единицу в базисных ценах с учетом всех к-тов> _____ <ЗПМ по позиции на единицу в базисных ценах с учетом всех к-тов>
Note on G29: ЛокСмета::<ИТОГО ПЗ на физобъем по позиции в базисных ценах>
Note on H29: ЛокСмета::<ИТОГО ОЗП на физобъем по позиции в базисных ценах> _____ <ИТОГО МАТ на физобъем по позиции в базисных ценах>
Note on I29: ЛокСмета::<ИТОГО ЭММ на физобъем по позиции в базисных ценах> _____ <ИТОГО ЗПМ на физобъем по позиции в базисных ценах>
Note on J29: ЛокСмета::<ИТОГО ПЗ по позиции в текущих ценах>
Note on K29: ЛокСмета::<ИТОГО ОЗП по позиции в текущих ценах> _____ <ИТОГО МАТ по позиции в текущих ценах>
Note on U29: ЛокСмета::<ИТОГО ЭММ по позиции в текущих ценах> _____ <ИТОГО ЗПМ по позиции в текущих ценах>
Note on A129: Итоги::<Текстовая часть (итоги)>
Note on G129: Итоги::<Прямые затраты в базисных ценах (итоги)>
Note on H129: Итоги::<З/п основных рабочих (итоги)> _____ <Материалы (итоги)>
Note on I129: Итоги::<Эксплуатация машин (итоги)> _____ <З/п машинистов (итоги)>
Note on J129: Итоги::<Прямые затраты в тек.ценах (итоги)>
Note on K129: Итоги::<З/п основных рабочих в тек.ценах (итоги)> _____ <Материалы в тек.ценах (итоги)>
Note on U129: Итоги::<Эксплуатация машин в тек.ценах (итоги)> _____ <З/п машинистов в тек.ценах (итоги)>
Note on A133: Хвост::<подпись 300 атрибут 970 значение> _________________ /<подпись 300 значение>/
Note on A135: Хвост::<подпись 310 атрибут 970 значение> _________________ /<подпись 310 значение>/