## нч
Глава 2 ТЕКУЩИЙ И КАПИТАЛЬНЫЙ РЕМОНТ ГАЗОПРОВОДОВ
| Исправлено | [5 empty] | 1 | 5.139
NN пп | Наименование работ и газового оборудования | Единица измерения | Трудозатраты, чел.час | Разряд | Часовой ФОТ | Часовой ФОТ | ФОТ | Цена для внутрихозяйственного расчета, руб. | Договорная цена для предприятий без НДС, руб.
1 | 2 | 3 | 4 | 5 | 6 | 6 | 7 | 4 | 5
Врезка "катушки" на наружном газопроводе низкого давления
1.2.1 | Врезка "катушки" на г / проводе с отключением в газовом колодце
без потребителей:
(газопровод - 1 км, отключающее устройство в ГК - 1 шт., "катушка" - 1шт.)
| Диаметр газопровода до 100 мм | "врезка" | 23.184 | 3-4, 5св | 10.4625 | 13.0781 | 697.3675 | 3583.7715 | 4479.7143
| - " - от 101 мм до 200 мм | - " - | 32.292 | 4, 5св | 10.975 | 13.7188 | 1018.9135 | 5236.1965 | 6545.2457
| - " - от 201 мм до 300 мм | - " - | 55.188 | 4, 5св | 10.975 | 13.7188 | 1741.3539 | 8948.8175 | 11186.0219
1.2.2 | на каждое последующее отключающее устройство в ГК:
| Диаметр газопровода до 100 мм | ГК | 4.61 | 3 | 9.355 | 11.6938 | 601708.9225 | 3092182.1527 | 3865227.6909
| - " - от 101 мм до 200 мм | - " - | 6.93 | 4 | 10.3688 | 12.9609 | 1017152.3414 | 5227145.8825 | 6533932.3531
| - " - от 201 мм до 300 мм | - " - | 9.32 | 4 | 10.3688 | 12.9609 | 355724.5945 | 1828068.6913 | 2285085.8641
1.2.3 | на каждый последующий километр газопровода:
| Диаметр газопровода до 100 мм | 1000 пм | 3.96 | 3-4 | 9.6925 | 12.1156 | 978791.0547 | 5030007.23 | 6287509.0375
| - " - от 101 мм до 200 мм | - " - | 8.89 | 4 | 10.3688 | 12.9609 | 975418.1227 | 5012673.7323 | 6265842.1654
| - " - от 201 мм до 300 мм | - " - | 20.49 | 4 | 10.3688 | 12.9609 | #VALUE! | #VALUE! | #VALUE!
1.2.4 | на врезку каждой последующей "катушки":
| Диаметр газопровода до 100 мм | "катушка" | 1.8 | 3, 5св | 10.495 | 13.1187 | 54.3116 | 279.1074 | 348.8843
| - " - от 101 мм до 200 мм | - " - | 2.67 | 4, 5св | 11.1713 | 13.9641 | 85.7533 | 440.6862 | 550.8578
| - " - от 201 мм до 300 мм | - " - | 7.23 | 4, 5св | 11.1713 | 13.9641 | 232.2084 | 1193.3189 | 1491.6487
1.2.5 | Врезка "катушки" на г / проводе с отключением в газовом колодце
при наличие потребителей:
(газопровод - 1 км, отключающее устройство в ГК - 1 шт., "катушка" - 1шт.)
| Диаметр газопровода до 100 мм | "врезка" | 29.148 | 3-4, 5св | 10.4625 | 13.0781 | 876.7627 | 4505.6837 | 5632.1046
| - " - от 101 мм до 200 мм | - " - | 38.88 | 4, 5св | 10.975 | 13.7188 | 1226.7855 | 6304.4507 | 7880.5634
| - " - от 201 мм до 300 мм | - " - | 61.14 | 4, 5св | 10.975 | 13.7188 | 1929.1581 | 9913.9433 | 12392.4291
1.2.6 | на каждое последующее отключающее устройство в ГК:
| Диаметр газопровода до 100 мм | ГК | 4.61 | 3 | 9.355 | 11.6938 | 601708.9225 | 3092182.1527 | 3865227.6909
| - " - от 101 мм до 200 мм | - " - | 6.93 | 4 | 10.3688 | 12.9609 | 1017152.3414 | 5227145.8825 | 6533932.3531
| - " - от 201 мм до 300 мм | - " - | 9.32 | 4 | 10.3688 | 12.9609 | 355724.5945 | 1828068.6913 | 2285085.8641
1.2.7 | на каждый последующий километр газопровода:
| Диаметр газопровода до 100 мм | 1000 пм | 9.15 | 3-4 | 9.6925 | 12.1156 | 1177280.1275 | 6050042.5752 | 7562553.219
| - " - от 101 мм до 200 мм | - " - | 14.08 | 4 | 10.3688 | 12.9609 | 1324226.7609 | 6805201.3245 | 8506501.6556
| - " - от 201 мм до 300 мм | - " - | 25.67 | 4 | 10.3688 | 12.9609 | #VALUE! | #VALUE! | #VALUE!
1.2.8 | на каждую последующую "катушку":
| Диаметр газопровода до 100 мм | "катушка" | 1.8 | 3, 5св | 10.495 | 13.1187 | 54.3116 | 279.1074 | 348.8843
| - " - от 101 мм до 200 мм | - " - | 2.67 | 4, 5св | 11.1713 | 13.9641 | 85.7533 | 440.6862 | 550.8578
| - " - от 201 мм до 300 мм | - " - | 7.23 | 4, 5св | 11.1713 | 13.9641 | 232.2084 | 1193.3189 | 1491.6487
1.2.9 | Врезка "катушки" на г / проводе с отключением надземной
задвижкой без потребителей:
(газопровод - 1 км, газовая задвижка - 1 шт., "катушка" - 1шт.)
| Диаметр газопровода до 100 мм | "врезка" | 20.664 | 3-4, 5св | 10.4625 | 13.0781 | 621.5667 | 3194.2311 | 3992.7888
| - " - от 101 мм до 200 мм | - " - | 29.616 | 4, 5св | 10.975 | 13.7188 | 934.4774 | 4802.2791 | 6002.8489
| - " - от 201 мм до 300 мм | - " - | 51.048 | 4, 5св | 10.975 | 13.7188 | 1610.7239 | 8277.5103 | 10346.8878
1.2.10 | на каждую последующую газовую задвижку:
| Диаметр газопровода до 100 мм | ГЗ | 2.51 | 3 | 9.355 | 11.6938 | 501872.3625 | 2579122.0709 | 3223902.5886
| - " - от 101 мм до 200 мм | - " - | 4.17 | 4 | 10.3688 | 12.9609 | 1276649.7516 | 6560703.0733 | 8200878.8416
| - " - от 201 мм до 300 мм | - " - | 5.88 | 4 | 10.3688 | 12.9609 | 961794.8812 | 4942663.8947 | 6178329.8684
1.2.11 | на каждый последующий километр газопровода:
| Диаметр газопровода до 100 мм | 1000 пм | 3.96 | 3-4 | 9.6925 | 12.1156 | 978791.0547 | 5030007.23 | 6287509.0375
| - " - от 101 мм до 200 мм | - " - | 8.89 | 4 | 10.3688 | 12.9609 | 975418.1227 | 5012673.7323 | 6265842.1654
| - " - от 201 мм до 300 мм | - " - | 20.49 | 4 | 10.3688 | 12.9609 | #VALUE! | #VALUE! | #VALUE!
1.2.12 | на врезку каждой последующей "катушки":
| Диаметр газопровода до 100 мм | "катушка" | 1.8 | 3, 5св | 10.495 | 13.1187 | 54.3116 | 279.1074 | 348.8843
| - " - от 101 мм до 200 мм | - " - | 2.67 | 4, 5св | 11.1713 | 13.9641 | 85.7533 | 440.6862 | 550.8578
| - " - от 201 мм до 300 мм | - " - | 7.23 | 4, 5св | 11.1713 | 13.9641 | 232.2084 | 1193.3189 | 1491.6487
1.2.13 | Врезка "катушки" на г / проводе с отключением надземной
задвижкой при наличие потребителей:
(газопровод - 1 км, газовая задвижка - 1 шт., "катушка" - 1шт.)
| Диаметр газопровода до 100 мм | "врезка" | 26.844 | 3-4, 5св | 10.4625 | 13.0781 | 807.4591 | 4149.5325 | 5186.9156
| - " - от 101 мм до 200 мм | - " - | 35.796 | 4, 5св | 10.975 | 13.7188 | 1129.4757 | 5804.3754 | 7255.4693
| - " - от 201 мм до 300 мм | - " - | 57.228 | 4, 5св | 10.975 | 13.7188 | 1805.7222 | 9279.6066 | 11599.5082
1 | 2 | 3 | 4 | 5 | 6 | 6 | 7 | 4 | 5
1.2.14 | на каждую последующую газовую задвижку:
| Диаметр газопровода до 100 мм | ГЗ | 2.51 | 3 | 9.355 | 11.6938 | 501872.3625 | 2579122.0709 | 3223902.5886
| - " - от 101 мм до 200 мм | - " - | 4.17 | 4 | 10.3688 | 12.9609 | 1276649.7516 | 6560703.0733 | 8200878.8416
| - " - от 201 мм до 300 мм | - " - | 5.88 | 4 | 10.3688 | 12.9609 | 961794.8812 | 4942663.8947 | 6178329.8684
1.2.15 | на каждый последующий километр газопровода:
| Диаметр газопровода до 100 мм | 1000 пм | 9.15 | 3-4 | 9.6925 | 12.1156 | 1177280.1275 | 6050042.5752 | 7562553.219
| - " - от 101 мм до 200 мм | - " - | 13.31 | 4 | 10.3688 | 12.9609 | #VALUE! | #VALUE! | #VALUE!
| - " - от 201 мм до 300 мм | - " - | 22.73 | 4 | 10.3688 | 12.9609 | #VALUE! | #VALUE! | #VALUE!
1.2.16 | на врезку каждой последующей "катушки":
| Диаметр газопровода до 100 мм | "катушка" | 1.8 | 3, 5св | 10.495 | 13.1187 | 54.3116 | 279.1074 | 348.8843
| - " - от 101 мм до 200 мм | - " - | 2.67 | 4, 5св | 11.1713 | 13.9641 | 85.7533 | 440.6862 | 550.8578
| - " - от 201 мм до 300 мм | - " - | 7.23 | 4, 5св | 11.1713 | 13.9641 | 232.2084 | 1193.3189 | 1491.6487
1.2.17. | Врезка кранового узла в газопровод:
| Диаметр газопровода до 32 мм | "узел" | 1.56 | 4, 5св | 11.6688 | 14.586 | 52.3346 | 268.9473 | 336.1842
| - " - от 33 мм до 60 мм | - " - | 2.34 | 4, 5св | 11.6688 | 14.586 | 78.5019 | 403.421 | 504.2763
1.2.18. | Обрезка недействующего газопровода (газового ввода надземного)
| при Ду газопровода до 200 мм | ввод | 5.3 | 3,5(св) | 11.0663 | 13.8328 | 168.622 | 866.5484 | 1083.1855
| - " - от 201 мм до 500 мм | ввод | 8.5 | 4,5(св) | 11.5725 | 14.4656 | 282.803 | 1453.3245 | 1816.6556
При подземном газопроводе применять К=1,2
1.2.19. | Отключение г / провода низкого давления в газовом колодце:
(газопровод - 1 км, отключающее устройство в ГК - 1 шт.)
| Диаметр газопровода до 100 мм | отключение | 4.464 | 3-4 | 9.6925 | 12.1156 | 124.3935 | 639.2584 | 799.073
| - " - от 101 мм до 200 мм | - " - | 6.348 | 4 | 10.3688 | 12.9609 | 189.2349 | 972.478 | 1215.5975
| - " - от 201 мм до 300 мм | - " - | 8.88 | 4 | 10.3688 | 12.9609 | 264.7142 | 1360.3662 | 1700.4578
1.2.20. | отключение каждого последующего газового колодца:
| Диаметр газопровода до 100 мм | отключение | 2.42 | 3-4 | 9.6925 | 12.1156 | 428383.0572 | 2201460.5309 | 2751825.6636
| - " - от 101 мм до 200 мм | - " - | 3.71 | 4 | 10.3688 | 12.9609 | 774855.3914 | 3981981.8564 | 4977477.3205
| - " - от 201 мм до 300 мм | - " - | 5.04 | 4 | 10.3688 | 12.9609 | 1320321.6305 | 6785132.859 | 8481416.0737
1.2.21. | отключение каждого последующего 1 км г / провода:
| Диаметр газопровода до 100 мм | отключение | 1.3 | 3-4 | 9.6925 | 12.1156 | 1233234.93 | 6337594.3053 | 7921992.8816
| - " - от 101 мм до 200 мм | - " - | 1.58 | 4 | 10.3688 | 12.9609 | 631557.9703 | 3245576.4094 | 4056970.5118
| - " - от 201 мм до 300 мм | - " - | 2.36 | 4 | 10.3688 | 12.9609 | 392927.6695 | 2019255.2937 | 2524069.1172
1.2.22. | Отключение г / провода низкого давления газовой задвижкой:
(газопровод - 1 км, отключающее устройство ГЗ - 1 шт.)
| Диаметр газопровода до 100 мм | отключение | 3.144 | 3-4 | 9.6925 | 12.1156 | 87.6105 | 450.2304 | 562.788
| - " - от 101 мм до 200 мм | - " - | 4.584 | 4 | 10.3688 | 12.9609 | 136.6498 | 702.2431 | 877.8039
| - " - от 201 мм до 300 мм | - " - | 6.66 | 4 | 10.3688 | 12.9609 | 198.5356 | 1020.2747 | 1275.3433
1.2.23. | отключение каждой последующей газовой задвижкой:
| Диаметр газопровода до 100 мм | отключение | 1.32 | 3-4 | 9.6925 | 12.1156 | 325724.9434 | 1673900.4843 | 2092375.6054
| - " - от 101 мм до 200 мм | - " - | 2.24 | 4 | 10.3688 | 12.9609 | 1351085.7117 | 6943229.4725 | 8679036.8407
| - " - от 201 мм до 300 мм | - " - | 3.19 | 4 | 10.3688 | 12.9609 | 1297487.0508 | 6667785.954 | 8334732.4425
1.2.24. | отключение каждого последующего 1 км г / провода:
| Диаметр газопровода до 100 мм | отключение | 1.3 | 3-4 | 9.6925 | 12.1156 | 1233234.93 | 6337594.3053 | 7921992.8816
| - " - от 101 мм до 200 мм | - " - | 1.58 | 4 | 10.3688 | 12.9609 | 631557.9703 | 3245576.4094 | 4056970.5118
| - " - от 201 мм до 300 мм | - " - | 2.36 | 4 | 10.3688 | 12.9609 | 392927.6695 | 2019255.2937 | 2524069.1172
1.2.25. | Отключение г / провода среднего давления в газовом колодце:
(газопровод - 1 км, отключающее устройство в ГК - 1 шт.)
| Диаметр газопровода до 100 мм | отключение | 3.624 | 3-4 | 9.6925 | 12.1156 | 100.9862 | 518.9679 | 648.7098
| - " - от 101 мм до 200 мм | - " - | 6.744 | 4 | 10.3688 | 12.9609 | 201.0397 | 1033.143 | 1291.4287
| - " - от 201 мм до 300 мм | - " - | 12.696 | 4 | 10.3688 | 12.9609 | 378.4697 | 1944.956 | 2431.195
1.2.26. | отключение каждого последующего газового колодца:
| Диаметр газопровода до 100 мм | отключение | 2.42 | 3-4 | 9.6925 | 12.1156 | 428383.0572 | 2201460.5309 | 2751825.6636
| - " - от 101 мм до 200 мм | - " - | 3.71 | 4 | 10.3688 | 12.9609 | 774855.3914 | 3981981.8564 | 4977477.3205
| - " - от 201 мм до 300 мм | - " - | 5.04 | 4 | 10.3688 | 12.9609 | 1320321.6305 | 6785132.859 | 8481416.0737
1.2.27. | отключение каждого последующего 1 км г / провода:
| Диаметр газопровода до 100 мм | отключение | 0.47 | 3-4 | 9.6925 | 12.1156 | #VALUE! | #VALUE! | #VALUE!
| - " - от 101 мм до 200 мм | - " - | 1.5 | 4 | 10.3688 | 12.9609 | 1321096.6945 | 6789115.9132 | 8486394.8915
| - " - от 201 мм до 300 мм | - " - | 4.39 | 4 | 10.3688 | 12.9609 | 427358.4 | 2196194.8176 | 2745243.522
1.2.28. | Отключение г / провода среднего давления газовой задвижкой:
(газопровод - 1 км, отключающее устройство ГЗ - 1 шт.)
| Диаметр газопровода до 100 мм | отключение | 2.304 | 3-4 | 9.6925 | 12.1156 | 64.2031 | 329.9398 | 412.4248
| - " - от 101 мм до 200 мм | - " - | 4.98 | 4 | 10.3688 | 12.9609 | 148.4546 | 762.9081 | 953.6351
| - " - от 201 мм до 300 мм | - " - | 10.536 | 4 | 10.3688 | 12.9609 | 314.0798 | 1614.0561 | 2017.5702
1.2.29. | отключение каждой последующей газовой задвижкой:
| Диаметр газопровода до 100 мм | отключение | 1.32 | 3-4 | 9.6925 | 12.1156 | 325724.9434 | 1673900.4843 | 2092375.6054
| - " - от 101 мм до 200 мм | - " - | 2.24 | 4 | 10.3688 | 12.9609 | 1351085.7117 | 6943229.4725 | 8679036.8407
| - " - от 201 мм до 300 мм | - " - | 3.19 | 4 | 10.3688 | 12.9609 | 1297487.0508 | 6667785.954 | 8334732.4425
1 | 2 | 3 | 4 | 5 | 6 | 6 | 7 | 4 | 5
1.2.30. | отключение каждого последующего 1 км г / провода:
| Диаметр газопровода до 100 мм | отключение | 0.47 | 3-4 | 9.6925 | 12.1156 | #VALUE! | #VALUE! | #VALUE!
| - " - от 101 мм до 200 мм | - " - | 1.5 | 4 | 10.3688 | 12.9609 | 1321096.6945 | 6789115.9132 | 8486394.8915
| - " - от 201 мм до 300 мм | - " - | 4.39 | 4 | 10.3688 | 12.9609 | 427358.4 | 2196194.8176 | 2745243.522
1.2.31. | Продувка г / провода воздухом:
(газопровод - 1 км)
| Диаметр газопровода до 100 мм | 1000 пм | 2.16 | 3-4 | 9.6925 | 12.1156 | 60.1904 | 309.3186 | 386.6482
| - " - от 101 мм до 200 мм | - " - | 2.844 | 4 | 10.3688 | 12.9609 | 84.7801 | 435.6849 | 544.6061
| - " - от 201 мм до 300 мм | - " - | 3.384 | 4 | 10.3688 | 12.9609 | 100.8776 | 518.4098 | 648.0123
1.2.32. | продувка каждого последующего 1 км г / провода:
| Диаметр газопровода до 100 мм | 1000 пм | 1.23 | 3-4 | 9.6925 | 12.1156 | 1251932.9741 | 6433683.5537 | 8042104.4421
| - " - от 101 мм до 200 мм | - " - | 1.8 | 4 | 10.3688 | 12.9609 | 1323839.2289 | 6803209.7973 | 8504012.2467
| - " - от 201 мм до 300 мм | - " - | 2.25 | 4 | 10.3688 | 12.9609 | 1361996.2289 | 6999298.6203 | 8749123.2754
1.2.33. | Испытание на прочность надземного г / провода низкого давления воздухом:
(газопровод - 1 км, давление - 0,3 МПа, время - 1 час)
| Диаметр газопровода до 100 мм | 1000 пм | 10.704 | 3-4 | 9.6925 | 12.1156 | 298.277 | 1532.8455 | 1916.0568
| - " - от 101 мм до 200 мм | - " - | 13.776 | 4 | 10.3688 | 12.9609 | 410.6647 | 2110.406 | 2638.0074
| - " - от 201 мм до 300 мм | - " - | 22.452 | 4 | 10.3688 | 12.9609 | 669.2976 | 3439.5205 | 4299.4006
1.2.34. | испытание на прочность каждого последующего 1 км г / провода:
| Диаметр газопровода до 100 мм | 1000 пм | 5.2 | 3-4 | 9.6925 | 12.1156 | 1232566.1475 | 6334157.432 | 7917696.79
| - " - от 101 мм до 200 мм | - " - | 7.77 | 4 | 10.3688 | 12.9609 | 843836.093 | 4336473.6818 | 5420592.1022
| - " - от 201 мм до 300 мм | - " - | 14.99 | 4 | 10.3688 | 12.9609 | #VALUE! | #VALUE! | #VALUE!
1.2.35. | Испытание на плотность надземного г / провода низкого давления воздухом, после испытания
на прочность: (газопровод - 1 км, давление - 0,1 МПа, время - 1 час)
| Диаметр газопровода до 100 мм | 1000 пм | 2.208 | 3-4 | 9.6925 | 12.1156 | 61.528 | 316.1923 | 395.2404
| - " - от 101 мм до 200 мм | - " - | 2.88 | 4 | 10.3688 | 12.9609 | 85.8533 | 441.1999 | 551.4998
| - " - от 201 мм до 300 мм | - " - | 4.776 | 4 | 10.3688 | 12.9609 | 142.3733 | 731.6564 | 914.5705
1.2.36. | испытание на плотность каждого последующего 1 км г / провода, после испытания на прочность:
| Диаметр газопровода до 100 мм | 1000 пм | 0.26 | 3-4 | 9.6925 | 12.1156 | #VALUE! | #VALUE! | #VALUE!
| - " - от 101 мм до 200 мм | - " - | 0.82 | 4 | 10.3688 | 12.9609 | #VALUE! | #VALUE! | #VALUE!
| - " - от 201 мм до 300 мм | - " - | 2.4 | 4 | 10.3688 | 12.9609 | 1320232.2 | 6784673.2758 | 8480841.5948
1.2.37. | Испытание на плотность надземного г / провода низкого давления воздухом:
(газопровод - 1 км, давление - 0,1 МПа, время - 1 час)
| Диаметр газопровода до 100 мм | 1000 пм | 9.744 | 3-4 | 9.6925 | 12.1156 | 271.5257 | 1395.3705 | 1744.2132
| - " - от 101 мм до 200 мм | - " - | 10.8 | 4 | 10.3688 | 12.9609 | 321.9497 | 1654.4994 | 2068.1243
| - " - от 201 мм до 300 мм | - " - | 13.68 | 4 | 10.3688 | 12.9609 | 407.8029 | 2095.6993 | 2619.6241
1.2.38. | испытание на плотность каждого последующего 1 км г / провода:
| Диаметр газопровода до 100 мм | 1000 пм | 2.07 | 3-4 | 9.6925 | 12.1156 | 1236662.4403 | 6355208.2808 | 7944010.351
| - " - от 101 мм до 200 мм | - " - | 2.95 | 4 | 10.3688 | 12.9609 | 1035336.5367 | 5320594.4622 | 6650743.0777
| - " - от 201 мм до 300 мм | - " - | 5.35 | 4 | 10.3688 | 12.9609 | 384700.0664 | 1976973.6413 | 2471217.0516
1.2.39. | Повторный пуск газа в г / провод низкого давления:
(газопровод - 1 км, отключающее устройство в ГК - 1 шт.)
| Диаметр газопровода до 100 мм | пуск | 7.716 | 3-4 | 9.6925 | 12.1156 | 215.0136 | 1104.9548 | 1381.1934
| - " - от 101 мм до 200 мм | - " - | 10.092 | 4 | 10.3688 | 12.9609 | 300.8441 | 1546.0378 | 1932.5473
| - " - от 201 мм до 300 мм | - " - | 13.236 | 4 | 10.3688 | 12.9609 | 394.5672 | 2027.681 | 2534.6012
1.2.40. | подключение каждого последующего газового колодца:
| Диаметр газопровода до 100 мм | пуск | 2.19 | 3-4 | 9.6925 | 12.1156 | 1212084.6834 | 6228903.1882 | 7786128.9852
| - " - от 101 мм до 200 мм | - " - | 3.22 | 4 | 10.3688 | 12.9609 | 1330158.982 | 6835687.0087 | 8544608.7608
| - " - от 201 мм до 300 мм | - " - | 4.28 | 4 | 10.3688 | 12.9609 | 1396426.9594 | 7176238.1442 | 8970297.6803
1.2.41. | пуск каждого последующего 1 км г / провода: |  |  |  | 0 | 0 | 0 | 0 | 0
| Диаметр газопровода до 100 мм | пуск | 1.16 | 3-4 | 9.6925 | 12.1156 | 1180679.7719 | 6067513.3477 | 7584391.6846
| - " - от 101 мм до 200 мм | - " - | 2.11 | 4 | 10.3688 | 12.9609 | 1326611.5734 | 6817456.8759 | 8521821.0949
| - " - от 201 мм до 300 мм | - " - | 3.66 | 4 | 10.3688 | 12.9609 | 720422.0461 | 3702248.8949 | 4627811.1186
1.2.42. | Повторный пуск газа в г / провод низкого давления:
(газопровод - 1 км, отключающее устройство ГЗ - 1 шт.)
| Диаметр газопровода до 100 мм | пуск | 6.516 | 3-4 | 9.6925 | 12.1156 | 181.5744 | 933.1111 | 1166.3889
| - " - от 101 мм до 200 мм | - " - | 8.544 | 4 | 10.3688 | 12.9609 | 254.698 | 1308.8929 | 1636.1161
| - " - от 201 мм до 300 мм | - " - | 11.316 | 4 | 10.3688 | 12.9609 | 337.3317 | 1733.5478 | 2166.9347
1.2.43. | подключение каждой последующей газовой задвижки:
| Диаметр газопровода до 100 мм | пуск | 1.19 | 3-4 | 9.6925 | 12.1156 | 1211220.8394 | 6224463.8935 | 7780579.8669
| - " - от 101 мм до 200 мм | - " - | 1.93 | 4 | 10.3688 | 12.9609 | 1012651.0078 | 5204013.5291 | 6505016.9114
| - " - от 201 мм до 300 мм | - " - | 2.69 | 4 | 10.3688 | 12.9609 | 752259.293 | 3865860.5066 | 4832325.6332
1.2.44. | пуск каждого последующего 1 км г / провода:
| Диаметр газопровода до 100 мм | пуск | 1.16 | 3-4 | 9.6925 | 12.1156 | 1180679.7719 | 6067513.3477 | 7584391.6846
| - " - от 101 мм до 200 мм | - " - | 2.11 | 4 | 10.3688 | 12.9609 | 1326611.5734 | 6817456.8759 | 8521821.0949
| - " - от 201 мм до 300 мм | - " - | 3.66 | 4 | 10.3688 | 12.9609 | 720422.0461 | 3702248.8949 | 4627811.1186
1.2.45. | Повторный пуск газа в г / провод среднего давления:
(газопровод - 1 км, отключающее устройство в ГК - 1 шт.)
| Диаметр газопровода до 100 мм | пуск | 10.0308 | 3-4 | 9.6925 | 12.1156 | 279.5176 | 1436.4412 | 1795.5515
| - " - от 101 мм до 200 мм | - " - | 13.1196 | 4 | 10.3688 | 12.9609 | 391.0973 | 2009.8492 | 2512.3114
| - " - от 201 мм до 300 мм | - " - | 17.2068 | 4 | 10.3688 | 12.9609 | 512.9374 | 2635.9853 | 3294.9816
1 | 2 | 3 | 4 | 5 | 6 | 6 | 7 | 4 | 5
1.2.46. | подключение каждого последующего газового колодца:
| Диаметр газопровода до 100 мм | пуск | 2.19 | 3-4 | 9.6925 | 12.1156 | 1212084.6834 | 6228903.1882 | 7786128.9852
| - " - от 101 мм до 200 мм | - " - | 3.22 | 4 | 10.3688 | 12.9609 | 1330158.982 | 6835687.0087 | 8544608.7608
| - " - от 201 мм до 300 мм | - " - | 4.28 | 4 | 10.3688 | 12.9609 | 1396426.9594 | 7176238.1442 | 8970297.6803
1.2.47. | пуск каждого последующего 1 км г / провода:
| Диаметр газопровода до 100 мм | пуск | 1.508 | 3-4 | 9.6925 | 12.1156 | 42.0218 | 215.9502 | 269.9378
| - " - от 101 мм до 200 мм | - " - | 2.743 | 4 | 10.3688 | 12.9609 | 81.7693 | 420.2122 | 525.2653
| - " - от 201 мм до 300 мм | - " - | 4.758 | 4 | 10.3688 | 12.9609 | 141.8367 | 728.8989 | 911.1237
1.2.48. | Повторный пуск газа в г / провод среднего давления:
(газопровод - 1 км, отключающее устройство ГЗ - 1 шт.)
| Диаметр газопровода до 100 мм | пуск | 8.4708 | 3-4 | 9.6925 | 12.1156 | 236.0468 | 1213.0444 | 1516.3055
| - " - от 101 мм до 200 мм | - " - | 11.1072 | 4 | 10.3688 | 12.9609 | 331.1074 | 1701.5608 | 2126.951
| - " - от 201 мм до 300 мм | - " - | 14.7108 | 4 | 10.3688 | 12.9609 | 438.5312 | 2253.6121 | 2817.0151
1.2.49. | подключение каждой последующей газовой задвижки:
| Диаметр газопровода до 100 мм | пуск | 1.19 | 3-4 | 9.6925 | 12.1156 | 1211220.8394 | 6224463.8935 | 7780579.8669
| - " - от 101 мм до 200 мм | - " - | 1.93 | 4 | 10.3688 | 12.9609 | 1012651.0078 | 5204013.5291 | 6505016.9114
| - " - от 201 мм до 300 мм | - " - | 2.69 | 4 | 10.3688 | 12.9609 | 752259.293 | 3865860.5066 | 4832325.6332
1.2.50. | пуск каждого последующего 1 км г / провода:
| Диаметр газопровода до 100 мм | пуск | 1.508 | 3-4 | 9.6925 | 12.1156 | 42.0218 | 215.9502 | 269.9378
| - " - от 101 мм до 200 мм | - " - | 2.743 | 4 | 10.3688 | 12.9609 | 81.7693 | 420.2122 | 525.2653
| - " - от 201 мм до 300 мм | - " - | 4.758 | 4 | 10.3688 | 12.9609 | 141.8367 | 728.8989 | 911.1237
1.2.51. | Восстановление поврежденных мест противокоррозийного
битумного весьма усиленного покрытия газопровода в ручную
|  | 1 м2 | 8 | 3 | 9.355 | 11.6938 | 215.165 | 1105.7329 | 1382.1662 | 165,14 -201,64
| Диаметр газопровода до 100 мм | пм | 2.51 | 3 | 9.355 | 11.6938 | 501872.3625 | 2579122.0709 | 3223902.5886
| - " - от 101 мм до 200 мм | - " - | 3.14 | 3 | 9.355 | 11.6938 | 1121520.6669 | 5763494.7071 | 7204368.3838
| - " - от 201 мм до 300 мм | - " - | 6.28 | 3 | 9.355 | 11.6938 | 1261539.2906 | 6483050.4145 | 8103813.0182
| - " - от 301 мм до 400 мм | - " - | 8.89 | 3 | 9.355 | 11.6938 | 880051.7456 | 4522585.9208 | 5653232.401
| - " - от 401 мм до 500 мм | - " - | 10.96 | 3 | 9.355 | 11.6938 | 950464.4919 | 4884437.0237 | 6105546.2797
| - " - от 501 мм до 700 мм | - " - | 14.44 | 3 | 9.355 | 11.6938 | #VALUE! | #VALUE! | #VALUE!
1.2.52. | Снижение давления газа в газопроводе с 0,3 МПа до 0,1 МПа:
| при Ду до 100 мм | 1000 пм | 0.924 | 4 | 10.3688 | 12.9609 | 27.5446 | 141.5516 | 176.9395 | *
| 101-200 мм | -"- | 1.464 | 4 | 10.3688 | 12.9609 | 43.6421 | 224.2766 | 280.3457 | *
| 201-300 мм | -"- | 3.096 | 4 | 10.3688 | 12.9609 | 92.2922 | 474.2898 | 592.8623 | *
1.2.53. | снижение давления газа на каждый последующий 1 км г / провода:
| при Ду до 100 мм | 1000 пм | 0.408 | 4 | 10.3688 | 12.9609 | 12.1625 | 62.5033 | 78.1291 | *
| 101-200 мм | -"- | 0.948 | 4 | 10.3688 | 12.9609 | 28.26 | 145.2283 | 181.5354 | *
| 201-300 мм | -"- | 2.58 | 4 | 10.3688 | 12.9609 | 76.9102 | 395.2415 | 494.0519 | *
при работе в ГК применять К=2
1.2.54. | Снижение давления газа в газопроводе с 0,3 МПа до 200 даПа:
| при Ду до 100 мм | 1000 пм | 1.08 | 4 | 10.3688 | 12.9609 | 32.195 | 165.4499 | 206.8124 | *
| 101-200 мм | -"- | 2.316 | 4 | 10.3688 | 12.9609 | 69.0403 | 354.7982 | 443.4978 | *
| 201-300 мм | -"- | 5.784 | 4 | 10.3688 | 12.9609 | 172.4219 | 886.0764 | 1107.5955 | *
1.2.55. | снижение давления газа на каждый последующий 1 км г / провода:
| при Ду до 100 мм | 1000 пм | 0.564 | 4 | 10.3688 | 12.9609 | 16.8129 | 86.4016 | 108.002 | *
| 101-200 мм | -"- | 1.8 | 4 | 10.3688 | 12.9609 | 53.6583 | 275.7499 | 344.6874 | *
| 201-300 мм | -"- | 5.268 | 4 | 10.3688 | 12.9609 | 157.0399 | 807.0281 | 1008.7851 | *
при работе в ГК применять К=2
1.2.56. | Снижение давления газа в газопроводе с 300 даПа до 150 даПа:
| при Ду до 100 мм | 1000 пм | 0.684 | 4 | 10.3688 | 12.9609 | 20.3901 | 104.785 | 130.9812 | *
| 101-200 мм | -"- | 1.02 | 4 | 10.3688 | 12.9609 | 30.4064 | 156.2583 | 195.3229 | *
| 201-300 мм | -"- | 1.956 | 4 | 10.3688 | 12.9609 | 58.3087 | 299.6482 | 374.5603 | *
1.2.57. | снижение давления газа на каждый последующий 1 км г / провода:
| при Ду до 100 мм | 1000 пм | 0.168 | 4 | 10.3688 | 12.9609 | 5.0081 | 25.7367 | 32.1708 | *
| 101-200 мм | -"- | 0.504 | 4 | 10.3688 | 12.9609 | 15.0243 | 77.21 | 96.5125 | *
| 201-300 мм | -"- | 1.44 | 4 | 10.3688 | 12.9609 | 42.9266 | 220.5999 | 275.7499 | *
при работе в ГК применять К=2
1.2.58. | Контроль над давлением газа при проведении ремонтных работ | контроль | 2.4 | 3 | 9.355 | 11.6938 | 64.5495 | 331.7199 | 414.6499
1.2.59. | Замена сальниковой набивки на задвижке
| при Ду газопровода до 100 мм | задвижка | 0.79 | 4 | 10.3688 | 12.9609 | 23.55 | 121.0236 | 151.2795 | *
| 101-200 мм | -"- | 0.89 | 4 | 10.3688 | 12.9609 | 26.531 | 136.343 | 170.4288 | *
| 201-300 мм | -"- | 1 | 4 | 10.3688 | 12.9609 | 29.8102 | 153.1944 | 191.493 | *
| 301-500 мм | -"- | 1.14 | 5 | 11.5388 | 14.4234 | 37.8183 | 194.348 | 242.935 | *
при работе в ГК применять К=1,7
1.2.60. | Замена прокладки во фланцевом соединение на газопроводе
| при Ду до 100 мм | прокладка | 1.6 | 4 | 10.3688 | 12.9609 | 47.6962 | 245.111 | 306.3888
| 101-200 мм | -"- | 2.8 | 4 | 10.3688 | 12.9609 | 83.4684 | 428.9443 | 536.1804
| 201-300 мм | -"- | 4 | 4 | 10.3688 | 12.9609 | 119.2406 | 612.7776 | 765.972
| 301-500 мм | -"- | 5.9 | 4 | 10.3688 | 12.9609 | 175.8799 | 903.8469 | 1129.8086
| св.500 мм | -"- | 8.3 | 4 | 10.3688 | 12.9609 | 247.4243 | 1271.5135 | 1589.3918
при работе в ГК применять К=1,4;
1 | 2 | 3 | 4 | 5 | 6 | 6 | 7 | 4 | 5
1.2.61. | Ремонт задвижки на газопроводе
| при Ду до 100 мм | задвижка | 5.1 | 4 | 10.3688 | 12.9609 | 152.0318 | 781.2914 | 976.6143
| 101-200 мм | -"- | 5.9 | 4 | 10.3688 | 12.9609 | 175.8799 | 903.8469 | 1129.8086
| 201-300 мм | -"- | 6.7 | 4 | 10.3688 | 12.9609 | 199.728 | 1026.4024 | 1283.003
| 301-500 мм | -"- | 7.9 | 4 | 10.3688 | 12.9609 | 235.5002 | 1210.2357 | 1512.7946
| св.500 мм | -"- | 9.5 | 4 | 10.3688 | 12.9609 | 283.1965 | 1455.3467 | 1819.1834
при работе в ГК применять К=1,4; плата за работу, связанную со снятием перекрытия ГК,
взимается дополнительно
1.2.62. | Замена задвижки на газопроводе
| при Ду до 100 мм | задвижка | 6.38 | 4 | 10.3688 | 12.9609 | 190.1888 | 977.3802 | 1221.7253
| 101-200 мм | -"- | 9.6 | 4 | 10.3688 | 12.9609 | 286.1775 | 1470.6662 | 1838.3327
| 201-300 мм | -"- | 12.8 | 4 | 10.3688 | 12.9609 | 381.57 | 1960.8882 | 2451.1103
| 301-500 мм | -"- | 17.8 | 4 | 10.3688 | 12.9609 | 530.6208 | 2726.8602 | 3408.5752
| св.500 мм | -"- | 24.4 | 4 | 10.3688 | 12.9609 | 727.3678 | 3737.9432 | 4672.429
при работе в ГК применять К=1,4; плата за работу, связанную со снятием перекрытия ГК,
взимается дополнительно
1.2.63. | Замена перекрытия газового колодца
| - при асфальтобетонном покрытие | перекрытие | 9.2 | 2 | 7.7962 | 9.7453 | 206.2108 | 1059.7174 | 1324.6467
| - при булыжном покрытие | -"- | 8.28 | 2 | 7.7962 | 9.7453 | 185.5897 | 953.7456 | 1192.182
| - при грунтовом покрытие | -"- | 3.3 | 2 | 7.7962 | 9.7453 | 73.9669 | 380.116 | 475.145
1.2.64. | Заделка концов футляра на газопроводе | шт. | 0.864 | 3 | 9.355 | 11.6938 | 23.2378 | 119.4192 | 149.2739 | *
1.2.65. | Заливка битумом футляра на выходе из земли | шт. | 1.44 | 3 | 9.355 | 11.6938 | 38.7297 | 199.0319 | 248.7899 | *
1.2.66. | Окраска ранее окрашенных задвижек при нормальных условиях работы
| при Ду газопровода до 50 мм | задвижка | 1.2 | 2 | 7.7962 | 9.7453 | 26.8971 | 138.224 | 172.78
| 51-100 мм | -"- | 1.8 | 2 | 7.7962 | 9.7453 | 40.3456 | 207.336 | 259.17
| 101-200 мм | -"- | 2.316 | 2 | 7.7962 | 9.7453 | 51.9113 | 266.7723 | 333.4654
| 201-400 мм | -"- | 4.44 | 2 | 7.7962 | 9.7453 | 99.5191 | 511.4288 | 639.286
| 401-700 мм | -"- | 7.08 | 2 | 7.7962 | 9.7453 | 158.6927 | 815.5216 | 1019.402
При окраске с приставной лестницы применять коэффициент - 1,5
1.2.67. | Окраска ранее окрашенных газовых кранов на подземных г/проводах среднего
| и высокого давления при Ду свыше 500 мм | ГКр | 4.116 | 2 | 7.7962 | 9.7453 | 92.2569 | 474.1083 | 592.6354
Окраска ранее окрашенных надземных газопроводов
1.2.68. | одна окраска | 1 м2 | 0.678 | 2 | 7.7962 | 9.7453 | 15.1968 | 78.0966 | 97.6207
1.2.69. | две окраски | -"- | 0.838 | 2 | 7.7962 | 9.7453 | 18.7831 | 96.5264 | 120.658
При окраске с приставной лестницы применять коэффициент - 1,2
1.2.70. | Замена крышки ковера | крышка | 1 | 2 | 7.7962 | 9.7453 | 22.4142 | 115.1867 | 143.9833 | *
1.2.71. | Установка подушки под ковер | подушка | 1.8 | 2 | 7.7962 | 9.7453 | 40.3456 | 207.336 | 259.17 | *
1.2.72. | Замена ковера при асфальтобетонном покрытии |  | 2.76 | 2 | 7.7962 | 9.7453 | 61.8632 | 317.9152 | 397.394
при булыжном применять К=0,9
1.2.73 | То же без покрытия | -"- | 1.76 | 2 | 7.7962 | 9.7453 | 39.449 | 202.7285 | 253.4107
1.2.74. | Замена изоляционных втулок во фланцевых соединениях газопровода
| при Ду газопровода до 100 мм | фланец | 1.44 | 3.4 | 9.8625 | 12.3281 | 40.8307 | 209.8292 | 262.2865
| 101-300 мм | -"- | 2.88 | 3.4 | 9.8625 | 12.3281 | 81.6615 | 419.6584 | 524.5731
| 301-500 мм | -"- | 4.32 | 3.4 | 9.8625 | 12.3281 | 122.4922 | 629.4877 | 786.8596
| св.500 мм | -"- | 8.64 | 3.4 | 9.8625 | 12.3281 | 244.9845 | 1258.9753 | 1573.7192
1.2.75. | Замена крышки газового колодца | крышка | 1 | 2 | 7.7962 | 9.7453 | 22.4142 | 115.1867 | 143.9833 | *
1.2.76. | Окраска ковера | ковер | 0.32 | 2 | 7.7962 | 9.7453 | 7.1725 | 36.8597 | 46.0747
1.2.77. | Сверление отверстия в крышке газового колодца | крышка | 0.63 | 2 | 7.7962 | 9.7453 | 14.121 | 72.5676 | 90.7095
Замена кронштейна на фасадном газопроводе
1.2.78. | Замена кронштейна на фасадном газопроводе с использованием цанг:
| Диаметр газопровода до 80 мм | кронштейн | 1.716 | 3, 4св | 10.415 | 13.0187 | 51.3824 | 264.0542 | 330.0677
| - " - свыше 81 мм | - " - | 2.28 | 3, 4св | 10.415 | 13.0187 | 68.2703 | 350.8412 | 438.5515
1.2.79. | Замена кронштейна на фасадном газопроводе с использованием дюбеля:
| Диаметр газопровода до 80 мм | кронштейн | 0.9 | 3 | 9.355 | 11.6938 | 24.2061 | 124.395 | 155.4937
| - " - свыше 81 мм | - " - | 0.996 | 3 | 9.355 | 11.6938 | 26.788 | 137.6638 | 172.0797
1.2.80. | Ремонт опор наружного газопровода:
| Диаметр газопровода до 50 мм | опора | 2.424 | 3, 4св | 10.415 | 13.0187 | 72.5821 | 372.9996 | 466.2495
| - " - от 51 мм до 100 мм | - " - | 3.156 | 3, 4св | 10.415 | 13.0187 | 94.5005 | 485.6381 | 607.0476
| - " - от 101 мм до 150 мм | - " - | 3.936 | 3, 4св | 10.415 | 13.0187 | 117.8561 | 605.6627 | 757.0784
1.2.81 | Изоляция узла врезки газопровода Ду до 50 мм | -"- | 2.3 | 4 | 10.3688 | 12.9609 | 68.5634 | 352.3471 | 440.4339
| То же Ду 51-100мм | -"- | 3.5 | 4 | 10.3688 | 12.9609 | 104.3355 | 536.1804 | 670.2255
|  |  |  | 5 | 6 | 6 | 7 | 4 | 5
Дополнение к «Прейскуранту на услуги ОАО «Челябинскгоргаз» по тех. обслуживанию
и ремонту систем газоснабжения» Раздел 1 «Газопроводы надземные и подземные»
Глава 2 «Текущий и капитальный ремонт газопроводов»
1 | 2 | 3 | 4
1.2.82. | Разборка асфальтобетонного покрытия
| - толщина слоя 50 мм | 10 м2 | 1.32 | 3 | 9.355 | 11.6938 | 35.5022 | 182.4459 | 228.0574
| - толщина слоя 70 мм | 10 м2 | 1.56 | 3 | 9.355 | 11.6938 | 41.9572 | 215.6179 | 269.5224
| - толщина слоя 100 мм | 10 м2 | 1.8 | 3 | 9.355 | 11.6938 | 48.4121 | 248.7899 | 310.9874
| - толщина слоя 130 мм | 10 м2 | 2.04 | 3 | 9.355 | 11.6938 | 54.8671 | 281.9619 | 352.4524
При разборке бетонного покрытия применять к ценам повышающий коэффициент - 3.
1.2.83. | Разработка грунта механизмами
| - грунт 1 группы | 10 м3 | 0.396 | 3 | 9.355 | 11.6938 | 10.6507 | 54.7338 | 68.4172
| - грунт 2 группы | 10 м3 | 0.504 | 3 | 9.355 | 11.6938 | 13.5554 | 69.6612 | 87.0765
| - грунт 3 группы | 10 м3 | 0.696 | 3 | 9.355 | 11.6938 | 18.7194 | 96.1988 | 120.2485
| - грунт 4 группы | 10 м3 | 0.9 | 3 | 9.355 | 11.6938 | 24.2061 | 124.395 | 155.4937
1.2.84. | Разработка грунта вручную
| - грунт 1 группы | 1 м3 | 1.08 | 3 | 9.355 | 11.6938 | 29.0473 | 149.2739 | 186.5924
| - грунт 2 группы | 1 м3 | 1.56 | 3 | 9.355 | 11.6938 | 41.9572 | 215.6179 | 269.5224
| - грунт 3 группы | 1 м3 | 2.4 | 3 | 9.355 | 11.6938 | 64.5495 | 331.7199 | 414.6499
| - грунт 4 группы | 1 м3 | 3.48 | 3 | 9.355 | 11.6938 | 93.5968 | 480.9938 | 601.2423
1.2.85. | Устройство крепления котлована (траншеи) | 1 м2 | 0.24 | 3 | 9.355 | 11.6938 | 6.455 | 33.172 | 41.465
1.2.86. | Устройство подвески (защитного короба)
| - площадь сечения короба 0,1 м2 | 1 пм | 0.9 | 3 | 9.355 | 11.6938 | 24.2061 | 124.395 | 155.4937
| - площадь сечения короба 0,25 м2 | 1 пм | 1.02 | 3 | 9.355 | 11.6938 | 27.4335 | 140.9809 | 176.2262
| - площадь сечения короба 0,4 м2 | 1 пм | 1.128 | 3 | 9.355 | 11.6938 | 30.3383 | 155.9083 | 194.8854
| - площадь сечения короба 0,6 м2 | 1 пм | 1.2 | 3 | 9.355 | 11.6938 | 32.2748 | 165.8599 | 207.3249
1.2.87. | Разборка подвески (защитного короба)
| - площадь сечения короба 0,1 м2 | 1 пм | 0.456 | 3 | 9.355 | 11.6938 | 12.2644 | 63.0268 | 78.7835
| - площадь сечения короба 0,25 м2 | 1 пм | 0.504 | 3 | 9.355 | 11.6938 | 13.5554 | 69.6612 | 87.0765
| - площадь сечения короба 0,4 м2 | 1 пм | 0.564 | 3 | 9.355 | 11.6938 | 15.1691 | 77.9542 | 97.4427
| - площадь сечения короба 0,6 м2 | 1 пм | 0.624 | 3 | 9.355 | 11.6938 | 16.7829 | 86.2472 | 107.809
1.2.88. | Разборка крепления котлована (траншеи) | 1 м2 | 0.204 | 3 | 9.355 | 11.6938 | 5.4867 | 28.1962 | 35.2452
1.2.89. | Засыпка грунта с трамбовкой вручную
| - грунт 1 группы | 1 м3 | 0.876 | 3 | 9.355 | 11.6938 | 23.5606 | 121.0778 | 151.3472
| - грунт 2 группы | 1 м3 | 0.972 | 3 | 9.355 | 11.6938 | 26.1425 | 134.3466 | 167.9332
| - грунт 3 группы | 1 м3 | 1.2 | 3 | 9.355 | 11.6938 | 32.2748 | 165.8599 | 207.3249
| - грунт 4 группы | 1 м3 | 1.44 | 3 | 9.355 | 11.6938 | 38.7297 | 199.0319 | 248.7899
1.2.90. | Засыпка грунта механизмами
| - грунт 1 группы | 10 м3 | 0.159 | 3 | 9.355 | 11.6938 | 4.2764 | 21.9764 | 27.4706
| - грунт 2 группы | 10 м3 | 0.185 | 3 | 9.355 | 11.6938 | 4.9757 | 25.5701 | 31.9626
| - грунт 3 группы | 10 м3 | 0.216 | 3 | 9.355 | 11.6938 | 5.8095 | 29.8548 | 37.3185
1.2.91. | Восстановление бетонной отмостки (с подготовкой смеси) | 1 м3 | 2.592 | 3 | 9.355 | 11.6938 | 69.7135 | 358.2575 | 447.8218

## 2022
РАЗДЕЛ 1 ГАЗОПРОВОДЫ НАДЗЕМНЫЕ И ПОДЗЕМНЫЕ
Глава 2 Текущий и капитальный ремонт газопроводов
NN пп | Наименование работ и газового оборудования | Единица измерения | Договорная цена для предприятий без НДС, руб.
1 | 2 | 3 | 4
1.2.1 | Врезка "катушки" на г / проводе с отключением в газовом колодце без потребителей (газопровод - 1 км, отключающее устройство в ГК - 1 шт., "катушка" - 1шт.):
| Диаметр газопровода до 100 мм | "врезка" | 23525.5
| Диаметр газопровода от 101 мм до 200 мм | - " - | 35036.8
| Диаметр газопровода от 201 мм до 300 мм | - " - | 59878.9
1.2.2 | Врезка "катушки" на г / проводе с отключением в газовом колодце без потребителей на каждое последующее отключающее устройство в ГК:
| Диаметр газопровода до 100 мм | ГК | 4030.1
| Диаметр газопровода от 101 мм до 200 мм | - " - | 6742.3
| Диаметр газопровода от 201 мм до 300 мм | - " - | 9067.6
1.2.3 | Врезка "катушки" на г / проводе с отключением в газовом колодце без потребителей на каждый последующий километр газопровода:
| Диаметр газопровода до 100 мм | 1000 пм | 3657.3
| Диаметр газопровода от 101 мм до 200 мм | - " - | 8649.2
| Диаметр газопровода от 201 мм до 300 мм | - " - | 19935
1.2.4 | Врезка каждой последующей "катушки" на г / проводе с отключением в газовом колодце без потребителей:
| Диаметр газопровода до 100 мм | "катушка" | 1864.2
| Диаметр газопровода от 101 мм до 200 мм | - " - | 2896.9
| Диаметр газопровода от 201 мм до 300 мм | - " - | 7844.5
1.2.5 | Врезка "катушки" на г / проводе с отключением в газовом колодце при наличии потребителей (газопровод - 1 км, отключающее устройство в ГК - 1 шт., "катушка" - 1шт.):
| Диаметр газопровода до 100 мм | "врезка" | 29577.4
| Диаметр газопровода от 101 мм до 200 мм | - " - | 42184.8
| Диаметр газопровода от 201 мм до 300 мм | - " - | 66336.8
1.2.6 | Врезка "катушки" на г / проводе с отключением в газовом колодце при наличии потребителей на каждое последующее отключающее устройство в ГК:
| Диаметр газопровода до 100 мм | ГК | 4030.1
| Диаметр газопровода от 101 мм до 200 мм | - " - | 6742.3
| Диаметр газопровода от 201 мм до 300 мм | - " - | 9067.6
1.2.7 | Врезка "катушки" на г / проводе с отключением в газовом колодце при наличии потребителей на каждый последующий километр газопровода:
| Диаметр газопровода до 100 мм | 1000 пм | 8450.5
| Диаметр газопровода от 101 мм до 200 мм | - " - | 14399.1
| Диаметр газопровода от 201 мм до 300 мм | - " - | 24974.7
1.2.8 | Врезка каждой последующей "катушки" на г / проводе с отключением в газовом колодце при наличии потребителей:
| Диаметр газопровода до 100 мм | "катушка" | 1864.2
| Диаметр газопровода от 101 мм до 200 мм | - " - | 2896.9
| Диаметр газопровода от 201 мм до 300 мм | - " - | 7844.5
1.2.9 | Врезка "катушки" на г / проводе с отключением надземной задвижки без потребителей (газопровод - 1 км, газовая задвижка - 1 шт., "катушка" - 1шт.):
| Диаметр газопровода до 100 мм | "врезка" | 20968.4
| Диаметр газопровода от 101 мм до 200 мм | - " - | 32133.3
| Диаметр газопровода от 201 мм до 300 мм | - " - | 55387
1.2.10 | Врезка "катушки" на г / проводе с отключением надземной задвижки без потребителей на каждую последующую газовую задвижку:
| Диаметр газопровода до 100 мм | ГЗ | 2194.2
| Диаметр газопровода от 101 мм до 200 мм | - " - | 4057.1
| Диаметр газопровода от 201 мм до 300 мм | - " - | 5720.7
1.2.11 | Врезка "катушки" на г / проводе с отключением надземной задвижки без потребителей на каждый последующий километр газопровода:
| Диаметр газопровода до 100 мм | 1000 пм | 3657.3
| Диаметр газопровода от 101 мм до 200 мм | - " - | 8649.2
| Диаметр газопровода от 201 мм до 300 мм | - " - | 19935
1.2.12 | Врезка каждой последующей "катушки" на г / проводе с отключением надземной задвижки без потребителей:
| Диаметр газопровода до 100 мм | "катушка" | 1864.2
| Диаметр газопровода от 101 мм до 200 мм | - " - | 2896.9
| Диаметр газопровода от 201 мм до 300 мм | - " - | 7844.5
1.2.13 | Врезка "катушки" на г / проводе с отключением надземной задвижки при наличии потребителей (газопровод - 1 км, газовая задвижка - 1 шт., "катушка" - 1шт.):
| Диаметр газопровода до 100 мм | "врезка" | 27239.5
| Диаметр газопровода от 101 мм до 200 мм | - " - | 38838.6
| Диаметр газопровода от 201 мм до 300 мм | - " - | 62092.3
1.2.14 | Врезка "катушки" на г / проводе с отключением надземной задвижки при наличии потребителей на каждую последующую газовую задвижку:
| Диаметр газопровода до 100 мм | ГЗ | 2194.2
| Диаметр газопровода от 101 мм до 200 мм | - " - | 4057.1
| Диаметр газопровода от 201 мм до 300 мм | - " - | 5720.7
1.2.15 | Врезка "катушки" на г / проводе с отключением надземной задвижки при наличии потребителей на каждый последующий километр газопровода:
| Диаметр газопровода до 100 мм | 1000 пм | 8450.5
| Диаметр газопровода от 101 мм до 200 мм | - " - | 12949.5
| Диаметр газопровода от 201 мм до 300 мм | - " - | 22114.3
1.2.16 | Врезка каждой последующей "катушки" на г / проводе с отключением надземной задвижки при наличии потребителей :
| Диаметр газопровода до 100 мм | "катушка" | 1864.2
| Диаметр газопровода от 101 мм до 200 мм | - " - | 2896.9
| Диаметр газопровода от 201 мм до 300 мм | - " - | 7844.5
1.2.17. | Врезка кранового узла в газопровод:
| Диаметр газопровода до 32 мм | "узел" | 1692.6
| Диаметр газопровода от 33 мм до 60 мм | - " - | 2538.9
1.2.18. | Обрезка недействующего газопровода (газового ввода надземного). При подземном газопроводе применять К=1,2
| Диаметр газопровода до 200 мм | ввод | 5488.9
| Диаметр газопровода от 201 мм до 500 мм | ввод | 9222.5
1.2.19. | Отключение г / провода низкого давления в газовом колодце (газопровод - 1 км, отключающее устройство в ГК - 1 шт.):
| Диаметр газопровода до 100 мм | отключение | 4122.8
| Диаметр газопровода от 101 мм до 200 мм | - " - | 6176.1
| Диаметр газопровода от 201 мм до 300 мм | - " - | 8639.5
1.2.20. | Отключение г / провода низкого давления в каждом последующем газовом колодце:
| Диаметр газопровода до 100 мм | отключение | 2235
| Диаметр газопровода от 101 мм до 200 мм | - " - | 3609.5
| Диаметр газопровода от 201 мм до 300 мм | - " - | 4903.5
1.2.21. | Отключение каждого последующего 1 км г / провода низкого давления в газовом колодце:
| Диаметр газопровода до 100 мм | отключение | 1200.6
| Диаметр газопровода от 101 мм до 200 мм | - " - | 1537.2
| Диаметр газопровода от 201 мм до 300 мм | - " - | 2296.1
1.2.22. | Отключение г / провода низкого давления газовой задвижкой (газопровод - 1 км, отключающее устройство ГЗ - 1 шт.):
| Диаметр газопровода до 100 мм | отключение | 2903.7
| Диаметр газопровода от 101 мм до 200 мм | - " - | 4459.8
| Диаметр газопровода от 201 мм до 300 мм | - " - | 6479.6
1.2.23. | Отключение г / провода низкого давления каждой последующей газовой задвижкой:
| Диаметр газопровода до 100 мм | отключение | 1219.1
| Диаметр газопровода от 101 мм до 200 мм | - " - | 2179.3
| Диаметр газопровода от 201 мм до 300 мм | - " - | 3103.6
1.2.24. | Отключение каждого последующего 1 км г / провода низкого давления газовой задвижкой:
| Диаметр газопровода до 100 мм | отключение | 1200.6
| Диаметр газопровода от 101 мм до 200 мм | - " - | 1537.2
| Диаметр газопровода от 201 мм до 300 мм | - " - | 2296.1
1.2.25. | Отключение г / провода среднего давления в газовом колодце (газопровод - 1 км, отключающее устройство в ГК - 1 шт.):
| Диаметр газопровода до 100 мм | отключение | 3347
| Диаметр газопровода от 101 мм до 200 мм | - " - | 6561.3
| Диаметр газопровода от 201 мм до 300 мм | - " - | 12352.1
1.2.26. | Отключение г / провода среднего давления в каждом последующем газовом колодце:
| Диаметр газопровода до 100 мм | отключение | 2235
| Диаметр газопровода от 101 мм до 200 мм | - " - | 3609.5
| Диаметр газопровода от 201 мм до 300 мм | - " - | 4903.5
1.2.27. | Отключение каждого последующего 1 км г / провода среднего давления в газовом колодце:
| Диаметр газопровода до 100 мм | отключение | 434.1
| Диаметр газопровода от 101 мм до 200 мм | - " - | 1459.4
| Диаметр газопровода от 201 мм до 300 мм | - " - | 4271.1
1.2.28. | Отключение г / провода среднего давления газовой задвижкой (газопровод - 1 км, отключающее устройство ГЗ - 1 шт.):
| Диаметр газопровода до 100 мм | отключение | 2127.9
| Диаметр газопровода от 101 мм до 200 мм | - " - | 4845.1
| Диаметр газопровода от 201 мм до 300 мм | - " - | 10250.6
1.2.29. | Отключение г / провода среднего давления каждой последующей газовой задвижкой:
| Диаметр газопровода до 100 мм | отключение | 1219.1
| Диаметр газопровода от 101 мм до 200 мм | - " - | 2179.3
| Диаметр газопровода от 201 мм до 300 мм | - " - | 3103.6
1.2.30. | Отключение каждого последующего 1 км г / провода среднего давления газовой задвижкой:
| Диаметр газопровода до 100 мм | отключение | 434.1
| Диаметр газопровода от 101 мм до 200 мм | - " - | 1459.4
| Диаметр газопровода от 201 мм до 300 мм | - " - | 4271.1
1.2.31. | Продувка г / провода воздухом (газопровод - 1 км):
| Диаметр газопровода до 100 мм | 1000 пм | 1994.9
| Диаметр газопровода от 101 мм до 200 мм | - " - | 2767
| Диаметр газопровода от 201 мм до 300 мм | - " - | 3292.3
1.2.32. | Продувка каждого последующего 1 км г / провода воздухом:
| Диаметр газопровода до 100 мм | 1000 пм | 1136
| Диаметр газопровода от 101 мм до 200 мм | - " - | 1751.2
| Диаметр газопровода от 201 мм до 300 мм | - " - | 2189.1
1.2.33. | Испытание на прочность надземного г / провода низкого давления воздухом (газопровод - 1 км, давление - 0,3 МПа, время - 1 час):
| Диаметр газопровода до 100 мм | 1000 пм | 9885.7
| Диаметр газопровода от 101 мм до 200 мм | - " - | 13402.9
| Диаметр газопровода от 201 мм до 300 мм | - " - | 21843.9
1.2.34. | Испытание на прочность каждого последующего 1 км надземного г / провода низкого давления воздухом:
| Диаметр газопровода до 100 мм | 1000 пм | 4802.5
| Диаметр газопровода от 101 мм до 200 мм | - " - | 7559.5
| Диаметр газопровода от 201 мм до 300 мм | - " - | 14584
1.2.35. | Испытание на плотность надземного г / провода низкого давления воздухом, после испытания на прочность (газопровод - 1 км, давление - 0,1 МПа, время - 1 час):
| Диаметр газопровода до 100 мм | 1000 пм | 2039.2
| Диаметр газопровода от 101 мм до 200 мм | - " - | 2802
| Диаметр газопровода от 201 мм до 300 мм | - " - | 4646.6
1.2.36. | Испытание на плотность каждого последующего 1 км надземного г / провода низкого давления, после испытания на прочность:
| Диаметр газопровода до 100 мм | 1000 пм | 240.1
| Диаметр газопровода от 101 мм до 200 мм | - " - | 797.8
| Диаметр газопровода от 201 мм до 300 мм | - " - | 2335
1.2.37. | Испытание на плотность надземного г / провода низкого давления воздухом (газопровод - 1 км, давление - 0,1 МПа, время - 1 час):
| Диаметр газопровода до 100 мм | 1000 пм | 8999.1
| Диаметр газопровода от 101 мм до 200 мм | - " - | 10507.5
| Диаметр газопровода от 201 мм до 300 мм | - " - | 13309.5
1.2.38. | Испытание на плотность каждого последующего 1 км. надземного г / провода низкого давления воздухом:
| Диаметр газопровода до 100 мм | 1000 пм | 1911.8
| Диаметр газопровода от 101 мм до 200 мм | - " - | 2870.1
| Диаметр газопровода от 201 мм до 300 мм | - " - | 5205.1
1.2.39. | Повторный пуск газа в г / провод низкого давления (газопровод - 1 км, отключающее устройство в ГК - 1 шт.):
| Диаметр газопровода до 100 мм | пуск | 7126.2
| Диаметр газопровода от 101 мм до 200 мм | - " - | 9818.7
| Диаметр газопровода от 201 мм до 300 мм | - " - | 12877.5
1.2.40. | Повторный пуск газа в г / провод низкого давления (подключение каждого последующего газового колодца):
| Диаметр газопровода до 100 мм | пуск | 2022.6
| Диаметр газопровода от 101 мм до 200 мм | - " - | 3132.8
| Диаметр газопровода от 201 мм до 300 мм | - " - | 4164.1
1.2.41. | Повторный пуск газа в г / провод низкого давления (пуск каждого последующего 1 км г / провода):
| Диаметр газопровода до 100 мм | пуск | 1071.3
| Диаметр газопровода от 101 мм до 200 мм | - " - | 2052.8
| Диаметр газопровода от 201 мм до 300 мм | - " - | 3560.9
1.2.42. | Повторный пуск газа в г / провод низкого давления (газопровод - 1 км, отключающее устройство ГЗ - 1 шт.):
| Диаметр газопровода до 100 мм | пуск | 6017.9
| Диаметр газопровода от 101 мм до 200 мм | - " - | 8312.6
| Диаметр газопровода от 201 мм до 300 мм | - " - | 11009.5
1.2.43. | Повторный пуск газа в г / провод низкого давления (подключение каждой последующей газовой задвижки):
| Диаметр газопровода до 100 мм | пуск | 1099
| Диаметр газопровода от 101 мм до 200 мм | - " - | 1877.7
| Диаметр газопровода от 201 мм до 300 мм | - " - | 2617.1
1.2.44. | Повторный пуск газа в г / провод низкого давления (пуск каждого последующего 1 км г / провода):
| Диаметр газопровода до 100 мм | пуск | 1071.3
| Диаметр газопровода от 101 мм до 200 мм | - " - | 2052.8
| Диаметр газопровода от 201 мм до 300 мм | - " - | 3560.9
1.2.45. | Повторный пуск газа в г / провод среднего давления (газопровод - 1 км, отключающее устройство в ГК - 1 шт.):
| Диаметр газопровода до 100 мм | пуск | 9264
| Диаметр газопровода от 101 мм до 200 мм | - " - | 12764.2
| Диаметр газопровода от 201 мм до 300 мм | - " - | 16740.7
1.2.46. | Повторный пуск газа в г / провод среднего давления (подключение каждого последующего газового колодца):
| Диаметр газопровода до 100 мм | пуск | 2022.6
| Диаметр газопровода от 101 мм до 200 мм | - " - | 3132.8
| Диаметр газопровода от 201 мм до 300 мм | - " - | 4164.1
1.2.47. | Повторный пуск газа в г / провод среднего давления (пуск каждого последующего 1 км г / провода):
| Диаметр газопровода до 100 мм | пуск | 1392.7
| Диаметр газопровода от 101 мм до 200 мм | - " - | 2668.7
| Диаметр газопровода от 201 мм до 300 мм | - " - | 4629.1
1.2.48. | Повторный пуск газа в г / провод среднего давления (газопровод - 1 км, отключающее устройство ГЗ - 1 шт.):
| Диаметр газопровода до 100 мм | пуск | 7823.3
| Диаметр газопровода от 101 мм до 200 мм | - " - | 10806.4
| Диаметр газопровода от 201 мм до 300 мм | - " - | 14312.3
1.2.49. | Повторный пуск газа в г / провод среднего давления (подключение каждой последующей газовой задвижки):
| Диаметр газопровода до 100 мм | пуск | 1099
| Диаметр газопровода от 101 мм до 200 мм | - " - | 1877.7
| Диаметр газопровода от 201 мм до 300 мм | - " - | 2617.1
1.2.50. | Повторный пуск газа в г / провод среднего давления (пуск каждого последующего 1 км г / провода):
| Диаметр газопровода до 100 мм | пуск | 1392.7
| Диаметр газопровода от 101 мм до 200 мм | - " - | 2668.7
| Диаметр газопровода от 201 мм до 300 мм | - " - | 4629.1
1.2.51. | Восстановление поврежденных мест противокоррозийного битумного весьма усиленного покрытия газопровода в ручную | 1 м2 | 6993.6
| Диаметр газопровода до 100 мм | пм | 2194.2
| Диаметр газопровода от 101 мм до 200 мм | - " - | 2745
| Диаметр газопровода от 201 мм до 300 мм | - " - | 5490
| Диаметр газопровода от 301 мм до 400 мм | - " - | 7771.6
| Диаметр газопровода от 401 мм до 500 мм | - " - | 9581.2
| Диаметр газопровода от 501 мм до 700 мм | - " - | 12623.4
1.2.52. | Снижение давления газа в газопроводе с 0,3 МПа до 0,1 Мпа (при работе в ГК применять К=2):
| при Ду до 100 мм | 1000 пм | 899
| при Ду 101-200 мм | -"- | 1424.3
| при Ду 201-300 мм | -"- | 3012.1
1.2.53. | Снижение давления газа в газопроводе с 0,3 МПа до 0,1 Мпа на каждый последующий 1 км г / провода (при работе в ГК применять К=2):
| при Ду до 100 мм | 1000 пм | 396.9
| при Ду 101-200 мм | -"- | 922.3
| при Ду 201-300 мм | -"- | 2510.1
1.2.54. | Снижение давления газа в газопроводе с 0,3 МПа до 200 даПа (при работе в ГК применять К=2):
| при Ду до 100 мм | 1000 пм | 1050.7
| при Ду 101-200 мм | -"- | 2253.3
| при Ду 201-300 мм | -"- | 5627.3
1.2.55. | снижение давления газа на каждый последующий 1 км г / провода (при работе в ГК применять К=2):
| при Ду до 100 мм | 1000 пм | 548.7
| при Ду 101-200 мм | -"- | 1751.2
| при Ду 201-300 мм | -"- | 5125.3
1.2.56. | Снижение давления газа в газопроводе с 300 даПа до 150 даПа (при работе в ГК применять К=2):
| при Ду до 100 мм | 1000 пм | 665.5
| при Ду 101-200 мм | -"- | 992.4
| при Ду 201-300 мм | -"- | 1903
1.2.57. | снижение давления газа на каждый последующий 1 км г / провода (при работе в ГК применять К=2):
| при Ду до 100 мм | 1000 пм | 163.4
| при Ду 101-200 мм | -"- | 490.3
| при Ду 201-300 мм | -"- | 1401
1.2.58. | Контроль над давлением газа при проведении ремонтных работ | контроль | 2098.1
1.2.59. | Замена сальниковой набивки на задвижке (при работе в ГК применять К=1,7).
| при Ду газопровода до 100 мм | задвижка | 768.6
| при Ду газопровода 101-200 мм | -"- | 865.9
| при Ду газопровода 201-300 мм | -"- | 972.9
| при Ду газопровода 301-500 мм | -"- | 1228.3
1.2.60. | Замена прокладки во фланцевом соединение на газопроводе (при работе в ГК применять К=1,4).
| при Ду до 100 мм | прокладка | 1556.7
| при Ду 101-200 мм | -"- | 2724.2
| при Ду 201-300 мм | -"- | 3891.7
| при Ду 301-500 мм | -"- | 5740.2
| при Ду св.500 мм | -"- | 8075.2
1.2.61. | Ремонт задвижки на газопроводе (при работе в ГК применять К=1,4; плата за работу, связанную со снятием перекрытия ГК, взимается дополнительно).
| при Ду до 100 мм | задвижка | 4961.9
| при Ду 101-200 мм | -"- | 5740.2
| при Ду 201-300 мм | -"- | 6518.5
| при Ду 301-500 мм | -"- | 7686
| при Ду св.500 мм | -"- | 9242.7
1.2.62. | Замена задвижки на газопроводе (при работе в ГК применять К=1,4; плата за работу, связанную со снятием перекрытия ГК, взимается дополнительно).
| при Ду до 100 мм | задвижка | 6207.2
| при Ду 101-200 мм | -"- | 9340
| при Ду 201-300 мм | -"- | 12453.3
| при Ду 301-500 мм | -"- | 17317.9
| при Ду св.500 мм | -"- | 23739.1
1.2.63. | Замена перекрытия газового колодца
| - при асфальтобетонном покрытии | перекрытие | 6711.9
| - при булыжном покрытии | -"- | 6040.7
| - при грунтовом покрытии | -"- | 2407.5
1.2.64. | Заделка концов футляра на газопроводе | шт. | 755.3
1.2.65. | Заливка битумом футляра на выходе из земли | шт. | 1258.8
1.2.66. | Окраска ранее окрашенных задвижек при нормальных условиях работы (при окраске с приставной лестницей применять коэффициент - 1,5)
| при Ду газопровода до 50 мм | задвижка | 875.5
| при Ду газопровода 51-100 мм | -"- | 1313.2
| при Ду газопровода 101-200 мм | -"- | 1689.6
| при Ду газопровода 201-400 мм | -"- | 3239.2
| при Ду газопровода 401-700 мм | -"- | 5165.2
1.2.67. | Окраска ранее окрашенных газовых кранов на подземных г/проводах среднего и высокого давления при Ду свыше 500 мм | ГКр | 3002.8
1.2.68. | Окраска ранее окрашенных надземных газопроводов: одна окраска (при окраске с приставной лестницей применять коэффициент - 1,2). | 1 м2 | 494.6
1.2.69. | Окраска ранее окрашенных надземных газопроводов: две окраски (при окраске с приставной лестницей применять коэффициент - 1,2). | 1 м2 | 611.4
1.2.70. | Замена крышки ковера | крышка | 729.6
1.2.71. | Установка подушки под ковер | подушка | 1313.2
1.2.72. | Замена ковера при асфальтобетонном покрытии (при булыжном применять К=0,9) |  | 2013.6
1.2.73 | Замена ковера без покрытия | -"- | 1284
1.2.74. | Замена изоляционных втулок во фланцевых соединениях газопровода
| при Ду газопровода до 100 мм | фланец | 1329.9
| при Ду газопровода 101-300 мм | -"- | 2659.8
| при Ду газопровода 301-500 мм | -"- | 3989.8
| при Ду газопровода св.500 мм | -"- | 7979.5
1.2.75. | Замена крышки газового колодца | крышка | 729.6
1.2.76. | Окраска ковера | ковер | 233.5
1.2.77. | Сверление отверстия в крышке газового колодца | крышка | 459.6
1.2.78. | Замена кронштейна на фасадном газопроводе с использованием цанг:
| Диаметр газопровода до 80 мм | кронштейн | 1677.4
| Диаметр газопровода свыше 81 мм | - " - | 2228.8
1.2.79. | Замена кронштейна на фасадном газопроводе с использованием дюбеля:
| Диаметр газопровода до 80 мм | кронштейн | 786.8
| Диаметр газопровода свыше 81 мм | - " - | 870.7
1.2.80. | Ремонт опор наружного газопровода:
| Диаметр газопровода до 50 мм | опора | 2369.5
| Диаметр газопровода от 51 мм до 100 мм | - " - | 3085.1
| Диаметр газопровода от 101 мм до 150 мм | - " - | 3847.6
1.2.81 | Изоляция узла врезки газопровода | -"-
| Ду до 50 мм | -"- | 2237.7
| Ду 51-100мм |  | 3405.2
1.2.82. | Разборка асфальтобетонного покрытия (при разборке бетонного покрытия применять к ценам повышающий коэффициент - 3).
| - толщина слоя 50 мм | 10 м2 | 1153.9
| - толщина слоя 70 мм | 10 м2 | 1363.7
| - толщина слоя 100 мм | 10 м2 | 1573.6
| - толщина слоя 130 мм | 10 м2 | 1783.4
1.2.83. | Разработка грунта механизмами
| - грунт 1 группы | 10 м3 | 346.2
| - грунт 2 группы | 10 м3 | 440.6
| - грунт 3 группы | 10 м3 | 608.4
| - грунт 4 группы | 10 м3 | 786.8
1.2.84. | Разработка грунта вручную
| - грунт 1 группы | 1 м3 | 944.1
| - грунт 2 группы | 1 м3 | 1363.7
| - грунт 3 группы | 1 м3 | 2098.1
| - грунт 4 группы | 1 м3 | 3042.2
1.2.85. | Устройство крепления котлована (траншеи) | 1 м2 | 209.8
1.2.86. | Устройство подвески (защитного короба)
| - площадь сечения короба 0,1 м2 | 1 пм | 786.8
| - площадь сечения короба 0,25 м2 | 1 пм | 891.7
| - площадь сечения короба 0,4 м2 | 1 пм | 986.1
| - площадь сечения короба 0,6 м2 | 1 пм | 1049
1.2.87. | Разборка подвески (защитного короба)
| - площадь сечения короба 0,1 м2 | 1 пм | 398.6
| - площадь сечения короба 0,25 м2 | 1 пм | 440.6
| - площадь сечения короба 0,4 м2 | 1 пм | 493
| - площадь сечения короба 0,6 м2 | 1 пм | 545.5
1.2.88. | Разборка крепления котлована (траншеи) | 1 м2 | 178.3
1.2.89. | Засыпка грунта с трамбовкой вручную
| - грунт 1 группы | 1 м3 | 765.8
| - грунт 2 группы | 1 м3 | 849.7
| - грунт 3 группы | 1 м3 | 1049
| - грунт 4 группы | 1 м3 | 1258.8
1.2.90. | Засыпка грунта механизмами
| - грунт 1 группы | 10 м3 | 139
| - грунт 2 группы | 10 м3 | 161.7
| - грунт 3 группы | 10 м3 | 188.8
1.2.91. | Восстановление бетонной отмостки (с подготовкой смеси) | 1 м3 | 2265.9
1.2.92. | Ликвидация контрольной трубки (КТ) на гарантийных стыках при отсутствии контакта между КТ и газопроводом
| - грунт 1 группы | КТ | 2084.2
| - грунт 2 группы | КТ | 2376.6
| - грунт 3 группы | КТ | 2876.4
| - грунт 4 группы | КТ | 3527.1
1.2.103. | Сборка, установка, разборка вышки строительной сборно-разборной передвижной | 1 вышка | 1297.2