## Мои данные
УТВЕРЖДАЮ | [6 empty] | СОГЛАСОВАНО
_________________ // | [6 empty] | _________________ //
"___" ____________ 20___ г. | [6 empty] | "___" _____________ 20___ г.
Стройка: "Газопровод низкого давления от точки подключения до границы земельного участка по адресу: Челябинская область, Сосновский район, с. Долгодеревенское, ул. Крестьянская, 18. Технологическое присоединение"
Объект: "Газопровод низкого давления от точки подключения до границы земельного участка по адресу: Челябинская область, Сосновский район, с. Долгодеревенское, ул. Крестьянская, 18. Технологическое присоединение"
ЛОКАЛЬНАЯ СМЕТА
(локальный сметный расчет)
на Крестьянская 18
Основание:проект 2839-19-ТП-ГСН.С
[6 empty] | базисная цена |  |  | текущая цена
|  |  | Сметная стоимость: |  |  | 39.951 |  | тыс. руб. | 245.859 |  | тыс. руб.
|  |  | в т.ч. оборудование |  |  | 0 |  | тыс. руб. | 0 |  | тыс. руб.
|  |  | монтажных работ |  |  | 0.274 |  | тыс. руб. | 3.297 |  | тыс. руб.
|  |  | Hормативная трудоемкость: |  |  | 0.28492 |  | тыс.чел.ч | 0.28492 |  | тыс.чел.ч | 238.61 | 238.61 | 3326 | 3736 | 2374
|  |  | Сметная заработная плата: |  |  | 3.326 |  | тыс. руб. | 47.779 |  | тыс. руб. | 46.31 | 46.31 | 47779 | 45618 | 27275
Составлена в базисных ценах на 01.2000 г. и текущих ценах на 4 квартал 2019г.
№ пп | Код норматива, Наименование, Единица измерения | Объем | Базисная стоимость за единицу |  |  | Базисная стоимость всего |  |  | Текущая стоимость всего
|  |  | Всего | Осн. З/п | Эксп. | Всего | Осн. З/п | Эксп. | Всего | Осн. З/п | Эксп.
|  |  |  | Материал | В т.ч. з/п |  | Материал | В т.ч. з/п |  | Материал | В т.ч. з/п
1 | 2 | 3 | 4 | 5 | 6 | 7 | 8 | 9 | 10 | 11 | 12
Раздел 1. НАДЗЕМНЫЙ ГАЗОПРОВОД
1 | ТЕР16-02-003-05 Прокладка трубопроводов газоснабжения из стальных водогазопроводных неоцинкованных труб диаметром: 40 мм 100 м трубопровода 4 486,37 = 4 510,35 - 0,00044 x 18 320,00 - 0,00053 x 30 040,00 | 0,01 1,0/100 | 4486.37 | 375,87 _____ 4042,89 | 67,61 _____ 2,45 | 45 | 4 _____ 40 | 1 | 253 | 54 _____ 195 | 4
2 | ТЕР13-03-002-04 Огрунтовка металлических поверхностей за один раз: грунтовкой ГФ-021 (ОП п.1.13.7 При нанесении лакокрасочных материалов ручным способом ОЗП=1,1; ТЗ=1,1) 100 м2 окрашиваемой поверхности | 0,002638 1*3,14*0,042*2/100 | 339.13 | 78,62 _____ 250,36 | 10,15 _____ 0,12 | 1 | _____ 1 |  | 5 | 3 _____ 2
3 | ТЕР13-03-004-26 Окраска металлических огрунтованных поверхностей: эмалью ПФ-115 (ОП п.1.13.7 При нанесении лакокрасочных материалов ручным способом ОЗП=1,1; ТЗ=1,1) 100 м2 окрашиваемой поверхности | 0,002638 1*3,14*0,042*2/100 | 443.6 | 48,32 _____ 388,48 | 6,8 _____ 0,12 | 1 | _____ 1 |  | 5 | 2 _____ 3
4 | ТЕР22-03-001-05 Установка фасонных частей стальных сварных диаметром: 100-250 мм (отводы, переходы, заглушки) 1 т фасонных частей | 0,0006 0,6/1000 | 31686.43 | 4960,28 _____ 14919,4 | 11806,75 _____ 1684,6 | 19 | 3 _____ 9 | 7 _____ 1 | 166 | 43 _____ 77 | 46 _____ 15
5 | ТЕРм12-10-001-01 Бобышки, штуцеры на условное давление: до 10 МПа 100 шт. | 0,02 2/100 | 3659.44 | 795,26 _____ 2433,91 | 430.27 | 73 | 16 _____ 48 | 9 | 787 | 228 _____ 509 | 50
6 | ТЕР24-01-033-03 Установка вентилей и клапанов обратных муфтовых диаметром: до 50 мм 1 шт. | 1 | 17.9 | 15,83 _____ 2,07 |  | 18 | 16 _____ 2 |  | 237 | 227 _____ 10
7 | ТССЦ-302-1834 Кран шаровой муфтовый 11Б27П1, диаметром 32 мм шт. | 1 | 92.47 | _____ 92,47 |  | 92 | _____ 92 |  | 464 | _____ 464
8 | ТЕР22-03-014-01 Приварка фланцев к стальным трубопроводам диаметром: 50 мм 1 фланец 34,41 = 78,21 - 1 x 43,80 | 2 | 34.41 | 5,19 _____ 1,15 | 28,07 _____ 4,08 | 69 | 10 _____ 3 | 56 _____ 8 | 528 | 149 _____ 17 | 362 _____ 117
9 | прайс Приварные изолирующие соединения ГИС-ПП Р=1,6мПа Ду32мм компл. | 1 | 156 | _____ 156 |  | 156 | _____ 156 |  | 999 | _____ 999
ЗЕМЛЯНЫЕ РАБОТЫ
10 | ТЕР01-01-004-02 Разработка грунта в отвал экскаваторами «драглайн» или «обратная лопата» с ковшом вместимостью: 0,4 (0,3-0,45) м3, группа грунтов 2 (Прил.1.12 п.3.36 Устройство траншей прямоугольного сечения ОЗП=1,25; ЭМ=1,25 к расх.; ЗПМ=1,25; ТЗ=1,25; ТЗМ=1,25; Прил.1.12 п.3.66 Разработка одноковшовыми экскаваторами объема грунта, находящегося на расстоянии до 2 м от поверхности коммуникаций или мешающих предметов, а также объема грунта, находящегося от мешающего наземного предмета (деревьев, столбов и т.д.) в пределах вылета стрелы экскаватора ОЗП=1,2; ЭМ=1,2 к расх.; ЗПМ=1,2; ТЗ=1,2; ТЗМ=1,2) 1000 м3 грунта | 0,264075 264,075/1000 | 5410.2 | 126.3 | 5283,9 _____ 910,49 | 1429 | 33 | 1396 _____ 240 | 9932 | 479 | 9453 _____ 3453
11 | ТЕР01-01-004-03 Разработка грунта в отвал экскаваторами «драглайн» или «обратная лопата» с ковшом вместимостью: 0,4 (0,3-0,45) м3, группа грунтов 3 (Прил.1.12 п.3.66 Разработка одноковшовыми экскаваторами объема грунта, находящегося на расстоянии до 2 м от поверхности коммуникаций или мешающих предметов, а также объема грунта, находящегося от мешающего наземного предмета (деревьев, столбов и т.д.) в пределах вылета стрелы экскаватора ОЗП=1,2; ЭМ=1,2 к расх.; ЗПМ=1,2; ТЗ=1,2; ТЗМ=1,2; Прил.1.12 п.3.36 Устройство траншей прямоугольного сечения ОЗП=1,25; ЭМ=1,25 к расх.; ЗПМ=1,25; ТЗ=1,25; ТЗМ=1,25) 1000 м3 грунта | 0,088025 88,025/1000 | 7231.16 | 168.9 | 7062,26 _____ 1216,91 | 637 | 15 | 622 _____ 107 | 4425 | 214 | 4211 _____ 1538
12 | ТЕР01-02-057-02 Разработка грунта вручную в траншеях глубиной до 2 м без креплений с откосами, группа грунтов: 2 (Прил.1.12 п.3.187 Доработка вручную, зачистка дна и стенок с выкидкой грунта в котлованах и траншеях, разработанных механизированным способом ОЗП=1,2; ТЗ=1,2; Прил.1.12 п.3.191 Разработка грунта на проезжей части улиц и дорог при наличии систематического движения транспорта ОЗП=1,2; ТЗ=1,2) 100 м3 грунта | 0,205 20,5/100 | 2186.55 | 2186.55 |  | 448 | 448 |  | 6439 | 6439
13 | ТЕР23-01-001-01 Устройство основания под трубопроводы: песчаного 10 м3 основания | 6,99 69,9/10 | 1431.41 | 105,37 _____ 1287 | 39,04 _____ 4,26 | 10006 | 737 _____ 8996 | 273 _____ 30 | 38718 | 10584 _____ 26813 | 1321 _____ 427
14 | ТЕР01-01-033-05 Засыпка траншей и котлованов с перемещением грунта до 5 м бульдозерами мощностью: 79 кВт (108 л.с.), группа грунтов 2 1000 м3 грунта | 0,3027 302,7/1000 | 367.67 |  | 367,67 _____ 68,26 | 111 |  | 111 _____ 21 | 933 |  | 933 _____ 297
15 | ТЕР01-02-005-01 Уплотнение грунта пневматическими трамбовками, группа грунтов: 1-2 100 м3 уплотненного грунта | 3,027 302,7/100 | 334.97 | 135.07 | 199,9 _____ 36,97 | 1014 | 409 | 605 _____ 112 | 10173 | 5875 | 4298 _____ 1607
16 | ТЕР01-01-036-02 Планировка площадей бульдозерами мощностью: 79 кВт (108 л.с.) (Прил.1.12 п.3.81 Окончательная планировка поверхности бульдозерами по нивелировочным отметкам ЭМ=1,48 к расх.; ЗПМ=1,48; ТЗМ=1,48) 1000 м2 спланированной поверхности за 1 проход бульдозера | 0,8716 217,9*4/1000 | 32.55 |  | 32,55 _____ 6,04 | 28 |  | 28 _____ 5 | 238 |  | 238 _____ 76
17 | ТССЦпг-01-01-01-035 Погрузочные работы при автомобильных перевозках: глины 1 т груза | 141,897 69,9*2,03 | 4.63 |  | 4.63 | 657 |  | 657 | 4978 |  | 4978
18 | ТССЦпг-03-21-02-015 Перевозка грузов автомобилями-самосвалами грузоподъемностью 10 т, работающих вне карьера, на расстояние: до 15 км II класс груза 1 т груза | 141,897 69,9*2,03 | 19.6 |  | 19.6 | 2781 |  | 2781 | 13066 |  | 13066
19 | ТЕР01-01-016-02 Работа на отвале, группа грунтов: 2-3 1000 м3 грунта | 0,0699 69,9/1000 | 398.5 | 35,99 _____ 4,88 | 357,63 _____ 64,83 | 28 | 3 | 25 _____ 5 | 246 | 36 _____ 1 | 209 _____ 65
Восстановление асфальта
20 | ТЕР27-04-001-01 Устройство подстилающих и выравнивающих слоев оснований: из песка 100 м3 материала основания (в плотном теле) | 0,0238 2,38/100 | 2554.93 | 159,4 _____ 15,55 | 2379,98 _____ 214,86 | 61 | 4 | 57 _____ 5 | 369 | 54 _____ 3 | 312 _____ 73
21 | ТССЦ-408-0122 Песок природный для строительных работ средний м3 | 2,618 2,38*1,1 | 117 | _____ 117 |  | 306 | _____ 306 |  | 913 | _____ 913
22 | ТЕР27-04-001-04 Устройство подстилающих и выравнивающих слоев оснований: из щебня 100 м3 материала основания (в плотном теле) | 0,0453 4,53/100 | 3905.55 | 247,46 _____ 21,77 | 3636,32 _____ 337,22 | 177 | 11 _____ 1 | 165 _____ 15 | 1112 | 161 _____ 7 | 944 _____ 219
23 | ТССЦ-408-0003 Щебень из природного камня для строительных работ марка 1400, фракция 20-40 мм м3 | 6,0325 4,75*1,27 | 128 | _____ 128 |  | 772 | _____ 772 |  | 3586 | _____ 3586
24 | ТЕР27-06-024-02 Укладка и полупропитка с применением битума: щебеночных оснований толщиной 5 см 1000 м2 покрытия и основания | 0,02375 23,75/1000 | 27162.14 | 605,71 _____ 24374,3 | 2182,13 _____ 294,18 | 645 | 14 _____ 579 | 52 _____ 7 | 3249 | 207 _____ 2710 | 332 _____ 100
25 | ТЕР27-06-024-03 На каждый 1 см изменения толщины щебеночных покрытий или оснований добавлять или исключать к расценкам 27-06-024-01, 27-06-024-02 1000 м2 покрытия и основания | -0,02375 -23,75/1000 | 4830.72 | 3,33 _____ 4721,1 | 106,29 _____ 16,03 | -115 | _____ -112 | -3 | -536 | -1 _____ -520 | -15 _____ -5
26 | ТЕР27-06-020-03 Устройство покрытия толщиной 4 см из горячих асфальтобетонных смесей плотных крупнозернистых типа АБ, плотность каменных материалов: 2,5-2,9 т/м3 1000 м2 покрытия | 0,02375 23,75/1000 | 3218.43 | 465,73 _____ 245,3 | 2507,4 _____ 317,68 | 76 | 11 _____ 5 | 60 _____ 8 | 586 | 159 _____ 41 | 386 _____ 108
27 | ТЕР27-06-021-03 На каждые 0,5 см изменения толщины покрытия добавлять или исключать: к расценке 27-06-020-03 1000 м2 покрытия | 0,285 23,75*12/1000 | 8.72 | 1,09 _____ 4,24 | 3.39 | 2 | _____ 1 | 1 | 14 | 4 _____ 6 | 4
28 | ТССЦ-410-0006 Асфальтобетонные смеси дорожные, аэродромные и асфальтобетон (горячие и теплые для плотного асфальтобетона мелко и крупнозернистые, песчаные), марка II, тип Б т | 3.42 | 511 | _____ 511 |  | 1748 | _____ 1748 |  | 8161 | _____ 8161
29 | ТЕР27-06-022-23 Устройство одиночной шероховатой поверхностной обработки из щебня фракции 15-20 мм при ширине покрытия: 7,0 м 1000 м2 готового покрытия | 0,02375 23,75/1000 | 1044.09 | 67,82 _____ 8,79 | 967,48 _____ 68,88 | 25 | 2 | 23 _____ 2 | 119 | 23 _____ 1 | 95 _____ 23
30 | ТССЦ-101-4959 Эмульсия битумно-катионная, марка ЭБК-1 т | 0.053438 | 2371.33 | _____ 2371,33 |  | 127 | _____ 127 |  | 652 | _____ 652
59 | ТССЦ-408-0002 Щебень из природного камня для строительных работ марка 1400, фракция 10-20 мм м3 | 0.3325 | 132 | _____ 132 |  | 44 | _____ 44 |  | 222 | _____ 222
УКЛАДКА ПОДЗЕМНОГО ГАЗОПРОВОДА
31 | ТЕР24-02-034-01 Укладка газопроводов из одиночных полиэтиленовых труб в траншею, диаметр газопровода: до 110 мм 100 м газопровода | 2,179 217,9/100 | 11.42 | 11.42 |  | 25 | 25 |  | 358 | 358
32 | ТССЦ-507-3726 Труба напорная из полиэтилена PE 100 для газопроводов ПЭ100 SDR11, размером 63х5,8 мм (ГОСТ Р 50838-95) м | 222,258 217,9*1,02 | 32.47 | _____ 32,47 |  | 7217 | _____ 7217 |  | 29634 | _____ 29634
33 | ТЕР24-02-001-01 Сварка «встык» полиэтиленовых труб нагревательным элементом: при ручном управлении процессом сварки, диаметр труб 63 мм 1 соединение | 19 | 27.39 | 11.78 | 15.61 | 520 | 224 | 296 | 3834 | 3214 | 620
34 | ТЕР24-02-004-01 Механическая резка полиэтиленовых труб , диаметр труб: до 63 мм 1 конец | 20 | 0.72 | 0.49 | 0.23 | 14 | 10 | 4 | 158 | 140 | 18
35 | ТЕР24-02-003-02 Выравнивание концов полиэтиленовых труб , диаметр труб: 110 мм 1 конец | 21 | 11.4 | 3.65 | 7.75 | 239 | 77 | 162 | 1703 | 1101 | 602
36 | ТЕР24-02-061-01 Устройство цокольного ввода газопровода из полиэтиленовых труб в здание, диаметр газопровода: до 63 мм 10 вводов 5 404,74 = 14 960,74 - 10 x 385,00 - 24 x 21,50 + (10 - 40) x 173,00 | 0,1 1/10 | 5404.74 | 1412,8 _____ 2641 | 1350.94 | 540 | 141 _____ 264 | 135 | 3349 | 2028 _____ 840 | 481
37 | прайс цокольный выход ПЭ/Ст 63/57 шт | 1 | 595 | _____ 595 |  | 595 | _____ 595 |  | 3693 | _____ 3693
38 | ТЕРм10-06-048-05 Прокладка опознавательной ленты (ОП п.1.10.98 Прокладка опознавательной ленты ОЗП=0,3; ЭМ=0,3 к расх.; ЗПМ=0,3; ТЗ=0,3; ТЗМ=0,3) км | 0,2219 221,9/1000 | 504.31 | 87,77 _____ 5,85 | 410,69 _____ 41,06 | 112 | 19 _____ 2 | 91 _____ 9 | 789 | 280 | 509 _____ 131
39 | ТССЦ-507-3538 Лента сигнальная "Газ" ЛСГ 200 м | 221.9 | 0.3 | _____ 0,3 |  | 67 | _____ 67 |  | 277 | _____ 277
40 | ТЕР22-05-003-01 Протаскивание в футляр стальных труб диаметром: 100 мм 100 м трубы, уложенной в футляр | 0,005 0,5/100 | 2182.55 | 1026,3 _____ 1111,06 | 45.19 | 11 | 5 _____ 6 |  | 107 | 74 _____ 32 | 1
41 | ТЕР24-02-030-03 Укладка в траншею изолированных стальных газопроводов условным диаметром: до 100 мм 100 м трубопровода 1 657,81 = 12 035,56 - 101 x 102,75 | 0,005 0,5/100 | 1657.81 | 330,42 _____ 14,98 | 1312,41 _____ 139,29 | 8 | 2 | 6 _____ 1 | 62 | 24 | 38 _____ 10
42 | ТССЦ-103-0161 Трубы стальные электросварные прямошовные со снятой фаской из стали марок БСт2кп-БСт4кп и БСт2пс-БСт4пс наружный диаметр 108 мм, толщина стенки 4 мм м | 0,505 0,5*1,01 | 67.3 | _____ 67,3 |  | 34 | _____ 34 |  | 216 | _____ 216
43 | ТЕР22-02-010-05 Нанесение весьма усиленной антикоррозионной изоляции из полимерных липких лент на стальные трубопроводы диаметром: 150 мм 1 км трубопровода | 0,0005 0,5/1000 | 50641.58 | 797,54 _____ 35759,61 | 14084,43 _____ 1613,1 | 25 | _____ 18 | 7 _____ 1 | 94 | 6 _____ 49 | 39 _____ 12
44 | ТССЦ-104-8154 Изоляция ленточно-полиэтиленовая весьма усиленного типа для труб диаметром 108 мм м | 0.5 | 95.07 | _____ 95,07 |  | 48 | _____ 48 |  | 114 | _____ 114
45 | ТЕР22-05-004-01 Заделка битумом и прядью концов футляра диаметром: 400 мм (ПЗ=0,27 (ОЗП=0,27; ЭМ=0,27 к расх.; ЗПМ=0,27; МАТ=0,27 к расх.; ТЗ=0,27; ТЗМ=0,27)) 1 футляр | 1 | 67.45 | 8,85 _____ 43,08 | 15.52 | 67 | 9 _____ 42 | 16 | 394 | 127 _____ 211 | 56
46 | ТЕР27-09-004-01 Установка столбиков сигнальных: железобетонных 100 шт. | 0,02 2/100 | 4815.97 | 759,42 _____ 1010,46 | 3046,09 _____ 349,22 | 96 | 15 _____ 20 | 61 _____ 7 | 681 | 218 _____ 73 | 390 _____ 100
47 | ТССЦ-401-0025 Бетон тяжелый, крупность заполнителя более 40 мм, класс В12,5 (М150) м3 | 0,14 0,07*2 | 578 | _____ 578 |  | 81 | _____ 81 |  | 413 | _____ 413
48 | ТССЦ-403-1220 Столбы оград 2С 24в /бетон В15 (М200), объем 0,05 м3, расход ар-ры 8,2 кг/ (серия 3.017-3) шт. | 2 | 169.39 | _____ 169,39 |  | 339 | _____ 339 |  | 2199 | _____ 2199
49 | ТЕР24-02-005-02 Установка отвода на газопроводе из полиэтиленовых труб в горизонтальной плоскости, диаметр отвода: 63 мм 1 отвод | 2 | 212.58 | 16,54 _____ 180,9 | 15.14 | 425 | 33 _____ 362 | 30 | 1297 | 475 _____ 727 | 95
50 | ТЕР24-02-002-02 Сварка полиэтиленовых труб при помощи соединительных деталей с закладными нагревателями, диаметр труб: 63 мм 1 соединение | 2 | 212.27 | 17,67 _____ 178,53 | 16.07 | 425 | 35 _____ 358 | 32 | 1314 | 507 _____ 705 | 102
51 | ТССЦ-507-0832 Отвод 90° полиэтиленовый с удлиненным хвостовиком, диаметр 63 мм (ТУ2248-001-18425183-01) шт. | 2 | 90.12 | _____ 90,12 |  | 180 | _____ 180 |  | 274 | _____ 274
ИСПЫТАНИЯ
52 | ТЕРм39-02-001-02 Визуальный и измерительный контроль сварных соединений трубопроводов, диаметр: до 60 мм 1 стык | 5 | 1.43 | 1,4 _____ 0,03 |  | 7 | 7 |  | 101 | 101
53 | ТЕРм39-02-001-03 Визуальный и измерительный контроль сварных соединений трубопроводов, диаметр: до 108 мм 1 стык | 31 | 1.71 | 1,68 _____ 0,03 |  | 53 | 52 _____ 1 |  | 749 | 749
54 | ТЕРм39-02-006-02 Ультразвуковая дефектоскопия трубопровода одним преобразователем сварных соединений перлитного класса с двух сторон, прозвучивание поперечное, диаметр трубопровода: 65 мм, толщина стенки до 8 мм 1 стык | 2 | 9.81 | 5,73 _____ 2,45 | 1.63 | 20 | 11 _____ 6 | 3 | 193 | 165 _____ 16 | 12
55 | ТЕР24-02-120-02 Очистка полости трубопровода продувкой воздухом, условный диаметр газопровода: до 100 мм 100 м трубопровода | 2,219 (1+217,9+3)/100 | 17.54 | 4.99 | 12,55 _____ 2,43 | 39 | 11 | 28 _____ 5 | 357 | 159 | 198 _____ 77
56 | ТЕР24-02-121-02 Монтаж инвентарного узла для очистки и испытания газопровода, условный диаметр газопровода: до 100 мм 1 узел | 1 | 188.48 | 64,93 _____ 38,14 | 85.41 | 188 | 65 _____ 38 | 85 | 1379 | 933 _____ 136 | 310
57 | ТЕР24-02-122-02 Подъем давления при испытании воздухом газопроводов низкого и среднего давления (до 0,3 МПа) условным диаметром: до 100 мм 100 м газопровода | 2,219 (1+217,9+3)/100 | 7.79 | 1.46 | 6,33 _____ 0,73 | 17 | 3 | 14 _____ 2 | 145 | 47 | 98 _____ 23
58 | ТЕР24-02-124-01 Выдержка под давлением до 0,6 МПа при испытании на прочность и герметичность газопроводов условным диаметром: 50-300 мм 1 участок испытания газопровода | 1 | 968.45 | 170.24 | 798,21 _____ 85,12 | 968 | 170 | 798 _____ 85 | 8018 | 2445 | 5573 _____ 1222
Итого прямые затраты по разделу | [5 empty] | 33841 | 2650 _____ 22497 | 8694 _____ 676 | 172941 | 38091 _____ 84481 | 50369 _____ 9688
Итого прямые затраты по разделу с учетом коэффициентов к итогам | [8 empty] | 172966
В том числе, справочно:
Вспомогательные материалы МАТ=2%ОЗП (Поз. 5, 52-54) | [8 empty] | 25 | _____ 25
В том числе (справочно):
фонд оплаты труда (ФОТ) | [5 empty] | 3326 |  |  | 47779
материалы | [5 empty] | 22497 |  |  | 84506
эксплуатация машин и механизмов | [5 empty] | 8694 |  |  | 50369
Накладные расходы | [5 empty] | 3736 |  |  | 45618
Сметная прибыль | [5 empty] | 2374 |  |  | 27275
Итого по разделу 1 НАДЗЕМНЫЙ ГАЗОПРОВОД
Итого Строительные работы | [5 empty] | 39677 |  |  | 242562
Итого Монтажные работы | [5 empty] | 274 |  |  | 3297
Итого | [5 empty] | 39951 |  |  | 245859
Итого по разделу 1 НАДЗЕМНЫЙ ГАЗОПРОВОД | [5 empty] | 39951 |  |  | 245859
Итого прямые затраты по смете | [5 empty] | 33841 | 2650 _____ 22497 | 8694 _____ 676 | 172941 | 38091 _____ 84481 | 50369 _____ 9688
Итого прямые затраты по смете с учетом коэффициентов к итогам | [8 empty] | 172966
В том числе, справочно:
Вспомогательные материалы МАТ=2%ОЗП (Поз. 5, 52-54) | [8 empty] | 25 | _____ 25
В том числе (справочно):
фонд оплаты труда (ФОТ) | [5 empty] | 3326 |  |  | 47779
материалы | [5 empty] | 22497 |  |  | 84506
эксплуатация машин и механизмов | [5 empty] | 8694 |  |  | 50369
Накладные расходы | [5 empty] | 3736 |  |  | 45618
Сметная прибыль | [5 empty] | 2374 |  |  | 27275
ВСЕГО по смете
Итого Строительные работы | [5 empty] | 39677 |  |  | 242562
Итого Монтажные работы | [5 empty] | 274 |  |  | 3297
Итого | [5 empty] | 39951 |  |  | 245859
ВСЕГО по смете | [5 empty] | 39951 |  |  | 245859
| % НР |  |  |  |  | 112 |  |  | 95
| % СП |  |  |  |  | 71 |  |  | 57
Составил: _________________ /Гоппе Н.С./
Проверил: _________________ /Гоппе Н.С./
Note on A3: Титул::<подпись 200 атрибут 950 текст> <подпись 200 значение>
Note on H3: Титул::<подпись 210 атрибут 950 текст> <подпись 210 значение>
Note on A4: Титул::_________________ /<подпись 200 атрибут 950 значение>/
Note on H4: Титул::_________________ /<подпись 210 атрибут 950 значение>/
Note on A8: Титул::<Наименование стройки>
Note on A10: Титул::<Наименование объекта>
Note on A11: Титул::<Индекс/ЛН локальной сметы>
Note on A13: Титул::на <Наименование локальной сметы>
Note on A14: Титул::<Основание>
Note on G17: ИтогоБазЦ::=<Итого по расчету>/1000
Note on J17: ИтогоРесМет::=<Итого по расчету>/1000
Note on G18: ИтогоБазЦ::=<Итого Оборудование>/1000
Note on J18: ИтогоРесМет::=<Итого Оборудование>/1000
Note on G19: ИтогоБазЦ::=<Итого Монтажные работы >/1000
Note on J19: ИтогоРесМет::=<Итого Монтажные работы >/1000
Note on V20: ИтогоБазЦ::<Итого ТЗ с коэф. к итогам>
Note on W20: ИтогоРесМет::<Итого ТЗ с коэф. к итогам>
Note on X20: ИтогоБазЦ::<Итого ФОТ>
Note on Y20: ИтогоБазЦ::<Итого НР>
Note on Z20: ИтогоБазЦ::<Итого СП>
Note on G21: ИтогоБазЦ::=<Итого ФОТ с индексами>/1000
Note on J21: ИтогоРесМет::=<Итого ФОТ с индексами>/1000
Note on V21: ИтогоБазЦ::<Итого ТЗМ с коэф. к итогам>
Note on W21: ИтогоРесМет::<Итого ТЗМ с коэф. к итогам>
Note on X21: ИтогоРесМет::<Итого ФОТ>
Note on Y21: ИтогоРесМет::<Итого НР>
Note on Z21: ИтогоРесМет::<Итого СП>
Note on A24: Титул:: <подпись 102 значение>
Note on L24: Normal::<Отчетный период (учет выполненных работ)>
Note on A29: ЛокСмета::<Номер позиции по смете>
Note on B29: ЛокСмета::<Обоснование (код) позиции> <Наименование (текстовая часть) расценки> <Обоснование коэффициентов> <Ед. измерения по расценке> <Формула расчета стоимости единицы>
Note on C29: ЛокСмета::<Количество всего (физ. объем) по позиции> <Формула расчета физ. объема>
Note on D29: ЛокСмета::<ПЗ по позиции на единицу в базисных ценах с учетом всех к-тов>
Note on E29: ЛокСмета::<ОЗП по позиции на единицу в базисных ценах с учетом всех к-тов> _____ <МАТ по позиции на единицу в базисных ценах с учетом всех к-тов>
Note on F29: ЛокСмета::<ЭММ по позиции на единицу в базисных ценах с учетом всех к-тов> _____ <ЗПМ по позиции на единицу в базисных ценах с учетом всех к-тов>
Note on G29: ЛокСмета::<ИТОГО ПЗ на физобъем по позиции в базисных ценах>
Note on H29: ЛокСмета::<ИТОГО ОЗП на физобъем по позиции в базисных ценах> _____ <ИТОГО МАТ на физобъем по позиции в базисных ценах>
Note on I29: ЛокСмета::<ИТОГО ЭММ на физобъем по позиции в базисных ценах> _____ <ИТОГО ЗПМ на физобъем по позиции в базисных ценах>
Note on J29: ЛокСмета::<ИТОГО ПЗ по позиции в текущих ценах>
Note on K29: ЛокСмета::<ИТОГО ОЗП по позиции в текущих ценах> _____ <ИТОГО МАТ по позиции в текущих ценах>
Note on U29: ЛокСмета::<ИТОГО ЭММ по позиции в текущих ценах> _____ <ИТОГО ЗПМ по позиции в текущих ценах>
Note on A125: Итоги::<Текстовая часть (итоги)>
Note on G125: Итоги::<Прямые затраты в базисных ценах (итоги)>
Note on H125: Итоги::<З/п основных рабочих (итоги)> _____ <Материалы (итоги)>
Note on I125: Итоги::<Эксплуатация машин (итоги)> _____ <З/п машинистов (итоги)>
Note on J125: Итоги::<Прямые затраты в тек.ценах (итоги)>
Note on K125: Итоги::<З/п основных рабочих в тек.ценах (итоги)> _____ <Материалы в тек.ценах (итоги)>
Note on U125: Итоги::<Эксплуатация машин в тек.ценах (итоги)> _____ <З/п машинистов в тек.ценах (итоги)>
Note on A129: Хвост::<подпись 300 атрибут 970 значение> _________________ /<подпись 300 значение>/
Note on A131: Хвост::<подпись 310 атрибут 970 значение> _________________ /<подпись 310 значение>/