## Мои данные
УТВЕРЖДАЮ | [6 empty] | СОГЛАСОВАНО
"___" ____________ 20___ г. | [6 empty] | "___" _____________ 20___ г.
Стройка:Газопровод низкого давления от точки подключения до границы земельного участка по адресу: г. Челябинск, Центральный район, поселок Сосновка, СНТ «Волна», ул. Лесная, участок № 415
Объект:Газопровод низкого давления от точки подключения до границы земельного участка по адресу: г. Челябинск, Центральный район, поселок Сосновка, СНТ «Волна», ул. Лесная, участок № 415
ЛОКАЛЬНАЯ СМЕТА №1
(локальный сметный расчет)
на СНТ Волна участок № 415
Основание:059.03.19 - ТП - ГСН
[6 empty] | базисная цена |  |  | текущая цена
|  |  | Сметная стоимость: |  |  | 23.951 |  | тыс. руб. | 151.446 |  | тыс. руб.
|  |  | в т.ч. оборудование |  |  | 0 |  | тыс. руб. | 0 |  | тыс. руб.
|  |  | монтажных работ |  |  | 0.159 |  | тыс. руб. | 1.62 |  | тыс. руб.
|  |  | Hормативная трудоемкость: |  |  | 0.21271 |  | тыс.чел.ч | 0.21271 |  | тыс.чел.ч | 186.12 | 186.12 | 2470 | 2602 | 1475
|  |  | Сметная заработная плата: |  |  | 2.47 |  | тыс. руб. | 33.255 |  | тыс. руб. | 26.59 | 26.59 | 33255 | 29770 | 15875
Составлена в базисных ценах на 01.2000 г. и текущих ценах на |  |  | 2 квартал 2019г.
№ пп | Код норматива, Наименование, Единица измерения | Объем | Базисная стоимость за единицу |  |  | Базисная стоимость всего |  |  | Текущая стоимость всего
|  |  | Всего | Осн. З/п | Эксп. | Всего | Осн. З/п | Эксп. | Всего | Осн. З/п | Эксп.
|  |  |  | Материал | В т.ч. з/п |  | Материал | В т.ч. з/п |  | Материал | В т.ч. з/п
1 | 2 | 3 | 4 | 5 | 6 | 7 | 8 | 9 | 10 | 11 | 12
Раздел 1. ЗЕМЛЯНЫЕ РАБОТЫ
1 | ТЕР01-02-057-03 Разработка грунта вручную в траншеях глубиной до 2 м без креплений с откосами, группа грунтов: 3 100 м3 грунта | 0,222 22,2 / 100 | 2445.28 | 2445.28 |  | 543 | 543 |  | 7317 | 7317
2 | ТЕР01-01-009-15 Разработка грунта в траншеях экскаватором «обратная лопата» с ковшом вместимостью 0,5 (0,5-0,63) м3, в отвал группа грунтов: 3 1000 м3 грунта | 0,02065 (22,2-1,55) / 1000 | 4866.54 |  | 4866,54 _____ 645,52 | 100 |  | 100 _____ 13 | 608 |  | 608 _____ 180
3 | ТЕР01-02-057-03 Разработка грунта вручную в траншеях глубиной до 2 м без креплений с откосами, группа грунтов: 3 (подчистка дна траншеи) 100 м3 грунта | 0,0155 1,55 / 100 | 2445.28 | 2445.28 |  | 38 | 38 |  | 511 | 511
4 | ТЕР23-01-001-01 Устройство основания под трубопроводы: песчаного, h=0.1 м 10 м3 основания | 0,14 1,4 / 10 | 1431.41 | 105,37 _____ 1287 | 39,04 _____ 4,26 | 200 | 15 _____ 180 | 5 _____ 1 | 760 | 199 _____ 535 | 26 _____ 8
5 | ТЕР01-02-061-02 Засыпка вручную траншей, пазух котлованов и ям, (присыпка газопровода песком вручную на h=0.2 м) на выходе из земли песком, котлована на врезке группа грунтов: 2 100 м3 грунта | 0,157 (4,9+10,8) / 100 | 921.46 | 921.46 |  | 145 | 145 |  | 1951 | 1951
6 | ТССЦ-408-0122 Песок природный для строительных работ средний м3 | 17,27 (4,9+10,8)*1,1 | 117 | _____ 117 |  | 2021 | _____ 2021 |  | 6005 | _____ 6005
7 | ТЕР01-01-033-05 Засыпка траншей и котлованов с перемещением грунта до 5 м бульдозерами мощностью 79 (108) кВт (л.с.), 2 группа грунтов 1000 м3 грунта | 0,0273 27,3 / 1000 | 367.67 |  | 367,67 _____ 68,26 | 10 |  | 10 _____ 2 | 83 |  | 83 _____ 25
8 | ТЕР01-02-005-01 Уплотнение грунта пневматическими трамбовками, группа грунтов: 1-2 100 м3 уплотненного грунта | 0,43 (27,3+10,8+4,9) / 100 | 334.97 | 135.07 | 199,9 _____ 36,97 | 144 | 58 | 86 _____ 16 | 1360 | 783 | 577 _____ 214
9 | ТССЦпг-01-01-01-039 Погрузочные работы при автомобильных перевозках: грунта растительного слоя (земля, перегной) 1 т груза | 29,925 17,1*1,75 | 4.98 |  | 4.98 | 149 |  | 149 | 1100 |  | 1100
10 | ТССЦпг-03-21-01-005 Перевозка грузов автомобилями-самосвалами грузоподъемностью 10 т, работающих вне карьера, на расстояние: до 5 км I класс груза 1 т груза | 29,925 17,1*1,75 | 8.33 |  | 8.33 | 249 |  | 249 | 1171 |  | 1171
11 | ТЕР01-02-066-02 Крепление инвентарными щитами стенок котлованов шириной до 2 м в грунтах: устойчивых 100 м2 креплений | 0,33 33 / 100 | 405.3 | 217,76 _____ 104,28 | 83,26 _____ 4,74 | 134 | 72 _____ 35 | 27 _____ 2 | 1377 | 969 _____ 243 | 165 _____ 21
12 | ТССЦ-203-0511 Щиты из досок толщиной 25 мм м2 | 7.26 | 66 | _____ 66 |  | 479 | _____ 479 |  | 2741 | _____ 2741
Раздел 2. ПРОКЛАДКА ПЭ УЧАСТКОВ ГАЗОПРОВОДА Ф63Х5.8 мм
Прокладка газопровода ПЭ63х5.8 мм в траншее
13 | ТЕР24-02-034-01 Укладка газопроводов из одиночных полиэтиленовых труб в траншею, диаметр газопровода: до 110 мм 100 м газопровода | 0,077 7,7 / 100 | 11.42 | 11.42 |  | 1 | 1 |  | 12 | 12
14 | Прайс "Полипластик" Труба ПЭ 100 SDR 11, наружный диаметр 63 мм (ГОСТ Р 50838-95) 1 м | 7,854 7,7*1,02 | 35.63 | _____ 35,63 |  | 280 | _____ 280 |  | 1752 | _____ 1752
15 | ТЕР24-02-005-02 Установка НСПС на газопроводе из полиэтиленовых труб в горизонтальной плоскости (с установкой муфты в стык), диаметр отвода 63 мм 1 отвод | 1 | 212.58 | 16,54 _____ 180,9 | 15.14 | 213 | 17 _____ 181 | 15 | 632 | 223 _____ 362 | 47
16 | ТССЦ-507-0778 Переход «полиэтилен-сталь 63х57» шт. | 1 | 385 | _____ 385 |  | 385 | _____ 385 |  | 289 | _____ 289
17 | ТЕР24-02-005-02 Установка заглушки, диаметр 63м 1 шт. на врезку 1 отвод 39,58 = 212,58 - 1 x 173,00 | 1 | 39.58 | 16,54 _____ 7,9 | 15.14 | 40 | 17 _____ 8 | 15 | 308 | 223 _____ 38 | 47
18 | Прайс "Полипластик" Заглушка полиэтиленовая электросварная SDR 11, диаметр 63 мм (ТУ2248-001-18425183-01) шт. | 1 | 159.35 | _____ 159,35 |  | 159 | _____ 159 |  | 998 | _____ 998
19 | ТЕР24-02-005-02 Установка отвода на газопроводе из полиэтиленовых труб в горизонтальной плоскости, диаметр отвода: 63 мм 1 отвод 39,58 = 212,58 - 1 x 173,00 | 1 | 39.58 | 16,54 _____ 7,9 | 15.14 | 40 | 17 _____ 8 | 15 | 308 | 223 _____ 38 | 47
20 | Прайс "Полипластик" Отвод литой 90° из полиэтилена с закладными электронагревателями, диаметр 63 мм шт. | 1 | 163.04 | _____ 163,04 |  | 163 | _____ 163 |  | 1021 | _____ 1021
21 | ТЕРм10-06-048-05 Укладка сигнальной ленты "Газ" (применительно - п. 1.10.98 в т.ч. к ТЕРм 10). Прокладка волоконно-оптических кабелей в траншее 1 км кабеля | 0,0077 7,7/1000 | 504.31 | 87,77 _____ 5,85 | 410,69 _____ 41,06 | 4 | 1 | 3 | 27 | 9 | 18 _____ 4
22 | ТССЦ-507-3538 Лента сигнальная "Газ" ЛСГ 200 м | 7.7 | 0.3 | _____ 0,3 |  | 2 | _____ 2 |  | 8 | _____ 8
Раздел 3. ННБ
23 | ТЕР04-01-074-01 Монтаж машины горизонтального бурения прессово-шнекового типа РВА 1 машина | 1 | 1595.71 | 337.21 | 1258,5 _____ 84,92 | 1596 | 337 | 1259 _____ 85 | 11680 | 4544 | 7136 _____ 1145
24 | ТЕР04-01-075-01 Демонтаж машины горизонтального бурения прессово-шнекового типа РВА 1 машина | 1 | 923.87 | 176.31 | 747,56 _____ 42,13 | 924 | 176 | 748 _____ 42 | 6660 | 2376 | 4284 _____ 568
25 | ТЕР04-01-076-01 Бурение пилотной скважины машиной горизонтального бурения прессово-шнековой с усилием продавливания 203 ТС (2000кН) фирмы SHMIDT, KRANZ-GRUPPE 100 м бурения скважины | 0,1 10 / 100 | 9486.57 | 130,51 _____ 4,76 | 9351,3 _____ 178,38 | 949 | 13 _____ 1 | 935 _____ 18 | 2450 | 176 _____ 3 | 2271 _____ 241
26 | ТЕР04-01-077-09 Бурение с предварительным расширением скважины длиной 50 м машиной горизонтального бурения прессово-шнековой с усилием продавливания 203 ТС (2000кН) фирмы SHMIDT, KRANZ-GRUPPE трехступенчатым методом с одновременным продавливанием отрезков (длиной по 4 м), сваренных между собой стальных трубопроводов диаметром: 325 мм 100 м бурения скважины 38 861,08 = 41 293,10 - 31,43 x 31,16 - 22,9 x 34,63 - 8,5 x 1,29 - 5,62 x 6,20 - 0,0368 x 11 520,00 - 1,88 x 101,00 | 0,1 10 / 100 | 38861.08 | 1064,79 _____ 38,69 | 37757,6 _____ 722,19 | 3886 | 106 _____ 4 | 3776 _____ 72 | 10736 | 1435 _____ 28 | 9273 _____ 974
27 | ТССЦ-110-0245 Полимер для стабилизации буровых скважин «ФИЛЬТР ЧЕК» т | 0,042 0,0042*10 | 39779.38 | _____ 39779,38 |  | 1671 | _____ 1671 |  | 6974 | _____ 6974
28 | ТССЦ-109-0012 Глина бентонитовая марки ПБМГ т | 0,246 0,0246*10 | 1180 | _____ 1180 |  | 290 | _____ 290 |  | 3017 | _____ 3017
29 | Прайс "Полипластик" Труба ПЭ 100 SDR 11, наружный диаметр 63 мм (ГОСТ Р 50838-95) 1 м | 10,2 10*1,02 | 35.63 | _____ 35,63 |  | 363 | _____ 363 |  | 2275 | _____ 2275
Устройство ПЭ футляра Ф110*10,0 мм длиной 10,0 м
30 | ТЕР22-05-003-01 Протаскивание в футляр труб 100 м трубы, уложенной в футляр | 0,1 10 / 100 | 2182.55 | 1026,3 _____ 1111,06 | 45.19 | 218 | 103 _____ 110 | 5 | 2026 | 1383 _____ 619 | 24
31 | Прайс "Полипластик" Труба ПЭ 100 SDR 11, наружный диаметр 110 мм (ГОСТ Р 50838-95) м | 10 | 105.67 | _____ 105,67 |  | 1057 | _____ 1057 |  | 6615 | _____ 6615
32 | ТЕР22-05-004-01 Заделка битумом и прядью концов футляра диаметром: 110 мм 1 футляр | 1 | 184.38 | 9,01 _____ 159,56 | 15.81 | 184 | 9 _____ 159 | 16 | 949 | 122 _____ 770 | 57
Раздел 4. ПРОКЛАДКА СТАЛЬНОГО УЧАСТКА ГАЗОПРОВОДА НИЗКОГО ДАВЛЕНИЯ Ф57х3.5 мм
Стальной участок на выходе из земли
33 | ТЕР24-02-030-01 Укладка в траншею изолированных стальных газопроводов условным диаметром: до 50 мм 100 м трубопровода 1 151,80 = 6 306,84 - 101 x 51,04 | 0,022 2,2 / 100 | 1151.8 | 227,93 _____ 4,03 | 919,84 _____ 102,06 | 25 | 5 | 20 _____ 2 | 184 | 68 | 116 _____ 30
34 | Прайс АО "Металл-база" Трубы стальные электросварные прямошовные со снятой фаской из стали марок БСт2кп-БСт4кп и БСт2пс-БСт4пс наружный диаметр 57 мм, толщина стенки 3,5 мм (При покупке части изделия от целого цена увеличивается на 30%, при покупке менее 50кг цена увеличивается на 20%) м | 2,222 2,2*1,01 | 55.14 | _____ 55,14 |  | 123 | _____ 123 |  | 767 | _____ 767
35 | ТЕР24-02-021-01 Изоляция комбинированным мастично-ленточным материалом типа ленты «Лиам» сварных стыков газопроводов условным диаметром: 50-200 мм 1 м2 | 0,396 0,18*2,2 | 292.24 | 23,4 _____ 180,68 | 88,16 _____ 14,3 | 116 | 9 _____ 72 | 35 _____ 6 | 565 | 125 _____ 242 | 198 _____ 76
Устройство футляра Ф108х4.0 мм на выходе газоповода Ф57х3.5 мм из земли, -1 шт
36 | Прайс АО "Металл-база" Трубы стальные электросварные прямошовные со снятой фаской из стали марок БСт2кп-БСт4кп и БСт2пс-БСт4пс наружный диаметр 108 мм, толщина стенки 4 мм (При покупке части изделия от целого цена увеличивается на 30%, при покупке менее 50кг цена увеличивается на 20%) м | 0.6 | 125.17 | _____ 125,17 |  | 75 | _____ 75 |  | 470 | _____ 470
37 | ТЕР22-05-003-01 Протаскивание в футляр стальных труб диаметром: 100 мм 100 м трубы, уложенной в футляр | 0.006 | 2182.55 | 1026,3 _____ 1111,06 | 45.19 | 13 | 6 _____ 7 |  | 122 | 83 _____ 38 | 1
38 | ТЕР24-02-021-01 Изоляция комбинированным мастично-ленточным материалом типа ленты «Лиам» сварных стыков газопроводов условным диаметром: 50-200 мм 1 м2 | 0.2 | 292.24 | 23,4 _____ 180,68 | 88,16 _____ 14,3 | 58 | 5 _____ 35 | 18 _____ 3 | 285 | 63 _____ 122 | 100 _____ 39
39 | ТЕР22-05-004-01 Заделка битумом и прядью концов футляра диаметром: 100 мм 1 футляр | 1 | 62.45 | 8,19 _____ 39,89 | 14.37 | 62 | 8 _____ 40 | 14 | 355 | 110 _____ 193 | 52
40 | ТЕР24-02-041-01 Надземная прокладка стальных газопроводов на металлических опорах, условный диаметр газопровода: 50 мм 100 м газопровода | 0,012 1,2 / 100 | 2025.21 | 232,58 _____ 200,73 | 1591,9 _____ 205,71 | 24 | 3 _____ 2 | 19 _____ 2 | 157 | 38 _____ 9 | 110 _____ 33
41 | Прайс АО "Металл-база" Трубы стальные электросварные прямошовные со снятой фаской из стали марок БСт2кп-БСт4кп и БСт2пс-БСт4пс наружный диаметр 57 мм, толщина стенки 3,5 мм (При покупке части изделия от целого цена увеличивается на 30%, при покупке менее 50кг цена увеличивается на 20%) м | 1,212 1,2*1,01 | 55.14 | _____ 55,14 |  | 67 | _____ 67 |  | 418 | _____ 418
42 | ТЕР22-03-001-05 Установка фасонных частей стальных сварных диаметром: 100-250 мм (отвод 57) 1 т фасонных частей | 0,0006 0,6 * 0,001 | 31686.43 | 4960,28 _____ 14919,4 | 11806,75 _____ 1684,6 | 19 | 3 _____ 9 | 7 _____ 1 | 164 | 40 _____ 79 | 45 _____ 14
43 | ТЕР13-03-002-04 Огрунтовка металлических поверхностей грунтовкой ГФ-021 100 м2 окрашиваемой поверхности | 0,00216 (0,18*1,2) * 0,01 | 663.96 | 142,94 _____ 500,72 | 20,3 _____ 0,24 | 1 | _____ 1 |  | 8 | 4 _____ 4
44 | ТЕР13-03-004-26 Окраска металлических огрунтованных поверхностей: эмалью ПФ-115 100 м2 окрашиваемой поверхности | 0,00216 (0,18*1,2) * 0,01 | 878.42 | 87,86 _____ 776,96 | 13,6 _____ 0,24 | 2 | _____ 2 |  | 8 | 3 _____ 5
45 | ТЕРм12-10-001-01 Бобышки, штуцеры на условное давление: до 10 МПа 100 шт. | 0.01 | 3659.44 | 795,26 _____ 2433,91 | 430.27 | 37 | 8 _____ 25 | 4 | 400 | 107 _____ 268 | 25
46 | ТЕР24-02-052-03 Монтаж задвижки стальной с торцами под приварку для надземной установки на газопроводах из труб условным диаметром: до 100 мм 1 задвижка | 1 | 991.28 | 130,84 _____ 650,23 | 210,21 _____ 3,76 | 991 | 131 _____ 650 | 210 _____ 4 | 6024 | 1763 _____ 3451 | 810 _____ 51
47 | ТЕР24-01-033-03 Установка вентилей и клапанов обратных муфтовых диаметром: до 50 мм 1 шт. | 1 | 17.9 | 15,83 _____ 2,07 |  | 18 | 16 _____ 2 |  | 224 | 213 _____ 11
48 | Прайс ООО "АЛСО" Кран шаровый муфтовый полнопроходной стальной ALSO серии GAS, DN 50, Py=4.0 МПа КШ.М.П.GAS 050.40-01 шт. | 1 | 434.15 | _____ 434,15 |  | 434 | _____ 434 |  | 2718 | _____ 2718
49 | ТССЦ-507-2382 Заглушки эллиптические на Ру 10 МПа (100 кгс/см2) из стали 20, диаметром условного прохода 50 мм, наружным диаметром 57 мм, толщиной стенки 3,0 мм шт. | 1 | 23.79 | _____ 23,79 |  | 24 | _____ 24 |  | 38 | _____ 38
Раздел 5. ИСПЫТАНИЯ ГАЗОПРОВОДА НИЗКОГО ДАВЛЕНИЯ
50 | ТЕРм39-02-015-02 Гаммаграфический контроль трубопровода через две стенки, диаметр трубопровода: 60 мм, толщина стенки до 5 мм 1 снимок | 1 | 35.73 | 14,7 _____ 5,66 | 15.37 | 36 | 15 _____ 6 | 15 | 260 | 198 _____ 17 | 45
51 | ТЕРм39-02-001-02 Визуальный и измерительный контроль сварных соединений трубопроводов, диаметр: до 60 мм 1 стык | 2 | 1.43 | 1,4 _____ 0,03 |  | 3 | 3 |  | 39 | 38 _____ 1
52 | ТЕРм39-06-003-05 Контроль процессов сварки и наплавки, диаметр трубопровода: 57 мм 1 стык | 2 | 8.01 | 7,85 _____ 0,16 |  | 16 | 16 |  | 216 | 212 _____ 4
53 | ТЕР13-08-007-01 Проверка состояния изоляционного покрытия подземных газопроводов Ф57 мм (применительно) Проверка качества резинового покрытия 100 м2 поверхности | 0,396 2,2*0,18 | 25.08 | 25.08 |  | 10 | 10 |  | 134 | 134
54 | ТЕР24-02-121-01 Монтаж инвентарного узла из стальных труб для очистки и испытания газопровода, условный диаметр газопровода до 50мм 1 узел | 1 | 108.63 | 37,94 _____ 18,52 | 52.17 | 109 | 38 _____ 19 | 52 | 786 | 511 _____ 73 | 202
55 | ТЕР24-02-120-01 Очистка полости трубопровода продувкой воздухом, условный диаметр газопровода: до 50 мм 100 м трубопровода | 0,212 21,2 / 100 | 17.54 | 4.99 | 12,55 _____ 2,43 | 4 | 1 | 3 _____ 1 | 32 | 14 | 18 _____ 7
56 | ТЕР24-02-122-01 Подъем давления при испытании воздухом газопроводов низкого и среднего давления (до 0,3 МПа) условным диаметром: до 50 мм 100 м газопровода | 0,212 21,2 / 100 | 6.04 | 0.97 | 5,07 _____ 0,49 | 1 |  | 1 | 10 | 3 | 7 _____ 1
57 | ТЕР24-02-124-01 Выдержка под давлением до 0,6 МПа при испытании на прочность и герметичность газопроводов условным диаметром: 50-300 мм 1 участок испытания газопровода | 1 | 968.45 | 170.24 | 798,21 _____ 85,12 | 968 | 170 | 798 _____ 85 | 7685 | 2294 | 5391 _____ 1147
Итого прямые затраты по смете | [5 empty] | 19873 | 2115 _____ 9149 | 8609 _____ 355 | 105790 | 28477 _____ 43259 | 34054 _____ 4778
Итого прямые затраты по смете с учетом коэффициентов к итогам | [5 empty] | 19874 |  |  | 105801
В том числе, справочно:
Вспомогательные материалы МАТ=2%ОЗП (Поз. 21, 45, 50-52) | [5 empty] | 1 | _____ 1 |  | 11 | _____ 11
В том числе (справочно):
фонд оплаты труда (ФОТ) | [5 empty] | 2470 |  |  | 33255
материалы | [5 empty] | 9150 |  |  | 43270
эксплуатация машин и механизмов | [5 empty] | 8609 |  |  | 34054
Накладные расходы | [5 empty] | 2602 |  |  | 29770
Сметная прибыль | [5 empty] | 1475 |  |  | 15875
ВСЕГО по смете
Итого Строительные работы | [5 empty] | 23792 |  |  | 149826
Итого Монтажные работы | [5 empty] | 159 |  |  | 1620
Итого | [5 empty] | 23951 |  |  | 151446
ВСЕГО по смете | [5 empty] | 23951 |  |  | 151446
| % НР |  |  |  |  | 105 |  |  | 90
| % СП |  |  |  |  | 60 |  |  | 48
Составил: _________________ /И.В. Данильченко/
Проверил: _________________ /А.В. Бунаков/
Note on A4: <подпись 200 атрибут 950 текст> <подпись 200 значение>
Note on H4: <подпись 210 атрибут 950 текст> <подпись 210 значение>
Note on A5: _________________ /<подпись 200 атрибут 950 значение>/
Note on H5: _________________ /<подпись 210 атрибут 950 значение>/
Note on A9: <Наименование стройки>
Note on A11: <Наименование объекта>
Note on A12: <Индекс/ЛН локальной сметы>
Note on A14: на <Наименование локальной сметы>
Note on A15: <Основание>
Note on G18: =<Итого по расчету>/1000
Note on J18: =<Итого по расчету>/1000
Note on G19: =<Итого Оборудование>/1000
Note on J19: =<Итого Оборудование>/1000
Note on G20: =<Итого Монтажные работы >/1000
Note on J20: =<Итого Монтажные работы >/1000
Note on V21: <Итого ТЗ с коэф. к итогам>
Note on W21: <Итого ТЗ с коэф. к итогам>
Note on X21: <Итого ФОТ>
Note on Y21: <Итого НР>
Note on Z21: <Итого СП>
Note on G22: =<Итого ФОТ с индексами>/1000
Note on J22: =<Итого ФОТ с индексами>/1000
Note on V22: <Итого ТЗМ с коэф. к итогам>
Note on W22: <Итого ТЗМ с коэф. к итогам>
Note on X22: <Итого ФОТ>
Note on Y22: <Итого НР>
Note on Z22: <Итого СП>
Note on L25: <Отчетный период (учет выполненных работ)>
Note on A30: <Номер позиции по смете>
Note on B30: <Обоснование (код) позиции> <Наименование (текстовая часть) расценки> <Ед. измерения по расценке> <Формула расчета стоимости единицы>
Note on C30: <Количество всего (физ. объем) по позиции> <Формула расчета физ. объема>
Note on D30: <ПЗ по позиции на единицу в базисных ценах с учетом всех к-тов>
Note on E30: <ОЗП по позиции на единицу в базисных ценах с учетом всех к-тов> _____ <МАТ по позиции на единицу в базисных ценах с учетом всех к-тов>
Note on F30: <ЭММ по позиции на единицу в базисных ценах с учетом всех к-тов> _____ <ЗПМ по позиции на единицу в базисных ценах с учетом всех к-тов>
Note on G30: <ИТОГО ПЗ на физобъем по позиции в базисных ценах>
Note on H30: <ИТОГО ОЗП на физобъем по позиции в базисных ценах> _____ <ИТОГО МАТ на физобъем по позиции в базисных ценах>
Note on I30: <ИТОГО ЭММ на физобъем по позиции в базисных ценах> _____ <ИТОГО ЗПМ на физобъем по позиции в базисных ценах>
Note on J30: <ИТОГО ПЗ по позиции в текущих ценах>
Note on K30: <ИТОГО ОЗП по позиции в текущих ценах> _____ <ИТОГО МАТ по позиции в текущих ценах>
Note on U30: <ИТОГО ЭММ по позиции в текущих ценах> _____ <ИТОГО ЗПМ по позиции в текущих ценах>
Note on A97: <Текстовая часть (итоги)>
Note on G97: <Прямые затраты в базисных ценах (итоги)>
Note on H97: <З/п основных рабочих (итоги)> _____ <Материалы (итоги)>
Note on I97: <Эксплуатация машин (итоги)> _____ <З/п машинистов (итоги)>
Note on J97: <Прямые затраты в тек.ценах (итоги)>
Note on K97: <З/п основных рабочих в тек.ценах (итоги)> _____ <Материалы в тек.ценах (итоги)>
Note on U97: <Эксплуатация машин в тек.ценах (итоги)> _____ <З/п машинистов в тек.ценах (итоги)>
Note on A116: <подпись 300 атрибут 970 значение> _________________ /<подпись 300 значение>/
Note on A118: <подпись 310 атрибут 970 значение> _________________ /<подпись 310 значение>/