## Мои данные
УТВЕРЖДАЮ | [6 empty] | СОГЛАСОВАНО
"___" ____________ 20___ г. | [6 empty] | "___" _____________ 20___ г.
Стройка:Газопровод низкого давления от точки подключения до границы земельного участка по адресу: г. Челябинск, Центральный район, пос. Сосновка, ул. Журавлиная, 33
Объект:Газопровод низкого давления от точки подключения до границы земельного участка по адресу: г. Челябинск, Центральный район, пос. Сосновка, ул. Журавлиная, 33
ЛОКАЛЬНАЯ СМЕТА №1
(локальный сметный расчет)
на Журавлиная 33
Основание:235.10.19 - ТП - ГСН
[6 empty] | базисная цена |  |  | текущая цена
|  |  | Сметная стоимость: |  |  | 46.845 |  | тыс. руб. | 251.452 |  | тыс. руб.
|  |  | в т.ч. оборудование |  |  | 0 |  | тыс. руб. | 0 |  | тыс. руб.
|  |  | монтажных работ |  |  | 0.103 |  | тыс. руб. | 1.086 |  | тыс. руб.
|  |  | Hормативная трудоемкость: |  |  | 0.18898 |  | тыс.чел.ч | 0.18898 |  | тыс.чел.ч | 154.93 | 154.93 | 2539 | 2485 | 1360
|  |  | Сметная заработная плата: |  |  | 2.539 |  | тыс. руб. | 34.523 |  | тыс. руб. | 34.05 | 34.05 | 34523 | 30369 | 15648
Составлена в базисных ценах на 01.2000 г. и текущих ценах на |  |  | 4 квартал 2019г.
№ пп | Код норматива, Наименование, Единица измерения | Объем | Базисная стоимость за единицу |  |  | Базисная стоимость всего |  |  | Текущая стоимость всего
|  |  | Всего | Осн. З/п | Эксп. | Всего | Осн. З/п | Эксп. | Всего | Осн. З/п | Эксп.
|  |  |  | Материал | В т.ч. з/п |  | Материал | В т.ч. з/п |  | Материал | В т.ч. з/п
1 | 2 | 3 | 4 | 5 | 6 | 7 | 8 | 9 | 10 | 11 | 12
Раздел 1. ЗЕМЛЯНЫЕ РАБОТЫ
1 | ТЕР01-02-057-03 Разработка грунта вручную в траншеях глубиной до 2 м без креплений с откосами, группа грунтов: 3 100 м3 грунта | 0,11 11 / 100 | 2934.34 | 2934.34 |  | 323 | 323 |  | 4637 | 4637
2 | ТЕР01-01-009-15 Разработка грунта в траншеях экскаватором «обратная лопата» с ковшом вместимостью 0,5 (0,5-0,63) м3, в отвал группа грунтов: 3 1000 м3 грунта | 0,0745 74,5 / 1000 | 4866.54 |  | 4866,54 _____ 645,52 | 363 |  | 363 _____ 48 | 2259 |  | 2259 _____ 691
3 | ТЕР23-01-001-01 Устройство основания под трубопроводы: песчаного, h=0.1 м 10 м3 основания | 0,21 2,1 / 10 | 1431.41 | 105,37 _____ 1287 | 39,04 _____ 4,26 | 301 | 22 _____ 271 | 8 _____ 1 | 1163 | 318 _____ 805 | 40 _____ 13
4 | ТЕР01-02-061-02 Засыпка вручную траншей, пазух котлованов и ям, (присыпка газопровода песком вручную на h=0.2 м) на выходе из земли песком группа грунтов: 2 100 м3 грунта | 0,113 (6,5+4,8) / 100 | 921.46 | 921.46 |  | 104 | 104 |  | 1496 | 1496
5 | ТССЦ-408-0122 Песок природный для строительных работ средний м3 | 12,43 (6,5+4,8)*1,1 | 117 | _____ 117 |  | 1454 | _____ 1454 |  | 4335 | _____ 4335
6 | ТЕР01-01-033-05 Засыпка траншей и котлованов с перемещением грунта до 5 м бульдозерами мощностью 79 (108) кВт (л.с.), 2 группа грунтов 1000 м3 грунта | 0,0721 72,1 / 1000 | 367.67 |  | 367,67 _____ 68,26 | 27 |  | 27 _____ 5 | 222 |  | 222 _____ 71
7 | ТЕР01-02-005-01 Уплотнение грунта пневматическими трамбовками, группа грунтов: 1-2 100 м3 уплотненного грунта | 0,834 (72,1+6,5+4,8) / 100 | 334.97 | 135.07 | 199,9 _____ 36,97 | 279 | 113 | 166 _____ 31 | 2803 | 1619 | 1184 _____ 443
8 | ТССЦпг-01-01-01-039 Погрузочные работы при автомобильных перевозках: грунта растительного слоя (земля, перегной) 1 т груза | 23,45 13,4*1,75 | 4.98 |  | 4.98 | 117 |  | 117 | 884 |  | 884
9 | ТЕР01-01-016-02 Работа на отвале, группа грунтов: 2-3 1000 м3 грунта | 0,0134 13,4 / 1000 | 398.5 | 35,99 _____ 4,88 | 357,63 _____ 64,83 | 5 |  | 5 _____ 1 | 47 | 7 | 40 _____ 12
10 | ТССЦпг-03-21-01-005 Перевозка грузов автомобилями-самосвалами грузоподъемностью 10 т, работающих вне карьера, на расстояние: до 5 км I класс груза 1 т груза | 23,45 13,4*1,75 | 8.33 |  | 8.33 | 195 |  | 195 | 918 |  | 918
11 | ТЕР27-09-012-01 Установка табличек 100 знаков | 0,02 2 / 100 | 1232.94 | 743,82 _____ 489,12 |  | 25 | 15 _____ 10 |  | 285 | 214 _____ 71
12 | ТССЦ-101-4306 Знаки информационные шт. | 2 | 99.9 | _____ 99,9 |  | 200 | _____ 200 |  | 637 | _____ 637
Раздел 2. ПРОКЛАДКА ПЭ УЧАСТКОВ ГАЗОПРОВОДА Ф63Х5.8 мм
Установка ЦВПС-Г 2шт.
13 | ТЕР24-02-005-02 Установка отвода на газопроводе из полиэтиленовых труб в горизонтальной плоскости, диаметр отвода: 63 мм 1 отвод | 2 | 212.58 | 16,54 _____ 180,9 | 15.14 | 425 | 33 _____ 362 | 30 | 1297 | 475 _____ 727 | 95
14 | Прайс АИР-ГАЗ ЦВПС-ГД 63х57 ПЭ100 шт | 2 | 450.64 | _____ 450,64 |  | 901 | _____ 901 |  | 5642 | _____ 5642
Прокладка газопровода ПЭ63х5.8 мм в траншее
15 | ТЕР24-02-034-01 Укладка газопроводов из одиночных полиэтиленовых труб в траншею, диаметр газопровода: до 110 мм 100 м газопровода | 0,202 20,2 / 100 | 11.42 | 11.42 |  | 2 | 2 |  | 33 | 33
16 | ТССЦ-507-2055 Труба ПЭ 80 SDR 11, наружный диаметр 63 мм (ГОСТ Р 50838-95) 10 м | 2,0604 (20,2*1,02) / 10 | 300 | _____ 300 |  | 618 | _____ 618 |  | 2637 | _____ 2637
17 | ТЕР24-02-005-02 Установка отвода на газопроводе из полиэтиленовых труб в горизонтальной плоскости, диаметр отвода: 63 мм 1 отвод 39,58 = 212,58 - 1 x 173,00 | 2 | 39.58 | 16,54 _____ 7,9 | 15.14 | 79 | 33 _____ 16 | 30 | 646 | 475 _____ 76 | 95
18 | ТССЦ-507-0817 Отвод литой 90° из полиэтилена с закладными электронагревателями, диаметр 63 мм шт. | 2 | 302.06 | _____ 302,06 |  | 604 | _____ 604 |  | 1495 | _____ 1495
19 | ТЕР24-02-002-02 Сварка полиэтиленовых труб при помощи соединительных деталей с закладными нагревателями, диаметр труб: 63 мм 1 соединение | 1 | 212.27 | 17,67 _____ 178,53 | 16.07 | 212 | 18 _____ 178 | 16 | 657 | 254 _____ 352 | 51
20 | ТССЦ-507-2625 Муфты полиэтиленовые с закладными электронагревателями для труб диаметром 63 мм шт. | 2 | 173 | _____ 173 |  | 346 | _____ 346 |  | 652 | _____ 652
21 | ТЕРм10-06-048-05 Укладка сигнальной ленты "Газ" (применительно - п. 1.10.98 в т.ч. к ТЕРм 10). Прокладка волоконно-оптических кабелей в траншее 1 км кабеля | 0,0242 24,2/1000 | 504.31 | 87,77 _____ 5,85 | 410,69 _____ 41,06 | 12 | 2 | 10 _____ 1 | 86 | 31 | 55 _____ 14
22 | ТССЦ-507-3538 Лента сигнальная "Газ" ЛСГ 200 м | 24.2 | 0.3 | _____ 0,3 |  | 7 | _____ 7 |  | 30 | _____ 30
Устройство футляра ф89х3,5мм на выходе газопровода ф57х3,5мм в землю, 2 шт
23 | ТЕР22-01-011-03 Укладка стальных водопроводных труб с гидравлическим испытанием диаметром: 100 мм 1 км трубопровода | 0,0018 0,9*2/1000 | 9108.28 | 4620,77 _____ 688,91 | 3798,6 _____ 644,89 | 16 | 8 _____ 1 | 7 _____ 1 | 173 | 119 _____ 9 | 45 _____ 17
24 | ТССЦ-103-0154 Трубы стальные электросварные прямошовные со снятой фаской из стали марок БСт2кп-БСт4кп и БСт2пс-БСт4пс наружный диаметр 89 мм, толщина стенки 3,5 мм м | 1,8 0,9*2 | 48.2 | _____ 48,2 |  | 87 | _____ 87 |  | 551 | _____ 551
25 | ТЕР22-05-003-01 Протаскивание в футляр стальных труб диаметром: 100 мм 100 м трубы, уложенной в футляр | 0,018 (0,9*2) / 100 | 2182.55 | 1026,3 _____ 1111,06 | 45.19 | 39 | 18 _____ 20 | 1 | 386 | 265 _____ 117 | 4
26 | ТЕР22-05-004-01 Заделка битумом и прядью концов футляра диаметром: 400 мм 1 футляр | 2 | 55.71 | 7,31 _____ 35,58 | 12.82 | 111 | 15 _____ 70 | 26 | 650 | 210 _____ 348 | 92
Прокладка ПЭ газопровода ф 63х5.8 методом ННБ (длиной 82 м)
27 | ТЕР04-01-074-01 Монтаж машины горизонтального бурения прессово-шнекового типа РВА 1 машина | 1 | 1595.71 | 337.21 | 1258,5 _____ 84,92 | 1596 | 337 | 1259 _____ 85 | 12286 | 4843 | 7443 _____ 1219
28 | ТЕР04-01-075-01 Демонтаж машины горизонтального бурения прессово-шнекового типа РВА 1 машина 427,45 = 923,87 - 2,58 x 177,11 - 1,92 x 20,56 | 1 | 427.45 | 176.31 | 251.14 | 427 | 176 | 251 | 4128 | 2532 | 1596
29 | ТЕР04-01-076-01 Бурение пилотной скважины машиной горизонтального бурения прессово-шнековой с усилием продавливания 203 ТС (2000кН) фирмы SHMIDT, KRANZ-GRUPPE 100 м бурения скважины | 0,82 82 / 100 | 9486.57 | 130,51 _____ 4,76 | 9351,3 _____ 178,38 | 7779 | 107 _____ 4 | 7668 _____ 146 | 20284 | 1536 _____ 29 | 18719 _____ 2101
30 | ТЕР04-01-077-09 Бурение с предварительным расширением скважины длиной 50 м машиной горизонтального бурения прессово-шнековой с усилием продавливания 203 ТС (2000кН) фирмы SHMIDT, KRANZ-GRUPPE трехступенчатым методом с одновременным продавливанием отрезков (длиной по 4 м), сваренных между собой стальных трубопроводов диаметром: 325 мм 100 м бурения скважины 39 840,44 = 41 293,10 - 22,9 x 34,63 - 8,5 x 1,29 - 5,62 x 6,20 - 0,0368 x 11 520,00 - 1,88 x 101,00 | 0,82 82 / 100 | 6374.47 | 170,37 _____ 6,19 | 6197,91 _____ 74,42 | 5227 | 140 _____ 5 | 5082 _____ 61 | 15301 | 2006 _____ 38 | 13257 _____ 877
31 | ТССЦ-109-0012 Глина бентонитовая марки ПБМГ т | 1,968 0,024*82 | 1180 | _____ 1180 |  | 2322 | _____ 2322 |  | 25730 | _____ 25730
32 | ТССЦ-110-0245 Полимер для стабилизации буровых скважин «ФИЛЬТР ЧЕК» т | 0,3444 0,0042*82 | 39779.38 | _____ 39779,38 |  | 13700 | _____ 13700 |  | 62905 | _____ 62905
33 | ТССЦ-507-2055 Труба ПЭ 80 SDR 11, наружный диаметр 63 мм (ГОСТ Р 50838-95) 10 м | 8,364 (82*1,02) / 10 | 300 | _____ 300 |  | 2509 | _____ 2509 |  | 10707 | _____ 10707
Раздел 3. ПРОКЛАДКА СТАЛЬНОГО УЧАСТКА ГАЗОПРОВОДА НИЗКОГО ДАВЛЕНИЯ Ф57х3.5 мм
Надземный стальной газопровод
34 | ТЕР24-02-041-01 Надземная прокладка стальных газопроводов на металлических опорах, условный диаметр газопровода: 50 мм 100 м газопровода 2 012,34 = 2 025,21 - 0,001 x 12 870,00 | 0,032 3,2 / 100 | 2012.34 | 232,58 _____ 187,86 | 1591,9 _____ 205,71 | 64 | 7 _____ 6 | 51 _____ 7 | 427 | 107 _____ 21 | 299 _____ 95
35 | ТССЦ-103-0139 Трубы стальные электросварные прямошовные со снятой фаской из стали марок БСт2кп-БСт4кп и БСт2пс-БСт4пс наружный диаметр 57 мм, толщина стенки 3,5 мм м | 3,232 3,2*1,01 | 30.2 | _____ 30,2 |  | 98 | _____ 98 |  | 619 | _____ 619
36 | ТЕР22-03-001-05 Установка фасонных частей стальных сварных диаметром: 100-250 мм 1 т фасонных частей | 0,0006 0,6 * 0,001 | 31686.43 | 4960,28 _____ 14919,4 | 11806,75 _____ 1684,6 | 19 | 3 _____ 9 | 7 _____ 1 | 166 | 43 _____ 77 | 46 _____ 15
37 | ТЕР13-03-002-04 Огрунтовка металлических поверхностей грунтовкой ГФ-021 100 м2 окрашиваемой поверхности | 0,00576 (0,18*3,2) * 0,01 | 339.13 | 78,62 _____ 250,36 | 10,15 _____ 0,12 | 2 | _____ 2 |  | 11 | 7 _____ 4
38 | ТЕР13-03-004-26 Окраска металлических огрунтованных поверхностей: эмалью ПФ-115 100 м2 окрашиваемой поверхности | 0,00576 (0,18*3,2) * 0,01 | 443.6 | 48,32 _____ 388,48 | 6,8 _____ 0,12 | 3 | _____ 3 |  | 11 | 4 _____ 7
39 | ТЕРм12-10-001-01 Бобышки, штуцеры на условное давление: до 10 МПа 100 шт. | 0,02 2 / 100 | 3659.44 | 795,26 _____ 2433,91 | 430.27 | 73 | 16 _____ 48 | 9 | 787 | 228 _____ 509 | 50
40 | ТЕР24-02-051-01 Монтаж задвижки стальной фланцевой для надземной установки на газопроводах из труб условным диаметром: 50 мм 1 задвижка 211,83 = 493,69 - 5,8 x 21,70 - 2 x 35,00 - 4 x 21,50 | 1 | 211.83 | 77,36 _____ 33,22 | 101.25 | 212 | 77 _____ 34 | 101 | 1639 | 1111 _____ 165 | 363
41 | Прайс ООО "АЛСО" Кран шаровый муфтовый стальной ALSO серии GAS, DN 50, Py=4.0 МПа КШ.М.П.GAS 050.40-01 шт. | 1 | 444.49 | _____ 444,49 |  | 444 | _____ 444 |  | 2783 | _____ 2783
42 | ТЕР22-03-014-01 Приварка изолирующего соединения ИС-57 к стальным трубопроводам условным диаметром: 50 мм 1 фланец 34,41 = 78,21 - 1 x 43,80 | 2 | 34.41 | 5,19 _____ 1,15 | 28,07 _____ 4,08 | 69 | 10 _____ 3 | 56 _____ 8 | 528 | 149 _____ 17 | 362 _____ 117
43 | ТССЦ-507-2834 Соединения изолирующие фланцевые на условное давление 0,6 мПа для труб диаметром до 50 мм компл. | 1 | 211.17 | _____ 211,17 |  | 211 | _____ 211 |  | 1596 | _____ 1596
44 | ТЕР22-03-001-05 Установка фасонных частей стальных сварных диаметром: 100-250 мм (отвод 57х13шт, отвод 76х3шт, переход 57х76-2шт, заглушка 57-1шт) 1 т фасонных частей | 0,0002 0,2 * 0,001 | 31686.43 | 4960,28 _____ 14919,4 | 11806,75 _____ 1684,6 | 6 | 1 _____ 3 | 2 | 55 | 14 _____ 26 | 15 _____ 5
45 | ТССЦ-507-2382 Заглушки эллиптические на Ру 10 МПа (100 кгс/см2) из стали 20, диаметром условного прохода 50 мм, наружным диаметром 57 мм, толщиной стенки 3,0 мм шт. | 1 | 23.79 | _____ 23,79 |  | 24 | _____ 24 |  | 28 | _____ 28
Раздел 4. ИСПЫТАНИЯ ГАЗОПРОВОДА НИЗКОГО ДАВЛЕНИЯ
46 | Прайс «Веста Газ» п.1.10.1 Проведение неразрушающего контроля УЗК сварных стыков (ПЭ) шт. | 1 | 112.46 | 112.46 |  | 112 | 112 |  | 704 | 704
47 | ТЕРм39-02-001-02 Визуальный и измерительный контроль сварных соединений трубопроводов, диаметр: до 60 мм 1 стык | 10 | 1.43 | 1,4 _____ 0,03 |  | 14 | 14 |  | 201 | 201
48 | Прайс «Веста Газ» п.1.6. Проверка качества изоляции прибором АНПИ п.м поверхности | 5.6 | 23.8 | 23.8 |  | 133 | 133 |  | 834 | 834
49 | ТЕР13-08-007-01 Проверка состояния изоляционного покрытия подземных газопроводов Ф57 мм (применительно) Проверка качества резинового покрытия 100 м2 поверхности | 0,01008 (5,6*0,18) / 100 | 25.08 | 25.08 |  |  |  |  | 4 | 4
50 | ТЕР24-02-121-01 Монтаж инвентарного узла из стальных труб для очистки и испытания газопровода, условный диаметр газопровода до 50мм 1 узел | 1 | 108.63 | 37,94 _____ 18,52 | 52.17 | 109 | 38 _____ 19 | 52 | 818 | 545 _____ 71 | 202
51 | ТЕР24-02-120-01 Очистка полости трубопровода продувкой воздухом, условный диаметр газопровода: до 50 мм 100 м трубопровода | 1,136 113,6 / 100 | 17.54 | 4.99 | 12,55 _____ 2,43 | 20 | 6 | 14 _____ 3 | 183 | 81 | 102 _____ 40
52 | ТЕР24-02-122-01 Подъем давления при испытании воздухом газопроводов низкого и среднего давления (до 0,3 МПа) условным диаметром: до 50 мм 100 м газопровода | 1,136 113,6 / 100 | 6.04 | 0.97 | 5,07 _____ 0,49 | 7 | 1 | 6 _____ 1 | 56 | 16 | 40 _____ 8
53 | ТЕР24-02-124-01 Выдержка под давлением до 0,6 МПа при испытании на прочность и герметичность газопроводов условным диаметром: 50-300 мм 1 участок испытания газопровода | 1 | 968.45 | 170.24 | 798,21 _____ 85,12 | 968 | 170 | 798 _____ 85 | 8018 | 2445 | 5573 _____ 1222
Итого прямые затраты по смете | [5 empty] | 43000 | 2054 _____ 24589 | 16357 _____ 485 | 205430 | 27563 _____ 123816 | 54051 _____ 6960
Итого прямые затраты по смете с учетом коэффициентов к итогам | [8 empty] | 205435
В том числе, справочно:
Вспомогательные материалы МАТ=2%ОЗП (Поз. 39) | [8 empty] | 5 | _____ 5
В том числе (справочно):
фонд оплаты труда (ФОТ) | [5 empty] | 2539 |  |  | 34523
материалы | [5 empty] | 24589 |  |  | 123821
эксплуатация машин и механизмов | [5 empty] | 16357 |  |  | 54051
Накладные расходы | [5 empty] | 2485 |  |  | 30369
Сметная прибыль | [5 empty] | 1360 |  |  | 15648
ВСЕГО по смете
Итого Строительные работы | [5 empty] | 46742 |  |  | 250366
Итого Монтажные работы | [5 empty] | 103 |  |  | 1086
Итого | [5 empty] | 46845 |  |  | 251452
ВСЕГО по смете | [5 empty] | 46845 |  |  | 251452
| % НР |  |  |  |  | 98 |  |  | 88
| % СП |  |  |  |  | 54 |  |  | 45
Note on A3: <подпись 200 атрибут 950 текст> <подпись 200 значение>
Note on H3: <подпись 210 атрибут 950 текст> <подпись 210 значение>
Note on A4: _________________ /<подпись 200 атрибут 950 значение>/
Note on H4: _________________ /<подпись 210 атрибут 950 значение>/
Note on A8: <Наименование стройки>
Note on A10: <Наименование объекта>
Note on A11: <Индекс/ЛН локальной сметы>
Note on A13: на <Наименование локальной сметы>
Note on A14: <Основание>
Note on G17: =<Итого по расчету>/1000
Note on J17: =<Итого по расчету>/1000
Note on G18: =<Итого Оборудование>/1000
Note on J18: =<Итого Оборудование>/1000
Note on G19: =<Итого Монтажные работы >/1000
Note on J19: =<Итого Монтажные работы >/1000
Note on V20: <Итого ТЗ с коэф. к итогам>
Note on W20: <Итого ТЗ с коэф. к итогам>
Note on X20: <Итого ФОТ>
Note on Y20: <Итого НР>
Note on Z20: <Итого СП>
Note on G21: =<Итого ФОТ с индексами>/1000
Note on J21: =<Итого ФОТ с индексами>/1000
Note on V21: <Итого ТЗМ с коэф. к итогам>
Note on W21: <Итого ТЗМ с коэф. к итогам>
Note on X21: <Итого ФОТ>
Note on Y21: <Итого НР>
Note on Z21: <Итого СП>
Note on L24: <Отчетный период (учет выполненных работ)>
Note on A29: <Номер позиции по смете>
Note on B29: <Обоснование (код) позиции> <Наименование (текстовая часть) расценки> <Ед. измерения по расценке> <Формула расчета стоимости единицы>
Note on C29: <Количество всего (физ. объем) по позиции> <Формула расчета физ. объема>
Note on D29: <ПЗ по позиции на единицу в базисных ценах с учетом всех к-тов>
Note on E29: <ОЗП по позиции на единицу в базисных ценах с учетом всех к-тов> _____ <МАТ по позиции на единицу в базисных ценах с учетом всех к-тов>
Note on F29: <ЭММ по позиции на единицу в базисных ценах с учетом всех к-тов> _____ <ЗПМ по позиции на единицу в базисных ценах с учетом всех к-тов>
Note on G29: <ИТОГО ПЗ на физобъем по позиции в базисных ценах>
Note on H29: <ИТОГО ОЗП на физобъем по позиции в базисных ценах> _____ <ИТОГО МАТ на физобъем по позиции в базисных ценах>
Note on I29: <ИТОГО ЭММ на физобъем по позиции в базисных ценах> _____ <ИТОГО ЗПМ на физобъем по позиции в базисных ценах>
Note on J29: <ИТОГО ПЗ по позиции в текущих ценах>
Note on K29: <ИТОГО ОЗП по позиции в текущих ценах> _____ <ИТОГО МАТ по позиции в текущих ценах>
Note on U29: <ИТОГО ЭММ по позиции в текущих ценах> _____ <ИТОГО ЗПМ по позиции в текущих ценах>
Note on A92: <Текстовая часть (итоги)>
Note on G92: <Прямые затраты в базисных ценах (итоги)>
Note on H92: <З/п основных рабочих (итоги)> _____ <Материалы (итоги)>
Note on I92: <Эксплуатация машин (итоги)> _____ <З/п машинистов (итоги)>
Note on J92: <Прямые затраты в тек.ценах (итоги)>
Note on K92: <З/п основных рабочих в тек.ценах (итоги)> _____ <Материалы в тек.ценах (итоги)>
Note on U92: <Эксплуатация машин в тек.ценах (итоги)> _____ <З/п машинистов в тек.ценах (итоги)>
Note on A111: <подпись 300 атрибут 970 значение> _________________ /<подпись 300 значение>/
Note on A113: <подпись 310 атрибут 970 значение> _________________ /<подпись 310 значение>/

## Ведомость ресурсов
Стройка:Газопровод низкого давления от точки подключения до границы земельного участка по адресу: г. Челябинск, Центральный район, пос. Сосновка, ул. Журавлиная, 33
Объект:Газопровод низкого давления от точки подключения до границы земельного участка по адресу: г. Челябинск, Центральный район, пос. Сосновка, ул. Журавлиная, 33
ЛОКАЛЬНЫЙ РЕСУРСНЫЙ СМЕТНЫЙ РАСЧЕТ №1
(локальная смета)
на Журавлиная 33
Основание:235.10.19 - ТП - ГСН
[6 empty] | базисная цена |  |  | текущая цена
|  |  | Сметная стоимость: |  |  | 46.845 |  | тыс. руб. | 251.452 |  |  | тыс. руб.
|  |  | в т.ч. оборудование |  |  | 0 |  | тыс. руб. | 0 |  |  | тыс. руб.
|  |  | монтажных работ |  |  | 0.103 |  | тыс. руб. | 1.086 |  |  | тыс. руб.
|  |  | Hормативная трудоемкость: |  |  | 0.18898 |  | тыс.чел.ч | 0.18898 |  | 2054 | тыс.чел.ч |  | 154.93 | 154.93
|  |  | Сметная заработная плата: |  |  | 2.539 |  | тыс. руб. | 34.523 |  | 27563 | тыс. руб. |  | 34.05 | 34.05
485
6960
Составлена в базисных ценах на 01.2000 г. и текущих ценах на |  |  | 4 квартал 2019г.
№ пп | Код ресурса | Наименование | Единица измерения | Количество единиц по проектным данным | Сметная стоимость в базисных ценах (руб.) |  | Стоимость в текущих ценах (руб.) |  |  |  |  | Индекс для смт. цен | Обоснование
|  |  | Кол-во механизаторов |  |  |  | Отпускная |  | Сметная
[5 empty] | на ед. изм. | общая | на ед. изм. | общая | на ед. изм. | общая
1 | 2 | 3 | 4 | 5 | 6 | 7 | 8 | 9 | 10 | 11 |  | 12 | 13
Ресурсы подрядчика
Трудозатраты
1 | 1-1-5 | Рабочий строитель (ср 1,5) | чел.-ч | 10.98 | 9,48 | 104.09 |  |  | 136,23 | 1495.81 |  | 14.3704
2 | 1-2-0 | Рабочий строитель (ср 2) | чел.-ч | 32.79 | 9,86 | 323.31 |  |  | 141,64 | 4644.37 |  | 14.3651
3 | 1-2-5 | Рабочий строитель (ср 2,5) | чел.-ч | 2.14 | 10,33 | 22.11 |  |  | 148,45 | 317.68 |  | 14.3682
4 | 1-3-0 | Рабочий строитель (ср 3) | чел.-ч | 11.83 | 10,78 | 127.53 |  |  | 154,91 | 1832.59 |  | 14.3699
5 | 1-3-2 | Рабочий строитель (ср 3,2) | чел.-ч | 0.02 | 11,05 | 0.22 |  |  | 158,76 | 3.18 |  | 14.4545
6 | 1-3-3 | Рабочий строитель (ср 3,3) | чел.-ч | 0.21 | 11,2 | 2.35 |  |  | 160,85 | 33.78 |  | 14.3745
7 | 1-3-4 | Рабочий строитель (ср 3,4) | чел.-ч | 1.95 | 11,34 | 22.11 |  |  | 162,95 | 317.76 |  | 14.3718
8 | 1-3-5 | Рабочий строитель (ср 3,5) | чел.-ч | 0.02 | 11,47 | 0.23 |  |  | 164,69 | 3.29 |  | 14.3043
9 | 1-4-0 | Рабочий ... | чел.-ч | 20.51 | 12,16 | 249.4 |  |  | 174,65 | 3582.08 |  | 14.3628
10 | 1-4-0 | - Рабочий монтажник (ср 4) | чел.-ч | 1.31 | 12,16 | 15.93 |  |  | 174,65 | 228.79 |  | 14.3622
11 | 1-4-0 | - Рабочий строитель (ср 4) | чел.-ч | 19.2 | 12,16 | 233.47 |  |  | 174,65 | 3353.29 |  | 14.3628
12 | 1-4-2 | Рабочий строитель (ср 4,2) | чел.час | 14.06 | 12,54 | 176.31 |  |  | 180,06 | 2531.64 |  | 14.359
13 | 1-4-3 | Рабочий ... | чел.-ч | 37.66 | 12,72 | 479.04 |  |  | 182,68 | 6879.74 |  | 14.3615
14 | 1-4-3 | - Рабочий монтажник (ср 4,3) | чел.-ч | 0.17 | 12,72 | 2.16 |  |  | 182,68 | 31.06 |  | 14.3796
15 | 1-4-3 | - Рабочий строитель (ср 4,3) | чел.час | 37.49 | 12,72 | 476.88 |  |  | 182,68 | 6848.68 |  | 14.3614
16 | 1-4-5 | Рабочий строитель (ср 4,5) | чел.-ч | 14.73 | 13,09 | 192.82 |  |  | 187,92 | 2768.07 |  | 14.3557
17 | 1-4-7 | Рабочий строитель (ср 4,7) | чел.-ч | 0.03 | 13,46 | 0.4 |  |  | 193,34 | 5.8 |  | 14.5
18 | 1-5-0 | Рабочий ... | чел.-ч | 8 | 14,02 | 112.16 |  |  | 201,37 | 1610.96 |  | 14.3631
19 | 1-5-0 | - Рабочий монтажник (ср 5) | чел.-ч | 1 | 14,02 | 14.02 |  |  | 201,37 | 201.37 |  | 14.3631
20 | 1-5-0 | - Рабочий строитель (ср 5) | чел.-ч | 7 | 14,02 | 98.14 |  |  | 201,37 | 1409.59 |  | 14.3631
21 | 2 | Затраты труда машинистов | чел.-ч | 34.04
22 | Прайс «Веста Газ» п.1.10.1 | Проведение неразрушающего контроля УЗК сварных стыков (ПЭ) | шт. | 1 | 112,46 | 112.46 |  |  | 704 | 704 |  | 6.26
23 | Прайс «Веста Газ» п.1.6. | Проверка качества изоляции прибором АНПИ | п.м поверхности | 5.6 | 23,8 | 133.28 |  |  | 149 | 834.4 |  | 6.2605
|  | Итого по трудовым ресурсам | руб |  |  | 2054 |  |  |  | 27563 |  | 13.4192
Машины и механизмы
25 | 21143 | Краны на автомобильном ходу при работе на других видах строительства 16 т | маш.час | 7.36 | 177,11 | 1303.53 |  |  | 1039 | 7647.04 |  | 5.8664 | МТРиЭ ЧО, пост. от 14.11.2019 № 84/1
26 | 30101 | Автопогрузчики 5 т | маш.час | 0.07 | 111,55 | 7.81 |  |  | 540 | 37.8 |  | 4.8399 | МТРиЭ ЧО, пост. от 14.11.2019 № 84/1
27 | 30303 | Лебедки ручные и рычажные тяговым усилием 14,72 кН (1,5 т) | маш.час | 0.47 | 1,06 | 0.5 |  |  | 5 | 2.35 |  | 4.7 | МТРиЭ ЧО, пост. от 14.11.2019 № 84/1
28 | 31901 | Тали ручные рычажные | маш.час | 0.52 | 1,37 | 0.71 |  |  | 5 | 2.6 |  | 3.662 | МТРиЭ ЧО, пост. от 14.11.2019 № 84/1 (030301)
29 | 40102 | Электростанции передвижные 4 кВт | маш.час | 4.55 | 31,16 | 141.78 |  |  | 246 | 1119.3 |  | 7.8946 | МТРиЭ ЧО, пост. от 14.11.2019 № 84/1
30 | 40202 | Агрегаты сварочные передвижные с номинальным сварочным током 250-400 А с дизельным двигателем | маш.час | 3.84 | 34,63 | 132.97 |  |  | 109 | 418.56 |  | 3.1478 | МТРиЭ ЧО, пост. от 14.11.2019 № 84/1
31 | 40502 | Установки для сварки ручной дуговой (постоянного тока) | маш.час | 1.1 | 7,84 | 8.62 |  |  | 46 | 50.6 |  | 5.8701 | МТРиЭ ЧО, пост. от 14.11.2019 № 84/1
32 | 40504 | Аппарат для газовой сварки и резки | маш.час | 1.47 | 1,29 | 1.89 |  |  | 5 | 7.35 |  | 3.8889 | МТРиЭ ЧО, пост. от 14.11.2019 № 84/1
33 | 42901 | Установки для гидравлических испытаний трубопроводов, давление нагнетания низкое 0,1 МПа (1 кгс/см2), высокое 10 МПа (100 кгс/см2) при работе от передвижных электростанций | маш.час | 0.02 | 9,04 | 0.18 |  |  | 36 | 0.72 |  | 4 | МТРиЭ ЧО, пост. от 14.11.2019 № 84/1
34 | 50101 | Компрессоры передвижные с двигателем внутреннего сгорания давлением до 686 кПа (7 ат), производительность до 5 м3/мин | маш.час | 9.84 | 62,75 | 617.47 |  |  | 447 | 4398.48 |  | 7.1234 | МТРиЭ ЧО, пост. от 14.11.2019 № 84/1
35 | 60247 | Экскаваторы одноковшовые дизельные на гусеничном ходу при работе на других видах строительства 0,5 м3 | маш.час | 2.94 | 123,11 | 361.94 |  |  | 767 | 2254.98 |  | 6.2303 | МТРиЭ ЧО, пост. от 14.11.2019 № 84/1
36 | 60338 | Экскаваторы одноковшовые дизельные на пневмоколесном ходу при работе на других видах строительства 0,4 м3 | маш.час | 0.04 | 105,01 | 4.2 |  |  | 621 | 24.84 |  | 5.9143 | МТРиЭ ЧО, пост. от 14.11.2019 № 84/1
37 | 70149 | Бульдозеры при работе на других видах строительства 79 кВт (108 л.с.) | маш.час | 0.35 | 87,96 | 30.79 |  |  | 737 | 257.95 |  | 8.3777 | МТРиЭ ЧО, пост. от 14.11.2019 № 84/1
38 | 121011 | Котлы битумные передвижные 400 л | маш.час | 0.51 | 32,24 | 16.44 |  |  | 113 | 57.63 |  | 3.5055 | МТРиЭ ЧО, пост. от 14.11.2019 № 84/1
39 | 121601 | Машины поливомоечные 6000 л | маш.час | 0.79 | 121,07 | 95.64 |  |  | 735 | 580.65 |  | 6.0712 | МТРиЭ ЧО, пост. от 14.11.2019 № 84/1
40 | 150202 | Агрегаты сварочные двухпостовые для ручной сварки на тракторе 79 кВт (108 л.с.) | маш.час | 0.63 | 112,26 | 70.73 |  |  | 724 | 456.12 |  | 6.4487 | МТРиЭ ЧО, пост. от 14.11.2019 № 84/1
41 | 150701 | Трубоукладчики для труб диаметром до 400 мм грузоподъемностью 6,3 т | маш.час | 0.37 | 129,46 | 47.9 |  |  | 775 | 286.75 |  | 5.9864 | МТРиЭ ЧО, пост. от 14.11.2019 № 84/1
42 | 170300 | Машина монтажная для выполнения работ при прокладке и монтаже кабеля на базе автомобиля ГАЗ-66 | маш.час | 0.03 | 105,94 | 3.18 |  |  | 605,95 | 18.18 |  | 5.717 | ЧелСЦена, ноябрь 2019 г., ч.2
43 | 170602 | Транспортеры прицепные кабельные до 7 т, ККТ-7 | маш.час | 0.03 | 42,32 | 1.27 |  |  | 172 | 5.16 |  | 4.063 | МТРиЭ ЧО, пост. от 14.11.2019 № 84/1
44 | 171000 | Бульдозер 128,7 кВт (175 л.с.) в составе кабелеукладочной колонны | маш.час | 0.03 | 154,78 | 4.64 |  |  | 919,38 | 27.58 |  | 5.944 | ЧелСЦена, ноябрь 2019 г., ч.2
45 | 253901 | Машины горизонтального бурения прессово-шнековые с тяговым усилием 203 тс (2000 кН) фирмы SCHIDT, KRANZ-GRUPPE | маш.час | 10.09 | 1201,59 | 12124.04 |  |  | 2772,43 | 27973.81 |  | 2.3073 | ЧелСЦена, ноябрь 2019 г., ч.2
46 | 330301 | Машины шлифовальные электрические | маш.час | 0.84 | 1,86 | 1.56 |  |  | 10 | 8.4 |  | 5.3846 | МТРиЭ ЧО, пост. от 14.11.2019 № 84/1
47 | 331100 | Трамбовки пневматические при работе от передвижных компрессорных станций | маш.час | 10.16 | 0,75 | 7.62 |  |  | 5 | 50.8 |  | 6.6667 | МТРиЭ ЧО, пост. от 14.11.2019 № 84/1 (331100-1)
48 | 340101 | Агрегаты окрасочные высокого давления для окраски поверхностей конструкций мощностью 1 кВт | маш.час | 0.03 | 7,12 | 0.21 |  |  | 29 | 0.87 |  | 4.1429 | МТРиЭ ЧО, пост. от 14.11.2019 № 84/1
49 | 392200 | Компьютер сварочный | маш.час | 2 | 13,18 | 26.35 |  |  | 45,45 | 90.9 |  | 3.4497 | ЧелСЦена, ноябрь 2019 г., ч.2
50 | 392255 | Генератор сварочный для сварки полиэтиленовых труб | маш.час | 2 | 19,7 | 39.4 |  |  | 53,24 | 106.48 |  | 2.7025 | ЧелСЦена, ноябрь 2019 г., ч.2
51 | 394101 | Позиционер-центратор многоцелевой для сборки и сварки полиэтиленовых соединительных деталей с трубой диаметром 63 мм | маш.час | 1.8 | 4,41 | 7.94 |  |  | 17,33 | 31.2 |  | 3.9295 | ЧелСЦена, ноябрь 2019 г., ч.2
52 | 394106 | Позиционер-центратор для сборки и сварки при помощи соединительных деталей с закладными нагревателями полиэтиленовых труб диаметром 63 мм | маш.час | 0.45 | 6,49 | 2.92 |  |  | 25,5 | 11.48 |  | 3.9315 | ЧелСЦена, ноябрь 2019 г., ч.2
53 | 400001 | Автомобили бортовые, грузоподъемность до 5 т | маш.час | 0.28 | 103,2 | 28.89 |  |  | 622 | 174.16 |  | 6.0284 | МТРиЭ ЧО, пост. от 14.11.2019 № 84/1
54 | 400051 | Автомобиль-самосвал, грузоподъемность до 7 т | маш.час | 0.04 | 105,37 | 4.21 |  |  | 761 | 30.44 |  | 7.2304 | МТРиЭ ЧО, пост. от 14.11.2019 № 84/1
55 | 400102 | Тягачи седельные, грузоподъемность 15 т | маш.час | 4.15 | 130,8 | 542.82 |  |  | 831,37 | 3450.19 |  | 6.356 | ЧелСЦена, ноябрь 2019 г., ч.2
56 | 400112 | Полуприцепы общего назначения, грузоподъемность 15 т | маш.час | 2.23 | 20,56 | 45.85 |  |  | 83,4 | 185.98 |  | 4.0563 | ЧелСЦена, ноябрь 2019 г., ч.2
57 | 400311 | Спецавтомашины грузоподъемностью до 8 т, вездеходы | маш.час | 2.82 | 128,2 | 361.52 |  |  | 872,74 | 2461.12 |  | 6.8077 | ЧелСЦена, ноябрь 2019 г., ч.2
|  | Итого по строительным машинам | руб |  |  | 16357 |  |  |  | 54051 |  | 3.3045
Материалы
59 | 101-0073 | Битумы нефтяные строительные марки БН-90/10 | т | 0.0054 | 3320 | 17.93 | 19372 | 104.61 | 20048,24 | 108.26 |  | 6.0379 | МТРиЭ ЧО, Пост.от 14.11.2019 г. №84/1, п.102
60 | 101-0311 | Каболка | т | 0.0019 | 26830 | 50.98 | 113820 | 216.26 | 116426,28 | 221.21 |  | 4.3392 | 10.01.393
61 | 101-0324 | Кислород технический газообразный | м3 | 0.399 | 6,2 | 2.47 | 43.06 | 17.18 | 49,67 | 19.82 |  | 8.0243 | 26.03.080
62 | 101-0782 | Поковки из квадратных заготовок, масса 1,8 кг | т | 0.002 | 10190 | 20.38 | 72231 | 144.46 | 73989,66 | 147.98 |  | 7.261 | МТРиЭ ЧО, Пост.от 14.11.2019 г. №84/1, п.117
63 | 101-0850 | Резина листовая вулканизованная цветная | кг | 0.4068 | 23,21 | 9.44 | 98.57 | 40.1 | 100,91 | 41.05 |  | 4.3485 | Среднее (11.06.420, 11.06.4201)/42.8*22.12
64 | 101-0962 | Смазка солидол жировой марки «Ж» | т | 0.0001 | 10350 | 1.04 | 50759.18 | 5.08 | 52196,61 | 5.22 |  | 5.0192 | 27.01.090
65 | 101-1513 | Электроды диаметром 4 мм Э42 | т | 0.0006 | 11520 | 6.91 | 82354.59 | 49.42 | 84328,69 | 50.6 |  | 7.3227 | 08.07.006
66 | 101-1514 | Электроды диаметром 4 мм Э42А | т | 0.0007 | 11520 | 8.06 | 82354.59 | 57.65 | 84328,69 | 59.03 |  | 7.3238 | 08.07.006
67 | 101-1529 | Электроды диаметром 6 мм Э42 | т | 0.0001 | 10660 | 1.07 | 81239.55 | 8.12 | 83191,35 | 8.32 |  | 7.7757 | 08.07.008
68 | 101-1530 | Электроды диаметром 6 мм Э42А | т | 0.0001 | 10660 | 1.07 | 81239.55 | 8.12 | 83191,35 | 8.32 |  | 7.7757 | 08.07.008
69 | 101-1537 | Электроды диаметром 8 мм Э42 | т | 0.0002 | 10660 | 2.13 | 81239.55 | 16.25 | 83191,35 | 16.64 |  | 7.8122 | 08.07.008
70 | 101-1703 | Прокладки резиновые (пластина техническая прессованная) | кг | 0.06 | 22,8 | 1.37 | 116.64 | 7 | 119,29 | 7.16 |  | 5.2263 | Среднее (11.06.409,11.06.413,11.06.412,11.06.410,11.06.420)
71 | 101-1714 | Болты с гайками и шайбами строительные | т | 0.0008 | 17290 | 13.83 | 71640 | 57.31 | 73386,84 | 58.71 |  | 4.2451 | МТРиЭ ЧО, Пост.от 14.11.2019 г. №84/1, п.139
72 | 101-2278 | Пропан-бутан, смесь техническая | кг | 0.081 | 9,8 | 0.8 | 34.79 | 2.82 | 39,49 | 3.2 |  | 4 | 26.03.130
73 | 101-2467 | Растворитель марки Р-4 | т | 0.0001 | 16570 | 1.66 | 74431.34 | 7.44 | 76503,93 | 7.65 |  | 4.6084 | Среднее (14.01.401, 14.01.402)
74 | 102-0025 | Бруски обрезные хвойных пород длиной 4-6,5 м, шириной 75-150 мм, толщиной 40-75 мм, III сорта | м3 | 0.0003 | 996 | 0.3 | 7198 | 2.16 | 7454,68 | 2.24 |  | 7.4667 | МТРиЭ ЧО, Пост.от 14.11.2019 г. №84/1, п.176
75 | 102-0117 | Доски обрезные хвойных пород длиной 2-3,75 м, шириной 75-150 мм, толщиной 32-40 мм, III сорта | м3 | 0.0001 | 663 | 0.07 | 6047.89 | 0.6 | 6281,57 | 0.63 |  | 9 | (09.01.133/782.84)*614.21
76 | 103-1009 | Фасонные стальные сварные части, диаметр до 800 мм | т | 0.0008 | 13960 | 11.17 | 119795 | 95.84 | 122471,29 | 97.97 |  | 8.7708 | МТРиЭ ЧО, Пост.от 14.11.2019 г. №84/1, п.198
77 | 108-0081 | Бобышки скошенные | шт. | 2 | 14,4 | 28.8 | 113.85 | 227.7 | 116,4 | 232.8 |  | 8.0833 | 24.23.029
78 | 113-0021 | Грунтовка ГФ-021 красно-коричневая | т | 0.0001 | 18440 | 1.84 | 54367 | 5.44 | 56038,3 | 5.6 |  | 3.0435 | МТРиЭ ЧО, Пост.от 14.11.2019 г. №84/1, п.219
79 | 113-0026 | Грунтовка ФЛ-03К коричневая | т | 0.0002 | 30400 | 6.08 | 63333.33 | 12.67 | 65183,96 | 13.04 |  | 2.1447 | 14.01.340
80 | 113-0095 | Лак кремнийорганический термостойкий марки ПФ-170 | т | 0.0002 | 17790 | 3.56 | 91666.67 | 18.33 | 94083,96 | 18.82 |  | 5.2865 | 14.01.2401
81 | 113-0228 | Эмаль ХВ-125 серебристая | т | 0.0001 | 27280 | 2.73 | 88056 | 8.81 | 90401,08 | 9.04 |  | 3.3114 | МТРиЭ ЧО, Пост.от 14.11.2019 г. №84/1, п.220
82 | 113-0246 | Эмаль ПФ-115 серая | т | 0.0001 | 19666,67 | 1.97 | 58916.67 | 5.89 | 60678,96 | 6.07 |  | 3.0812 | 14.01.1642
83 | 113-0359 | Обезжириватель «CAMISOLVE» | кг | 0.47 | 79 | 37.13 | 371.96 | 174.82 | 379,81 | 178.51 |  | 4.8077 | Код ОКП 23 10 00
84 | 301-3240 | Колпачки-заглушки 1" | шт. | 2 | 2,59 | 5.18 | 12.24 | 24.48 | 12,48 | 24.96 |  | 4.8185 | 100.01.028*10.20
85 | 408-0015 | Щебень из природного камня для строительных работ марка 800, фракция 20-40 мм | м3 | 0.0005 | 122 | 0.06 | 382.6 | 0.19 | 548,17 | 0.27 |  | 4.5 | Среднее (06.01.030, 06.01.100, 06.01.118.3)
86 | 408-0122 | Песок природный для строительных работ средний | м3 | 2.31 | 117 | 270.27 | 176 | 406.56 | 348,72 | 805.54 |  | 2.9805 | МТРиЭ ЧО, Пост.от 14.11.2019 г. №84/1, п.095
87 | 411-0001 | Вода | м3 | 2.9153 | 3,11 | 9.07 | 22.92 | 66.82 | 22,92 | 66.82 |  | 7.3671 | Среднее (26.01.015, 26.01.017)
88 | 507-2431 | Узлы трубопроводов с установкой необходимых деталей из бесшовных труб, сталь 20, диаметром условного прохода 50 мм, толщиной стенки 3,0 мм | т | 0.0007 | 24940 | 17.46 | 82040 | 57.43 | 83966,81 | 58.78 |  | 3.3666 | Среднее (100.05.010,20.07.010*0, 20.07.0121)
89 | 507-2625 | Муфты полиэтиленовые с закладными электронагревателями для труб диаметром 63 мм | шт. | 3 | 173 | 519 | 319.36 | 958.08 | 325,81 | 977.43 |  | 1.8833 | 20.09.004.5
90 | 507-2630 | Пробки П-М27х2 | шт. | 2 | 5,44 | 10.88 | 111.22 | 222.44 | 113,47 | 226.94 |  | 20.8585 | 24.23.040
91 | 999-9950 | Вспомогательные ненормируемые материальные ресурсы (2% от оплаты труда рабочих) | руб. | 0.7598 | 1 | 0.76
92 | Прайс АИР-ГАЗ | ЦВПС-ГД 63х57 ПЭ100 | шт | 2 | 450,64 | 901.28 |  |  | 2821 | 5642 |  | 6.26
93 | Прайс ООО "АЛСО" | Кран шаровый муфтовый стальной ALSO серии GAS, DN 50, Py=4.0 МПа КШ.М.П.GAS 050.40-01 | шт. | 1 | 444,49 | 444.49 |  |  | 2782,5 | 2782.5 |  | 6.26
94 | ТССЦ-101-4306 | Знаки информационные | шт. | 2 | 99,9 | 199.8 | 312 | 624 | 318,54 | 637.08 |  | 3.1886 | МТРиЭ ЧО, Пост.от 14.11.2019 г. №84/1, п.521
95 | ТССЦ-103-0139 | Трубы стальные электросварные прямошовные со снятой фаской из стали марок БСт2кп-БСт4кп и БСт2пс-БСт4пс наружный диаметр 57 мм, толщина стенки 3,5 мм | м | 3.232 | 30,2 | 97.61 | 186.61 | 603.12 | 191,64 | 619.38 |  | 6.3455 | МТРиЭ ЧО, Пост.от 14.11.2019 г. №84/1, п.188*4.62/1000
96 | ТССЦ-103-0154 | Трубы стальные электросварные прямошовные со снятой фаской из стали марок БСт2кп-БСт4кп и БСт2пс-БСт4пс наружный диаметр 89 мм, толщина стенки 3,5 мм | м | 1.8 | 48,2 | 86.76 | 298.09 | 536.56 | 306,12 | 551.02 |  | 6.3511 | МТРиЭ ЧО, Пост.от 14.11.2019 г. №84/1, п.188*7.38/1000
97 | ТССЦ-109-0012 | Глина бентонитовая марки ПБМГ | т | 1.968 | 1180 | 2322.24 | 12579 | 24755.47 | 13074,4 | 25730.42 |  | 11.08 | Среднее (13.01.404, 13.01.405, 13.01.406,13.01.406.1)
98 | ТССЦ-110-0245 | Полимер для стабилизации буровых скважин «ФИЛЬТР ЧЕК» | т | 0.3444 | 39779,38 | 13700.02 | 178759.33 | 61564.71 | 182650,05 | 62904.68 |  | 4.5916 | К=1,1 МТРиЭ ЧО, Пост.от 14.11.2019 г. №84/1
99 | ТССЦ-408-0122 | Песок природный для строительных работ средний | м3 | 12.43 | 117 | 1454.31 | 176 | 2187.68 | 348,72 | 4334.59 |  | 2.9805 | МТРиЭ ЧО, Пост.от 14.11.2019 г. №84/1, п.095
100 | ТССЦ-507-0817 | Отвод литой 90° из полиэтилена с закладными электронагревателями, диаметр 63 мм | шт. | 2 | 302,06 | 604.12 | 732.8 | 1465.6 | 747,53 | 1495.06 |  | 2.4748 | 20.09.004.35
101 | ТССЦ-507-2055 | Труба ПЭ 80 SDR 11, наружный диаметр 63 мм (ГОСТ Р 50838-95) | 10 м | 10.4244 | 300 | 3127.32 | 1251.25 | 13043.54 | 1280,08 | 13344.07 |  | 4.2669 | К=1,1 МТРиЭ ЧО, Пост.от 14.11.2019 г. №84/1
102 | ТССЦ-507-2382 | Заглушки эллиптические на Ру 10 МПа (100 кгс/см2) из стали 20, диаметром условного прохода 50 мм, наружным диаметром 57 мм, толщиной стенки 3,0 мм | шт. | 1 | 23,79 | 23.79 | 27.03 | 27.03 | 27,63 | 27.63 |  | 1.1614 | 20.06.2015
103 | ТССЦ-507-2625 | Муфты полиэтиленовые с закладными электронагревателями для труб диаметром 63 мм | шт. | 2 | 173 | 346 | 319.36 | 638.72 | 325,81 | 651.62 |  | 1.8833 | 20.09.004.5
104 | ТССЦ-507-2834 | Соединения изолирующие фланцевые на условное давление 0,6 мПа для труб диаметром до 50 мм | компл. | 1 | 211,17 | 211.17 | 1562.5 | 1562.5 | 1596,38 | 1596.38 |  | 7.5597 | 22.01.350.1
105 | ТССЦ-507-3538 | Лента сигнальная "Газ" ЛСГ 200 | м | 24.2 | 0,3 | 7.26 | 1.23 | 29.77 | 1,25 | 30.25 |  | 4.1667 | К=1,1 МТРиЭ ЧО, Пост.от 14.11.2019 г. №84/1
|  | Итого по строительным материалам | руб |  |  | 24589 |  |  |  | 123821 |  | 5.0356
Итого прямые затраты по смете | [5 empty] | 43000 |  |  |  | 205430 |  | 4.7774
Итого прямые затраты по смете с учетом коэффициентов к итогам | [9 empty] | 205435
В том числе, справочно:
Вспомогательные материалы МАТ=2%ОЗП (Поз. 39) | [9 empty] | 5
В том числе (справочно):
фонд оплаты труда (ФОТ) | [5 empty] | 2539 |  |  |  | 34523 |  | 13.5971
материалы | [5 empty] | 24589 |  |  |  | 123821 |  | 5.0356
эксплуатация машин и механизмов | [5 empty] | 16357 |  |  |  | 54051 |  | 3.3045
Накладные расходы | [5 empty] | 2485 |  |  |  | 30369 |  | 12.2209
Сметная прибыль | [5 empty] | 1360 |  |  |  | 15648 |  | 11.5059
ВСЕГО по смете
Итого Строительные работы | [5 empty] | 46742 |  |  |  | 250366 |  | 5.3563
Итого Монтажные работы | [5 empty] | 103 |  |  |  | 1086 |  | 10.5437
Итого | [5 empty] | 46845 |  |  |  | 251452 |  | 5.3677
ВСЕГО по смете | [5 empty] | 46845 |  |  |  | 251452 |  | 5.3677
Сформировать
Note on A2: <Наименование стройки>
Note on A4: <Наименование объекта>
Note on A5: <Индекс/ЛН локальной сметы>
Note on A7: на <Наименование локальной сметы>
Note on A8: <Основание>
Note on G11: =<Итого по расчету>/1000
Note on J11: =<Итого по расчету>/1000
Note on G12: =<Итого Оборудование>/1000
Note on J12: =<Итого Оборудование>/1000
Note on G13: =<Итого Монтажные работы >/1000
Note on J13: =<Итого Монтажные работы >/1000
Note on L14: <Итого ОЗП>
Note on O14: <Итого ТЗ с коэф. к итогам>
Note on P14: <Итого ТЗ с коэф. к итогам>
Note on G15: =<Итого ФОТ с индексами>/1000
Note on J15: =<Итого ФОТ с индексами>/1000
Note on L15: <Итого ОЗП>
Note on O15: <Итого ТЗМ с коэф. к итогам>
Note on P15: <Итого ТЗМ с коэф. к итогам>
Note on L16: <Итого ЗПМ>
Note on L17: <Итого ЗПМ>
Note on L18: <Отчетный период (учет выполненных работ)>
Note on A23: <Номер ресурса п.п.>
Note on B23: <Код ресурса>
Note on C23: <Наименование ресурса >
Note on D23: <Единица измерения ресурса> <Количество машиночасов на единицу по позиции>
Note on E23: <Общее количество ресурса>
Note on F23: <Сметная базисная цена ресурса (на ед. измерения)> <Формула базисной цены единицы ПЗ>
Note on G23: <Сметная базисная цена ресурса (на физ. объем)>
Note on H23: <Оптовая цена единицы>
Note on I23: <Оптовая цена всего>
Note on J23: <Сметная текущая цена ресурса (на ед. измерения)> <Формула текущей цены единицы ПЗ>
Note on K23: <Сметная текущая цена ресурса (на физ. объем)>
Note on M23: =IF(ISNUMBER(R[0]C[-2]/R[0]C[-6]),IF(NOT(R[0]C[-2]/R[0]C[-6]=0),R[0]C[-2]/R[0]C[-6], " "), " ")<Пустой идентификатор>
Note on N23: <Обоснование текущей цены ресурса>
Note on A150: <Текстовая часть (итоги)>
Note on G150: <Прямые затраты в базисных ценах (итоги)>
Note on K150: <Прямые затраты в тек.ценах (итоги)>
Note on M150: =IF(ISNUMBER(INDIRECT("K" & ROW())/INDIRECT("G" & ROW())),INDIRECT("K" & ROW())/INDIRECT("G" & ROW()), " ")<Пустой идентификатор>
Note on N150: <Пустой идентификатор>
Note on A152: <подпись 300 атрибут 970 значение> _________________ /<подпись 300 значение>/
Note on A154: <подпись 310 атрибут 970 значение> _________________ /<подпись 310 значение>/