## Мои данные
Стройка:Газопровод среднего давления от точки подключения до границы земельного участка по адресу: г. Челябинск, Центральный район, ул. Югорская, 3
Объект:Газопровод среднего давления от точки подключения до границы земельного участка по адресу: г. Челябинск, Центральный район, ул. Югорская, 3
ЛОКАЛЬНАЯ СМЕТА №1
(локальный сметный расчет)
на Югорская 3
Основание:269.12.19-ТП-ГСН
[6 empty] | базисная цена |  |  | текущая цена
|  |  | Сметная стоимость: |  |  | 38.656 |  | тыс. руб. | 213.112 |  | тыс. руб.
|  |  | в т.ч. оборудование |  |  | 0 |  | тыс. руб. | 0 |  | тыс. руб.
|  |  | монтажных работ |  |  | 0.313 |  | тыс. руб. | 2.93 |  | тыс. руб.
|  |  | Hормативная трудоемкость: |  |  | 0.21263 |  | тыс.чел.ч | 0.21263 |  | тыс.чел.ч | 174.33 | 174.33 | 2614 | 3477 | 1738
|  |  | Сметная заработная плата: |  |  | 2.614 |  | тыс. руб. | 36.663 |  | тыс. руб. | 38.3 | 38.3 | 36663 | 33009 | 17195
Составлена в базисных ценах на 01.2000 г. и текущих ценах на |  |  | 1 квартал 2020г.
№ пп | Код норматива, Наименование, Единица измерения | Объем | Базисная стоимость за единицу |  |  | Базисная стоимость всего |  |  | Текущая стоимость всего
|  |  | Всего | Осн. З/п | Эксп. | Всего | Осн. З/п | Эксп. | Всего | Осн. З/п | Эксп.
|  |  |  | Материал | В т.ч. з/п |  | Материал | В т.ч. з/п |  | Материал | В т.ч. з/п
1 | 2 | 3 | 4 | 5 | 6 | 7 | 8 | 9 | 10 | 11 | 12
Раздел 1. ЗЕМЛЯНЫЕ РАБОТЫ
1 | ТЕР01-02-057-03 Разработка грунта вручную в траншеях глубиной до 2 м без креплений с откосами, группа грунтов: 3 100 м3 грунта | 0,1484 14,84 / 100 | 2934.34 | 2934.34 |  | 435 | 435 |  | 6227 | 6227
2 | ТЕР01-01-009-15 Разработка сухого грунта в траншеях экскаватором «обратная лопата» с ковшом вместимостью 0,5 (0,5-0,63) м3, в отвал группа грунтов: 3 1000 м3 грунта | 0,02926 29,26 / 1000 | 4866.54 |  | 4866,54 _____ 645,52 | 142 |  | 142 _____ 19 | 887 |  | 887 _____ 270
3 | ТЕР23-01-001-01 Устройство основания под трубопроводы: песчаного, h=0.1 м 10 м3 основания | 0,18 1,8 / 10 | 1431.41 | 105,37 _____ 1287 | 39,04 _____ 4,26 | 258 | 19 _____ 232 | 7 _____ 1 | 1032 | 271 _____ 727 | 34 _____ 11
4 | ТЕР01-02-061-02 Засыпка вручную траншей, пазух котлованов и ям, (присыпка газопровода песком вручную на h=0.2 м) на выходе из земли песком группа грунтов: 2 100 м3 грунта | 0,08 (5,2+2,8) / 100 | 921.46 | 921.46 |  | 74 | 74 |  | 1055 | 1055
5 | ТССЦ-408-0122 Песок природный для строительных работ средний м3 | 8,8 (5,2+2,8)*1,1 | 117 | _____ 117 |  | 1030 | _____ 1030 |  | 3230 | _____ 3230
6 | ТЕР01-01-033-05 Засыпка траншей и котлованов с перемещением грунта до 5 м бульдозерами мощностью 79 (108) кВт (л.с.), 2 группа грунтов 1000 м3 грунта | 0,0343 34,3 / 1000 | 367.67 |  | 367,67 _____ 68,26 | 13 |  | 13 _____ 2 | 106 |  | 106 _____ 33
7 | ТЕР01-02-005-01 Уплотнение грунта пневматическими трамбовками, группа грунтов: 1-2 100 м3 уплотненного грунта | 0,421 (34,3+5+2,8) / 100 | 334.97 | 135.07 | 199,9 _____ 36,97 | 141 | 57 | 84 _____ 16 | 1411 | 813 | 598 _____ 223
8 | ТССЦпг-01-01-01-039 Погрузочные работы при автомобильных перевозках: грунта растительного слоя (земля, перегной) 1 т груза | 17,15 9,8*1,75 | 4.98 |  | 4.98 | 85 |  | 85 | 645 |  | 645
9 | ТЕР01-01-016-02 Работа на отвале, группа грунтов: 2-3 1000 м3 грунта | 0,0098 9,8 / 1000 | 398.5 | 35,99 _____ 4,88 | 357,63 _____ 64,83 | 4 |  | 4 _____ 1 | 35 | 5 _____ 1 | 29 _____ 9
10 | ТССЦпг-03-21-01-005 Перевозка грузов автомобилями-самосвалами грузоподъемностью 10 т, работающих вне карьера, на расстояние: до 5 км I класс груза 1 т груза | 17,15 9,8*1,75 | 8.33 |  | 8.33 | 143 |  | 143 | 671 |  | 671
11 | ТЕР01-02-066-01 Крепление инвентарными щитами стенок траншей шириной до 2 м в грунтах: неустойчивых и мокрых 100 м2 креплений | 0,2202 22,02 / 100 | 467.82 | 280,28 _____ 104,28 | 83,26 _____ 4,74 | 103 | 62 _____ 23 | 18 _____ 1 | 1169 | 883 _____ 175 | 111 _____ 15
12 | ТССЦ-203-0511 Щиты из досок толщиной 25 мм м2 | 0,9688 4,844*0,2 | 66 | _____ 66 |  | 64 | _____ 64 |  | 382 | _____ 382
13 | ТЕР27-09-012-01 Установка табличек 100 знаков | 0,02 2 / 100 | 1232.94 | 743,82 _____ 489,12 |  | 25 | 15 _____ 10 |  | 285 | 213 _____ 72
14 | ТССЦ-101-4306 Знаки информационные шт. | 2 | 99.9 | _____ 99,9 |  | 200 | _____ 200 |  | 637 | _____ 637
Раздел 2. ПРОКЛАДКА ПЭ УЧАСТКОВ ГАЗОПРОВОДА Ф63Х5.8 мм
Установка ЦВПС-Г 1шт.
15 | ТЕР24-02-005-02 Установка отвода на газопроводе из полиэтиленовых труб в горизонтальной плоскости, диаметр отвода: 63 мм 1 отвод | 1 | 212.58 | 16,54 _____ 180,9 | 15.14 | 213 | 17 _____ 181 | 15 | 648 | 237 _____ 364 | 47
16 | Прайс АИР-ГАЗ ЦВПС-ГД 63х57 ПЭ100 шт | 1 | 701.87 | _____ 701,87 |  | 702 | _____ 702 |  | 4597 | _____ 4597
Прокладка газопровода ПЭ63х5.8 мм в траншее
17 | ТЕР24-02-034-01 Укладка газопроводов из одиночных полиэтиленовых труб в траншею, диаметр газопровода: до 110 мм 100 м газопровода | 0,125 12,5 / 100 | 11.42 | 11.42 |  | 1 | 1 |  | 20 | 20
18 | ТССЦ-507-3645 Труба напорная из полиэтилена PE 100 питьевая ПЭ100 SDR11, размером 63х5,8 мм (ГОСТ 18599-2001, ГОСТ Р 52134-2003) м | 12,75 12,5*1,02 | 30.52 | _____ 30,52 |  | 389 | _____ 389 |  | 1795 | _____ 1795
19 | ТЕР24-02-005-02 Установка заглушки, диаметр 63м 1 шт. на врезку 1 заглушка | 1 | 212.58 | 16,54 _____ 180,9 | 15.14 | 213 | 17 _____ 181 | 15 | 648 | 237 _____ 364 | 47
20 | ТССЦ-507-0722 Заглушка полиэтиленовая с удлиненным хвостовиком SDR 11, диаметр 63 мм (ТУ2248-001-18425183-01) шт. | 1 | 26.36 | _____ 26,36 |  | 26 | _____ 26 |  | 68 | _____ 68
21 | ТЕР24-02-005-02 Установка отвода на газопроводе из полиэтиленовых труб в горизонтальной плоскости, диаметр отвода: 63 мм 1 отвод 39,58 = 212,58 - 1 x 173,00 | 2 | 39.58 | 16,54 _____ 7,9 | 15.14 | 79 | 33 _____ 16 | 30 | 644 | 473 _____ 76 | 95
22 | ТССЦ-507-0817 Отвод литой 90° из полиэтилена с закладными электронагревателями, диаметр 63 мм шт. | 2 | 302.06 | _____ 302,06 |  | 604 | _____ 604 |  | 1495 | _____ 1495
23 | ТЕРм10-06-048-05 Укладка сигнальной ленты "Газ" (применительно - п. 1.10.98 в т.ч. к ТЕРм 10). Прокладка волоконно-оптических кабелей в траншее 1 км кабеля | 0,0167 16,7/1000 | 504.31 | 87,77 _____ 5,85 | 410,69 _____ 41,06 | 8 | 1 | 7 _____ 1 | 59 | 21 | 38 _____ 10
24 | ТССЦ-507-3538 Лента сигнальная "Газ" ЛСГ 200 м | 16.7 | 0.3 | _____ 0,3 |  | 5 | _____ 5 |  | 23 | _____ 23
25 | ТЕР24-02-004-01 Механическая резка полиэтиленовых труб , диаметр труб: до 63 мм 1 конец | 3 | 0.72 | 0.49 | 0.23 | 2 | 1 | 1 | 24 | 21 | 3
26 | ТЕР24-02-003-01 Выравнивание концов полиэтиленовых труб , диаметр труб: до 63 мм 1 конец | 3 | 6.76 | 2.43 | 4.33 | 20 | 7 | 13 | 157 | 104 | 53
Устройство футляра на выходе газопровода ф57х3,5мм из земли ф89х3,5мм
27 | ТЕР22-01-011-03 Укладка стальных водопроводных труб с гидравлическим испытанием диаметром: 100 мм 1 км трубопровода | 0,0009 0,9/1000 | 9108.28 | 4620,77 _____ 688,91 | 3798,6 _____ 644,89 | 8 | 4 _____ 1 | 3 _____ 1 | 86 | 59 _____ 5 | 22 _____ 8
28 | ТССЦ-103-0154 Трубы стальные электросварные прямошовные со снятой фаской из стали марок БСт2кп-БСт4кп и БСт2пс-БСт4пс наружный диаметр 89 мм, толщина стенки 3,5 мм м | 0.9 | 48.2 | _____ 48,2 |  | 43 | _____ 43 |  | 276 | _____ 276
29 | ТЕР22-05-003-01 Протаскивание в футляр стальных труб диаметром: 100 мм 100 м трубы, уложенной в футляр | 0,009 0,9 / 100 | 2182.55 | 1026,3 _____ 1111,06 | 45.19 | 20 | 9 _____ 11 |  | 193 | 132 _____ 59 | 2
30 | ТЕР24-02-021-01 Изоляция комбинированным мастично-ленточным материалом типа ленты «Лиам» сварных стыков газопроводов условным диаметром: 50-200 мм 1 м2 | 0,252 0,28*0,9 | 292.24 | 23,4 _____ 180,68 | 88,16 _____ 14,3 | 74 | 6 _____ 46 | 22 _____ 4 | 365 | 84 _____ 155 | 126 _____ 52
31 | ТЕР22-05-004-01 Заделка битумом и прядью концов футляра диаметром: 400 мм 1 футляр | 1 | 55.71 | 7,31 _____ 35,58 | 12.82 | 56 | 7 _____ 36 | 13 | 324 | 105 _____ 173 | 46
Раздел 3. ННБ
32 | ТЕР04-01-074-01 Монтаж машины горизонтального бурения прессово-шнекового типа РВА 1 машина | 1 | 1595.71 | 337.21 | 1258,5 _____ 84,92 | 1596 | 337 | 1259 _____ 85 | 12264 | 4821 | 7443 _____ 1214
33 | ТЕР04-01-075-01 Демонтаж машины горизонтального бурения прессово-шнекового типа РВА 1 машина 427,45 = 923,87 - 2,58 x 177,11 - 1,92 x 20,56 | 1 | 427.45 | 176.31 | 251.14 | 427 | 176 | 251 | 4116 | 2520 | 1596
34 | ТЕР04-01-076-01 Бурение пилотной скважины машиной горизонтального бурения прессово-шнековой с усилием продавливания 203 ТС (2000кН) фирмы SHMIDT, KRANZ-GRUPPE 100 м бурения скважины | 0,581 58,1 / 100 | 9486.57 | 130,51 _____ 4,76 | 9351,3 _____ 178,38 | 5512 | 76 _____ 3 | 5433 _____ 104 | 14368 | 1084 _____ 21 | 13263 _____ 1482
35 | ТЕР04-01-077-09 Бурение с предварительным расширением скважины длиной 50 м машиной горизонтального бурения прессово-шнековой с усилием продавливания 203 ТС (2000кН) фирмы SHMIDT, KRANZ-GRUPPE трехступенчатым методом с одновременным продавливанием отрезков (длиной по 4 м), сваренных между собой стальных трубопроводов диаметром: 325 мм 100 м бурения скважины 38 861,08 = 41 293,10 - 31,43 x 31,16 - 22,9 x 34,63 - 8,5 x 1,29 - 5,62 x 6,20 - 0,0368 x 11 520,00 - 1,88 x 101,00 | 0,581 58,1 / 100 | 13173.91 | 360,96 _____ 13,12 | 12799,83 _____ 244,82 | 7654 | 210 _____ 7 | 7437 _____ 142 | 21434 | 2998 _____ 57 | 18379 _____ 2035
36 | ТССЦ-110-0245 Полимер для стабилизации буровых скважин «ФИЛЬТР ЧЕК» т | 0,1743 0,003*58,1 | 39779.38 | _____ 39779,38 |  | 6934 | _____ 6934 |  | 35019 | _____ 35019
37 | ТССЦ-109-0012 Глина бентонитовая марки ПБМГ т | 1,3944 0,024*58,1 | 1180 | _____ 1180 |  | 1645 | _____ 1645 |  | 18231 | _____ 18231
38 | ТССЦ-507-3645 Труба напорная из полиэтилена PE 100 питьевая ПЭ100 SDR11, размером 63х5,8 мм (ГОСТ 18599-2001, ГОСТ Р 52134-2003) м | 58.1 | 30.52 | _____ 30,52 |  | 1773 | _____ 1773 |  | 8181 | _____ 8181
39 | ТЕР24-02-001-01 Сварка «встык» полиэтиленовых труб нагревательным элементом: при ручном управлении процессом сварки, диаметр труб 63 мм 1 соединение | 2 | 27.39 | 11.78 | 15.61 | 55 | 24 | 31 | 402 | 337 | 65
Раздел 4. ПРОКЛАДКА СТАЛЬНОГО УЧАСТКА ГАЗОПРОВОДА НИЗКОГО ДАВЛЕНИЯ Ф57х3.5 мм
Надземный стальной газопровод
40 | ТЕР24-02-041-01 Надземная прокладка стальных газопроводов на металлических опорах, условный диаметр газопровода: 50 мм 100 м газопровода 2 012,34 = 2 025,21 - 0,001 x 12 870,00 | 0,006 (0,5+0,1) / 100 | 2012.34 | 232,58 _____ 187,86 | 1591,9 _____ 205,71 | 12 | 1 _____ 1 | 10 _____ 1 | 80 | 20 _____ 4 | 56 _____ 18
41 | ТССЦ-103-0015 Трубы стальные сварные водогазопроводные с резьбой черные обыкновенные (неоцинкованные), диаметр условного прохода 25 мм, толщина стенки 3,2 мм (в том числе продувочный штуцер) м | 0,606 0,6*1,01 | 17.6 | _____ 17,6 |  | 11 | _____ 11 |  | 50 | _____ 50
42 | ТЕР13-03-002-04 Огрунтовка металлических поверхностей грунтовкой ГФ-021 100 м2 окрашиваемой поверхности | 0,00176 (0,18*0,7+0,1*0,5) * 0,01 | 339.13 | 78,62 _____ 250,36 | 10,15 _____ 0,12 | 1 | _____ 1 |  | 3 | 2 _____ 1
43 | ТЕР13-03-004-26 Окраска металлических огрунтованных поверхностей: эмалью ПФ-115 100 м2 окрашиваемой поверхности | 0,00176 (0,18*0,7+0,1*0,5) * 0,01 | 443.6 | 48,32 _____ 388,48 | 6,8 _____ 0,12 | 1 | _____ 1 |  | 3 | 1 _____ 2
44 | ТЕР24-02-051-01 Монтаж задвижки стальной фланцевой для надземной установки на газопроводах из труб условным диаметром: 50 мм 1 задвижка 281,83 = 493,69 - 5,8 x 21,70 - 4 x 21,50 | 2 | 281.83 | 77,36 _____ 103,22 | 101.25 | 564 | 155 _____ 206 | 203 | 4145 | 2211 _____ 1208 | 726
45 | Прайс ООО "АЛСО" Кран фланцевый шаровый DN25 LD, Py=4.0 МПа КШЦФ Gas 025.040.Н/П.02 шт. | 2 | 295.5 | _____ 295,5 |  | 591 | _____ 591 |  | 3871 | _____ 3871
46 | ТЕР22-03-001-05 Установка фасонных частей стальных сварных диаметром: 100-250 мм (переход 57х25) 1 т фасонных частей 17 726,43 = 31 686,43 - 1 x 13 960,00 | 0,00216 2,16 * 0,001 | 17726.43 | 4960,28 _____ 959,4 | 11806,75 _____ 1684,6 | 38 | 11 _____ 1 | 26 _____ 4 | 333 | 153 _____ 16 | 164 _____ 52
47 | ТССЦ-301-3347 Заглушки стальные для труб диаметром 25 мм шт. | 2 | 6.49 | _____ 6,49 |  | 13 | _____ 13 |  | 36 | _____ 36
48 | ТССЦ-507-2277 Переходы концентрические на Ру до 16 МПа (160 кгс/см2) диаметром условного прохода 50х40 мм, наружным диаметром и толщиной стенки 57х4-45х2,5 мм шт. | 1 | 42.5 | _____ 42,5 |  | 43 | _____ 43 |  | 37 | _____ 37
Раздел 5. ИСПЫТАНИЯ ГАЗОПРОВОДА НИЗКОГО ДАВЛЕНИЯ
49 | УГХ-4-2-4 Внешний осмотр качества изоляции газопровода после опускания его в траншею 10 м | 0,4 4 / 10 | 33.43 | 7.75 |  | 13 | 3 |  | 45 | 45
50 | Прайс ООО "Веста-Газ" п 1.6 Проверка качества изоляции прибором АНТИ 1 п.м. | 4 | 22.75 | 22.75 |  | 91 | 91 |  | 596 | 596
51 | ТЕРм39-02-015-03 Гаммаграфический контроль трубопровода через две стенки, диаметр трубопровода: 60 мм, толщина стенки до 11 мм 1 снимок | 4 | 43.17 | 16,33 _____ 7,49 | 19.35 | 173 | 65 _____ 31 | 77 | 1235 | 934 _____ 77 | 224
52 | ТЕРм39-02-001-02 Визуальный и измерительный контроль сварных соединений трубопроводов, диаметр: до 60 мм 1 стык | 13 | 1.43 | 1,4 _____ 0,03 |  | 19 | 18 _____ 1 |  | 261 | 261
53 | ТЕР24-02-121-01 Монтаж инвентарного узла из стальных труб для очистки и испытания газопровода, условный диаметр газопровода до 50мм 1 узел | 1 | 108.63 | 37,94 _____ 18,52 | 52.17 | 109 | 38 _____ 19 | 52 | 815 | 542 _____ 71 | 202
54 | ТЕР24-02-120-01 Очистка полости трубопровода продувкой воздухом, условный диаметр газопровода: до 50 мм 100 м трубопровода | 0,752 75,2 / 100 | 17.54 | 4.99 | 12,55 _____ 2,43 | 13 | 4 | 9 _____ 2 | 121 | 54 | 67 _____ 26
55 | ТЕР24-02-122-01 Подъем давления при испытании воздухом газопроводов низкого и среднего давления (до 0,3 МПа) условным диаметром: до 50 мм 100 м газопровода | 0,752 75,2 / 100 | 6.04 | 0.97 | 5,07 _____ 0,49 | 5 | 1 | 4 | 37 | 10 | 27 _____ 5
56 | ТЕР24-02-124-01 Выдержка под давлением до 0,6 МПа при испытании на прочность и герметичность газопроводов условным диаметром: 50-300 мм 1 участок испытания газопровода | 1 | 968.45 | 170.24 | 798,21 _____ 85,12 | 968 | 170 | 798 _____ 85 | 8007 | 2434 | 5573 _____ 1217
Итого прямые затраты по смете | [5 empty] | 33441 | 2145 _____ 15081 | 16205 _____ 469 | 162884 | 29983 _____ 81556 | 51345 _____ 6680
Итого прямые затраты по смете с учетом коэффициентов к итогам | [8 empty] | 162908
В том числе, справочно:
Вспомогательные материалы МАТ=2%ОЗП (Поз. 51-52) | [8 empty] | 24 | _____ 24
В том числе (справочно):
фонд оплаты труда (ФОТ) | [5 empty] | 2614 |  |  | 36663
материалы | [5 empty] | 15081 |  |  | 81580
эксплуатация машин и механизмов | [5 empty] | 16205 |  |  | 51345
Накладные расходы | [5 empty] | 3477 |  |  | 33009
Сметная прибыль | [5 empty] | 1738 |  |  | 17195
ВСЕГО по смете
Итого Строительные работы | [5 empty] | 38343 |  |  | 210182
Итого Монтажные работы | [5 empty] | 313 |  |  | 2930
Итого | [5 empty] | 38656 |  |  | 213112
ВСЕГО по смете | [5 empty] | 38656 |  |  | 213112
| % НР |  |  |  |  | 133 |  |  | 90
| % СП |  |  |  |  | 66 |  |  | 47
Составил: _________________ /И.В. Данильченко/
Проверил: _________________ /А.В. Бунаков/
Note on A2: <Наименование стройки>
Note on A4: <Наименование объекта>
Note on A5: <Индекс/ЛН локальной сметы>
Note on A7: на <Наименование локальной сметы>
Note on A8: <Основание>
Note on G11: =<Итого по расчету>/1000
Note on J11: =<Итого по расчету>/1000
Note on G12: =<Итого Оборудование>/1000
Note on J12: =<Итого Оборудование>/1000
Note on G13: =<Итого Монтажные работы >/1000
Note on J13: =<Итого Монтажные работы >/1000
Note on V14: <Итого ТЗ с коэф. к итогам>
Note on W14: <Итого ТЗ с коэф. к итогам>
Note on X14: <Итого ФОТ>
Note on Y14: <Итого НР>
Note on Z14: <Итого СП>
Note on G15: =<Итого ФОТ с индексами>/1000
Note on J15: =<Итого ФОТ с индексами>/1000
Note on V15: <Итого ТЗМ с коэф. к итогам>
Note on W15: <Итого ТЗМ с коэф. к итогам>
Note on X15: <Итого ФОТ>
Note on Y15: <Итого НР>
Note on Z15: <Итого СП>
Note on L18: <Отчетный период (учет выполненных работ)>
Note on A23: <Номер позиции по смете>
Note on B23: <Обоснование (код) позиции> <Наименование (текстовая часть) расценки> <Ед. измерения по расценке> <Формула расчета стоимости единицы>
Note on C23: <Количество всего (физ. объем) по позиции> <Формула расчета физ. объема>
Note on D23: <ПЗ по позиции на единицу в базисных ценах с учетом всех к-тов>
Note on E23: <ОЗП по позиции на единицу в базисных ценах с учетом всех к-тов> _____ <МАТ по позиции на единицу в базисных ценах с учетом всех к-тов>
Note on F23: <ЭММ по позиции на единицу в базисных ценах с учетом всех к-тов> _____ <ЗПМ по позиции на единицу в базисных ценах с учетом всех к-тов>
Note on G23: <ИТОГО ПЗ на физобъем по позиции в базисных ценах>
Note on H23: <ИТОГО ОЗП на физобъем по позиции в базисных ценах> _____ <ИТОГО МАТ на физобъем по позиции в базисных ценах>
Note on I23: <ИТОГО ЭММ на физобъем по позиции в базисных ценах> _____ <ИТОГО ЗПМ на физобъем по позиции в базисных ценах>
Note on J23: <ИТОГО ПЗ по позиции в текущих ценах>
Note on K23: <ИТОГО ОЗП по позиции в текущих ценах> _____ <ИТОГО МАТ по позиции в текущих ценах>
Note on U23: <ИТОГО ЭММ по позиции в текущих ценах> _____ <ИТОГО ЗПМ по позиции в текущих ценах>
Note on A89: <Текстовая часть (итоги)>
Note on G89: <Прямые затраты в базисных ценах (итоги)>
Note on H89: <З/п основных рабочих (итоги)> _____ <Материалы (итоги)>
Note on I89: <Эксплуатация машин (итоги)> _____ <З/п машинистов (итоги)>
Note on J89: <Прямые затраты в тек.ценах (итоги)>
Note on K89: <З/п основных рабочих в тек.ценах (итоги)> _____ <Материалы в тек.ценах (итоги)>
Note on U89: <Эксплуатация машин в тек.ценах (итоги)> _____ <З/п машинистов в тек.ценах (итоги)>
Note on A108: <подпись 300 атрибут 970 значение> _________________ /<подпись 300 значение>/
Note on A110: <подпись 310 атрибут 970 значение> _________________ /<подпись 310 значение>/

## Ведомость ресурсов
Стройка:Газопровод среднего давления от точки подключения до границы земельного участка по адресу: г. Челябинск, Центральный район, ул. Югорская, 3
Объект:Газопровод среднего давления от точки подключения до границы земельного участка по адресу: г. Челябинск, Центральный район, ул. Югорская, 3
ЛОКАЛЬНЫЙ РЕСУРСНЫЙ СМЕТНЫЙ РАСЧЕТ №1
(локальная смета)
на Югорская 3
Основание:269.12.19-ТП-ГСН
[6 empty] | базисная цена |  |  | текущая цена
|  |  | Сметная стоимость: |  |  | 38.656 |  | тыс. руб. | 213.112 |  |  | тыс. руб.
|  |  | в т.ч. оборудование |  |  | 0 |  | тыс. руб. | 0 |  |  | тыс. руб.
|  |  | монтажных работ |  |  | 0.313 |  | тыс. руб. | 2.93 |  |  | тыс. руб.
|  |  | Hормативная трудоемкость: |  |  | 0.21263 |  | тыс.чел.ч | 0.21263 |  | 2145 | тыс.чел.ч |  | 174.33 | 174.33
|  |  | Сметная заработная плата: |  |  | 2.614 |  | тыс. руб. | 36.663 |  | 29983 | тыс. руб. |  | 38.3 | 38.3
469
6680
Составлена в базисных ценах на 01.2000 г. и текущих ценах на |  |  | 1 квартал 2020г.
№ пп | Код ресурса | Наименование | Единица измерения | Количество единиц по проектным данным | Сметная стоимость в базисных ценах (руб.) |  | Стоимость в текущих ценах (руб.) |  |  |  |  | Индекс для смт. цен | Обоснование
|  |  | Кол-во механизаторов |  |  |  | Отпускная |  | Сметная
[5 empty] | на ед. изм. | общая | на ед. изм. | общая | на ед. изм. | общая
1 | 2 | 3 | 4 | 5 | 6 | 7 | 8 | 9 | 10 | 11 |  | 12 | 13
Ресурсы подрядчика
Трудозатраты
1 | 1-1-5 | Рабочий строитель (ср 1,5) | чел.-ч | 7.78 | 9,48 | 73.75 |  |  | 135,61 | 1055.05 |  | 14.3058
2 | 1-18 | Слесарь 6 разряд (ср 6) | чел.-ч | 0.16 | 19,38 | 3.1 |  |  | 278,49 | 44.56 |  | 14.3742
3 | 1-2-0 | Рабочий строитель (ср 2) | чел.-ч | 44.2 | 9,86 | 435.81 |  |  | 141 | 6232.2 |  | 14.3003
4 | 1-2-5 | Рабочий строитель (ср 2,5) | чел.-ч | 1.84 | 10,33 | 19.01 |  |  | 147,78 | 271.92 |  | 14.3041
5 | 1-3-0 | Рабочий строитель (ср 3) | чел.-ч | 12.39 | 10,78 | 133.57 |  |  | 154,21 | 1910.66 |  | 14.3046
6 | 1-3-3 | Рабочий строитель (ср 3,3) | чел.-ч | 0.13 | 11,2 | 1.46 |  |  | 160,12 | 20.82 |  | 14.2603
7 | 1-3-4 | Рабочий строитель (ср 3,4) | чел.-ч | 0.76 | 11,34 | 8.62 |  |  | 162,21 | 123.28 |  | 14.3016
8 | 1-3-5 | Рабочий строитель (ср 3,5) | чел.-ч | 0.52 | 11,47 | 5.96 |  |  | 163,94 | 85.25 |  | 14.3037
9 | 1-4-0 | Рабочий строитель (ср 4) | чел.-ч | 18.97 | 12,16 | 230.68 |  |  | 173,85 | 3297.93 |  | 14.2966
10 | 1-4-2 | Рабочий строитель (ср 4,2) | чел.-ч | 14.06 | 12,54 | 176.31 |  |  | 179,24 | 2520.11 |  | 14.2936
11 | 1-4-3 | Рабочий ... | чел.-ч | 43.12 | 12,72 | 548.49 |  |  | 181,85 | 7841.37 |  | 14.2963
12 | 1-4-3 | - Рабочий монтажник (ср 4,3) | чел.-ч | 0.12 | 12,72 | 1.53 |  |  | 181,85 | 21.82 |  | 14.2614
13 | 1-4-3 | - Рабочий строитель (ср 4,3) | чел.-ч | 43 | 12,72 | 546.96 |  |  | 181,85 | 7819.55 |  | 14.2964
14 | 1-4-5 | Рабочий строитель (ср 4,5) | чел.-ч | 17.93 | 13,09 | 234.7 |  |  | 187,07 | 3354.17 |  | 14.2913
15 | 1-4-7 | Рабочий строитель (ср 4,7) | чел.-ч | 0.01 | 13,46 | 0.13 |  |  | 192,46 | 1.92 |  | 14.7692
16 | 1-5-0 | Рабочий ... | чел.-ч | 8.46 | 14,02 | 118.61 |  |  | 200,45 | 1695.81 |  | 14.2974
17 | 1-5-0 | - Рабочий монтажник (ср 5) | чел.-ч | 1.3 | 14,02 | 18.23 |  |  | 200,45 | 260.59 |  | 14.2946
18 | 1-5-0 | - Рабочий строитель (ср 5) | чел.-ч | 7.16 | 14,02 | 100.38 |  |  | 200,45 | 1435.22 |  | 14.2979
19 | 1-6-0 | Рабочий монтажник (ср 6) | чел.-ч | 4 | 16,33 | 65.32 |  |  | 233,49 | 933.96 |  | 14.2982
20 | 2 | Затраты труда машинистов | чел.-ч | 38.3
21 | Прайс ООО "Веста-Газ" п 1.6 | Проверка качества изоляции прибором АНТИ | 1 п.м. | 4 | 22,75 | 91 |  |  | 149 | 596 |  | 6.5495
|  | Итого по трудовым ресурсам | руб |  |  | 2145 |  |  |  | 29983 |  | 13.9781
Машины и механизмы
23 | 10201 | Прицепы тракторные 2 т | маш.час | 0.26 | 4,2 | 1.09 |  |  | 16 | 4.16 |  | 3.8165 | МТРиЭ ЧО, пост. от 20.02.2020 № 7/1
24 | 21141 | Краны на автомобильном ходу при работе на других видах строительства 10 т | маш.час | 0.06 | 134,07 | 8.04 |  |  | 817 | 49.02 |  | 6.097 | МТРиЭ ЧО, пост. от 20.02.2020 № 7/1
25 | 21143 | Краны на автомобильном ходу при работе на других видах строительства 16 т | маш.час | 7.53 | 177,11 | 1333.64 |  |  | 1039 | 7823.67 |  | 5.8664 | МТРиЭ ЧО, пост. от 20.02.2020 № 7/1
26 | 30101 | Автопогрузчики 5 т | маш.час | 0.06 | 111,55 | 6.69 |  |  | 540 | 32.4 |  | 4.843 | МТРиЭ ЧО, пост. от 20.02.2020 № 7/1
27 | 30303 | Лебедки ручные и рычажные тяговым усилием 14,72 кН (1,5 т) | маш.час | 0.23 | 1,06 | 0.24 |  |  | 5 | 1.15 |  | 4.7917 | МТРиЭ ЧО, пост. от 20.02.2020 № 7/1
28 | 31901 | Тали ручные рычажные | маш.час | 0.37 | 1,37 | 0.51 |  |  | 5 | 1.85 |  | 3.6275 | МТРиЭ ЧО, пост. от 20.02.2020 № 7/1 (030301)
29 | 40102 | Электростанции передвижные 4 кВт | маш.час | 0.3 | 31,16 | 9.35 |  |  | 246 | 73.8 |  | 7.893 | МТРиЭ ЧО, пост. от 20.02.2020 № 7/1
30 | 40202 | Агрегаты сварочные передвижные с номинальным сварочным током 250-400 А с дизельным двигателем | маш.час | 6.12 | 34,63 | 211.94 |  |  | 109 | 667.08 |  | 3.1475 | МТРиЭ ЧО, пост. от 20.02.2020 № 7/1
31 | 40504 | Аппарат для газовой сварки и резки | маш.час | 2.27 | 1,29 | 2.92 |  |  | 5 | 11.35 |  | 3.887 | МТРиЭ ЧО, пост. от 20.02.2020 № 7/1
32 | 41900 | Гамма-дефектоскопы с толщиной просвечиваемой стали до 80 мм | маш.час | 1.36 | 56,92 | 77.41 |  |  | 165 | 224.4 |  | 2.8989 | МТРиЭ ЧО, пост. от 20.02.2020 № 7/1
33 | 42901 | Установки для гидравлических испытаний трубопроводов, давление нагнетания низкое 0,1 МПа (1 кгс/см2), высокое 10 МПа (100 кгс/см2) при работе от передвижных электростанций | маш.час | 0.01 | 9,04 | 0.09 |  |  | 36 | 0.36 |  | 4 | МТРиЭ ЧО, пост. от 20.02.2020 № 7/1
34 | 50101 | Компрессоры передвижные с двигателем внутреннего сгорания давлением до 686 кПа (7 ат), производительность до 5 м3/мин | маш.час | 8.46 | 62,75 | 530.86 |  |  | 447 | 3781.62 |  | 7.1236 | МТРиЭ ЧО, пост. от 20.02.2020 № 7/1
35 | 60247 | Экскаваторы одноковшовые дизельные на гусеничном ходу при работе на других видах строительства 0,5 м3 | маш.час | 1.16 | 123,11 | 142.81 |  |  | 767 | 889.72 |  | 6.2301 | МТРиЭ ЧО, пост. от 20.02.2020 № 7/1
36 | 60338 | Экскаваторы одноковшовые дизельные на пневмоколесном ходу при работе на других видах строительства 0,4 м3 | маш.час | 0.07 | 105,01 | 7.35 |  |  | 621 | 43.47 |  | 5.9143 | МТРиЭ ЧО, пост. от 20.02.2020 № 7/1
37 | 70149 | Бульдозеры при работе на других видах строительства 79 кВт (108 л.с.) | маш.час | 0.18 | 87,96 | 15.83 |  |  | 737 | 132.66 |  | 8.3803 | МТРиЭ ЧО, пост. от 20.02.2020 № 7/1
38 | 121011 | Котлы битумные передвижные 400 л | маш.час | 0.52 | 32,24 | 16.76 |  |  | 113 | 58.76 |  | 3.506 | МТРиЭ ЧО, пост. от 20.02.2020 № 7/1
39 | 121601 | Машины поливомоечные 6000 л | маш.час | 0.81 | 121,07 | 98.06 |  |  | 735 | 595.35 |  | 6.0713 | МТРиЭ ЧО, пост. от 20.02.2020 № 7/1
40 | 150202 | Агрегаты сварочные двухпостовые для ручной сварки на тракторе 79 кВт (108 л.с.) | маш.час | 0.24 | 112,26 | 26.95 |  |  | 724 | 173.76 |  | 6.4475 | МТРиЭ ЧО, пост. от 20.02.2020 № 7/1
41 | 150701 | Трубоукладчики для труб диаметром до 400 мм грузоподъемностью 6,3 т | маш.час | 0.07 | 129,46 | 9.06 |  |  | 775 | 54.25 |  | 5.9879 | МТРиЭ ЧО, пост. от 20.02.2020 № 7/1
42 | 152301 | Тракторы на пневмоколесном ходу 29 кВт (40 л.с.) | маш.час | 0.26 | 49,99 | 13 |  |  | 360,75 | 93.8 |  | 7.2154 | ЧелСЦена, февраль 2020 г., ч.2
43 | 170300 | Машина монтажная для выполнения работ при прокладке и монтаже кабеля на базе автомобиля ГАЗ-66 | маш.час | 0.02 | 105,94 | 2.12 |  |  | 605,95 | 12.12 |  | 5.717 | ЧелСЦена, февраль 2020 г., ч.2
44 | 170602 | Транспортеры прицепные кабельные до 7 т, ККТ-7 | маш.час | 0.02 | 42,32 | 0.85 |  |  | 172 | 3.44 |  | 4.0471 | МТРиЭ ЧО, пост. от 20.02.2020 № 7/1
45 | 171000 | Бульдозер 128,7 кВт (175 л.с.) в составе кабелеукладочной колонны | маш.час | 0.02 | 154,78 | 3.1 |  |  | 919,38 | 18.39 |  | 5.9323 | ЧелСЦена, февраль 2020 г., ч.2
46 | 253901 | Машины горизонтального бурения прессово-шнековые с тяговым усилием 203 тс (2000 кН) фирмы SCHIDT, KRANZ-GRUPPE | маш.час | 10.27 | 1201,59 | 12340.33 |  |  | 2772,43 | 28472.85 |  | 2.3073 | ЧелСЦена, февраль 2020 г., ч.2
47 | 330301 | Машины шлифовальные электрические | маш.час | 1.28 | 1,86 | 2.38 |  |  | 10 | 12.8 |  | 5.3782 | МТРиЭ ЧО, пост. от 20.02.2020 № 7/1
48 | 331100 | Трамбовки пневматические при работе от передвижных компрессорных станций | маш.час | 5.13 | 0,75 | 3.85 |  |  | 5 | 25.65 |  | 6.6623 | МТРиЭ ЧО, пост. от 20.02.2020 № 7/1 (331100-1)
49 | 392200 | Компьютер сварочный | маш.час | 1.6 | 13,18 | 21.08 |  |  | 45,45 | 72.72 |  | 3.4497 | ЧелСЦена, февраль 2020 г., ч.2
50 | 392211 | Аппарат для ручной сварки полиэтиленовых труб «встык» | маш.час | 0.66 | 27,59 | 18.21 |  |  | 45,66 | 30.14 |  | 1.6551 | ЧелСЦена, февраль 2020 г., ч.2
51 | 392255 | Генератор сварочный для сварки полиэтиленовых труб | маш.час | 2.26 | 19,7 | 44.52 |  |  | 53,24 | 120.33 |  | 2.7028 | ЧелСЦена, февраль 2020 г., ч.2
52 | 394002 | Ножницы ручные с храповым механизмом для полиэтиленовых труб диаметром до 63 мм | маш.час | 0.09 | 7,73 | 0.7 |  |  | 30,38 | 2.73 |  | 3.9 | ЧелСЦена, февраль 2020 г., ч.2
53 | 394011 | Выравниватель концов труб для полиэтиленовых труб диаметром 32-63 мм | маш.час | 0.6 | 21,66 | 13 |  |  | 88,59 | 53.15 |  | 4.0885 | ЧелСЦена, февраль 2020 г., ч.2
54 | 394101 | Позиционер-центратор многоцелевой для сборки и сварки полиэтиленовых соединительных деталей с трубой диаметром 63 мм | маш.час | 1.8 | 4,41 | 7.93 |  |  | 17,33 | 31.2 |  | 3.9344 | ЧелСЦена, февраль 2020 г., ч.2
55 | 400001 | Автомобили бортовые, грузоподъемность до 5 т | маш.час | 0.5 | 103,2 | 51.6 |  |  | 622 | 311 |  | 6.0271 | МТРиЭ ЧО, пост. от 20.02.2020 № 7/1
56 | 400051 | Автомобиль-самосвал, грузоподъемность до 7 т | маш.час | 0.07 | 105,37 | 7.38 |  |  | 761 | 53.27 |  | 7.2182 | МТРиЭ ЧО, пост. от 20.02.2020 № 7/1
57 | 400102 | Тягачи седельные, грузоподъемность 15 т | маш.час | 4.15 | 130,8 | 542.82 |  |  | 831,37 | 3450.19 |  | 6.356 | ЧелСЦена, февраль 2020 г., ч.2
58 | 400112 | Полуприцепы общего назначения, грузоподъемность 15 т | маш.час | 2.23 | 20,56 | 45.85 |  |  | 83,4 | 185.98 |  | 4.0563 | ЧелСЦена, февраль 2020 г., ч.2
59 | 400311 | Спецавтомашины грузоподъемностью до 8 т, вездеходы | маш.час | 2.82 | 128,2 | 361.52 |  |  | 872,74 | 2461.12 |  | 6.8077 | ЧелСЦена, февраль 2020 г., ч.2
|  | Итого по строительным машинам | руб |  |  | 16205 |  |  |  | 51345 |  | 3.1685
Материалы
61 | 101-0073 | Битумы нефтяные строительные марки БН-90/10 | т | 0.0027 | 3320 | 8.96 | 19372 | 52.3 | 20048,24 | 54.13 |  | 6.0413 | МТРиЭ ЧО, Пост.от 20.02.2020 г. №7/1, п.102
62 | 101-0311 | Каболка | т | 0.0009 | 26830 | 24.15 | 113820 | 102.44 | 116101,95 | 104.49 |  | 4.3267 | 10.01.393
63 | 101-0324 | Кислород технический газообразный | м3 | 0.699 | 6,2 | 4.33 | 43.06 | 30.1 | 49,67 | 34.72 |  | 8.0185 | 26.03.080
64 | 101-0782 | Поковки из квадратных заготовок, масса 1,8 кг | т | 0.0015 | 10190 | 15.29 | 73562 | 110.34 | 75347,28 | 113.02 |  | 7.3918 | МТРиЭ ЧО, Пост.от 20.02.2020 г. №7/1, п.117
65 | 101-0850 | Резина листовая вулканизованная цветная | кг | 0.2034 | 23,21 | 4.72 | 98.57 | 20.05 | 100,55 | 20.45 |  | 4.3326 | Среднее (11.06.420, 11.06.4201)/42.8*22.12
66 | 101-1513 | Электроды диаметром 4 мм Э42 | т | 0.0001 | 11520 | 1.15 | 76341.67 | 7.63 | 77874,01 | 7.79 |  | 6.7739 | 08.07.006
67 | 101-1514 | Электроды диаметром 4 мм Э42А | т | 0.0014 | 11520 | 16.13 | 76341.67 | 106.88 | 77874,01 | 109.02 |  | 6.7588 | 08.07.006
68 | 101-1529 | Электроды диаметром 6 мм Э42 | т | 0.0002 | 10660 | 2.13 | 76341.67 | 15.27 | 77874,01 | 15.57 |  | 7.3099 | 08.07.008
69 | 101-1530 | Электроды диаметром 6 мм Э42А | т | 0.0001 | 10660 | 1.07 | 76341.67 | 7.63 | 77874,01 | 7.79 |  | 7.2804 | 08.07.008
70 | 101-1714 | Болты с гайками и шайбами строительные | т | 0.0015 | 17290 | 25.94 | 71519 | 107.28 | 73263,42 | 109.9 |  | 4.2367 | МТРиЭ ЧО, Пост.от 20.02.2020 г. №7/1, п.139
71 | 101-1994 | Краски маркировочные МКЭ-4 | кг | 0.0064 | 103 | 0.66 | 152.08 | 0.97 | 155,13 | 0.99 |  | 1.5 | 14.01.140.8
72 | 101-2211 | Пленка радиографическая РТ-5 | дм2 | 3.2 | 8,3 | 26.56 | 20.78 | 66.5 | 21,2 | 67.84 |  | 2.5542 | Среднее (37.03.003, 37.03.004, 37.03.011, 37.03.0111, 37.03.012, 37.03.0121, 37.03.016, 37.03.017, 37.03.018)
73 | 101-2278 | Пропан-бутан, смесь техническая | кг | 0.141 | 9,8 | 1.39 | 34.79 | 4.9 | 39,49 | 5.57 |  | 4.0072 | 26.03.130
74 | 101-2477 | Лента мастично-полимерная типа «Лиам» | м2 | 0.5292 | 67,9 | 35.93 | 211.38 | 111.86 | 215,62 | 114.11 |  | 3.1759 | Среднее (10.02.206, 10.02.2061)
75 | 101-3271 | Фотопроявитель | л | 0.032 | 25,4 | 0.81 | 132.3 | 4.23 | 134,95 | 4.32 |  | 5.3333 | Среднее (37.03.032, 37.03.033, 37.03.034, 37.03.035)
76 | 101-3272 | Фотофиксаж | л | 0.032 | 18,5 | 0.59 | 101.97 | 3.26 | 104,01 | 3.33 |  | 5.6441 | Среднее (37.03.036, 37.03.037, 37.03.038, 37.03.039)
77 | 101-8001 | Кислота уксусная | кг | 0.001 | 18,9 | 0.02 | 60 | 0.06 | 61,71 | 0.06 |  | 3 | 26.02.076
78 | 102-0025 | Бруски обрезные хвойных пород длиной 4-6,5 м, шириной 75-150 мм, толщиной 40-75 мм, III сорта | м3 | 0.0002 | 996 | 0.2 | 7198 | 1.44 | 7454,68 | 1.49 |  | 7.45 | МТРиЭ ЧО, Пост.от 20.02.2020 г. №7/1, п.176
79 | 113-0026 | Грунтовка ФЛ-03К коричневая | т | 0.0004 | 30400 | 12.16 | 63333.33 | 25.33 | 65183,96 | 26.07 |  | 2.1439 | 14.01.340
80 | 113-0095 | Лак кремнийорганический термостойкий марки ПФ-170 | т | 0.0004 | 17790 | 7.12 | 91666.67 | 36.67 | 94083,96 | 37.63 |  | 5.2851 | 14.01.2401
81 | 113-0359 | Обезжириватель «CAMISOLVE» | кг | 0.4 | 79 | 31.6 | 371.96 | 148.79 | 379,81 | 151.92 |  | 4.8076 | Код ОКП 23 10 00
82 | 201-0757 | Отдельные конструктивные элементы зданий и сооружений с преобладанием горячекатаных профилей, средняя масса сборочной единицы от 0,5 до 1 т | т | 0.0024 | 9480 | 22.75 | 71486 | 171.57 | 72308,15 | 173.54 |  | 7.6281 | МТРиЭ ЧО, Пост.от 20.02.2020 г. №7/1, п.238
83 | 408-0015 | Щебень из природного камня для строительных работ марка 800, фракция 20-40 мм | м3 | 0.0004 | 122 | 0.05 | 387.27 | 0.15 | 552,94 | 0.22 |  | 4.4 | Среднее (06.01.030, 06.01.100, 06.01.118.3)
84 | 408-0122 | Песок природный для строительных работ средний | м3 | 1.98 | 117 | 231.66 | 194 | 384.12 | 367,08 | 726.82 |  | 3.1374 | МТРиЭ ЧО, Пост.от 20.02.2020 г. №7/1, п.095
85 | 411-0001 | Вода | м3 | 3.353 | 3,11 | 10.42 | 23.36 | 78.32 | 23,36 | 78.32 |  | 7.5163 | Среднее (26.01.015, 26.01.017)
86 | 411-0002 | Вода водопроводная | м3 | 0.0003 | 3,11 |  | 23.36 | 0.01 | 23,36 | 0.01 |  |  | Среднее (26.01.015, 26.01.017)
87 | 507-0966 | Фланцы стальные плоские приварные из стали ВСт3сп2, ВСт3сп3, давлением 0,6 МПа (6 кгс/см2), диаметром 50 мм | шт. | 4 | 35 | 140 | 216.67 | 866.68 | 221,37 | 885.48 |  | 6.3249 | 20.06.327
88 | 507-2431 | Узлы трубопроводов с установкой необходимых деталей из бесшовных труб, сталь 20, диаметром условного прохода 50 мм, толщиной стенки 3,0 мм | т | 0.0007 | 24940 | 17.46 | 82040 | 57.43 | 83966,81 | 58.78 |  | 3.3666 | Среднее (100.05.010,20.07.010*0, 20.07.0121)
89 | 507-2625 | Муфты полиэтиленовые с закладными электронагревателями для труб диаметром 63 мм | шт. | 2 | 173 | 346 | 319.36 | 638.72 | 325,81 | 651.62 |  | 1.8833 | 20.09.004.5
90 | 509-0068 | Обертка защитная на полиэтиленовой основе «Полилен-0» | м2 | 0.2772 | 33,41 | 9.26 | 135.25 | 37.49 | 138,19 | 38.31 |  | 4.1371 | 10.02.2062*0.0007
91 | 999-9950 | Вспомогательные ненормируемые материальные ресурсы (2% от оплаты труда рабочих) | руб. | 1.8077 | 1 | 1.81
92 | Прайс АИР-ГАЗ | ЦВПС-ГД 63х57 ПЭ100 | шт | 1 | 701,87 | 701.87 |  |  | 4597,25 | 4597.25 |  | 6.55
93 | Прайс ООО "АЛСО" | Кран фланцевый шаровый DN25 LD, Py=4.0 МПа КШЦФ Gas 025.040.Н/П.02 | шт. | 2 | 295,5 | 591 |  |  | 1935,5 | 3871 |  | 6.5499
94 | ТССЦ-101-4306 | Знаки информационные | шт. | 2 | 99,9 | 199.8 | 312 | 624 | 318,54 | 637.08 |  | 3.1886 | МТРиЭ ЧО, Пост.от 20.02.2020 г. №7/1, п.521
95 | ТССЦ-103-0015 | Трубы стальные сварные водогазопроводные с резьбой черные обыкновенные (неоцинкованные), диаметр условного прохода 25 мм, толщина стенки 3,2 мм (в том числе продувочный штуцер) | м | 0.606 | 17,6 | 10.67 | 80.6 | 48.84 | 82,88 | 50.23 |  | 4.7076 | МТРиЭ ЧО, Пост.от 20.02.2020 г. №7/1, п.183*2.39/1000
96 | ТССЦ-103-0154 | Трубы стальные электросварные прямошовные со снятой фаской из стали марок БСт2кп-БСт4кп и БСт2пс-БСт4пс наружный диаметр 89 мм, толщина стенки 3,5 мм | м | 0.9 | 48,2 | 43.38 | 298.09 | 268.28 | 306,12 | 275.51 |  | 6.3511 | МТРиЭ ЧО, Пост.от 20.02.2020 г. №7/1, п.188*7.38/1000
97 | ТССЦ-109-0012 | Глина бентонитовая марки ПБМГ | т | 1.3944 | 1180 | 1645.39 | 12579 | 17540.16 | 13074,4 | 18230.94 |  | 11.08 | Среднее (13.01.404, 13.01.405, 13.01.406,13.01.406.1)
98 | ТССЦ-110-0245 | Полимер для стабилизации буровых скважин «ФИЛЬТР ЧЕК» | т | 0.1743 | 39779,38 | 6933.55 | 196635.26 | 34273.53 | 200915,06 | 35019.5 |  | 5.0507 | К=1,1 МТРиЭ ЧО, Пост.от 20.02.2020 г. №7/1
99 | ТССЦ-203-0511 | Щиты из досок толщиной 25 мм | м2 | 0.9688 | 66 | 63.94 | 380 | 368.14 | 393,89 | 381.6 |  | 5.9681 | МТРиЭ ЧО, Пост.от 20.02.2020 г. №7/1, п.262
100 | ТССЦ-301-3347 | Заглушки стальные для труб диаметром 25 мм | шт. | 2 | 6,49 | 12.98 | 17.66 | 35.32 | 18,04 | 36.08 |  | 2.7797 | 20.06.2015
101 | ТССЦ-408-0122 | Песок природный для строительных работ средний | м3 | 8.8 | 117 | 1029.6 | 194 | 1707.2 | 367,08 | 3230.3 |  | 3.1374 | МТРиЭ ЧО, Пост.от 20.02.2020 г. №7/1, п.095
102 | ТССЦ-507-0722 | Заглушка полиэтиленовая с удлиненным хвостовиком SDR 11, диаметр 63 мм (ТУ2248-001-18425183-01) | шт. | 1 | 26,36 | 26.36 | 66.49 | 66.49 | 67,85 | 67.85 |  | 2.574 | 20.09.004.9
103 | ТССЦ-507-0817 | Отвод литой 90° из полиэтилена с закладными электронагревателями, диаметр 63 мм | шт. | 2 | 302,06 | 604.12 | 732.8 | 1465.6 | 747,53 | 1495.06 |  | 2.4748 | 20.09.004.35
104 | ТССЦ-507-2277 | Переходы концентрические на Ру до 16 МПа (160 кгс/см2) диаметром условного прохода 50х40 мм, наружным диаметром и толщиной стенки 57х4-45х2,5 мм | шт. | 1 | 42,5 | 42.5 | 35.88 | 35.88 | 36,66 | 36.66 |  | 0.86259 | К=1,1 МТРиЭ ЧО, Пост.от 20.02.2020 г. №7/1
105 | ТССЦ-507-3538 | Лента сигнальная "Газ" ЛСГ 200 | м | 16.7 | 0,3 | 5.01 | 1.35 | 22.55 | 1,38 | 23.05 |  | 4.6008 | 18.06.407
106 | ТССЦ-507-3645 | Труба напорная из полиэтилена PE 100 питьевая ПЭ100 SDR11, размером 63х5,8 мм (ГОСТ 18599-2001, ГОСТ Р 52134-2003) | м | 70.85 | 30,52 | 2162.34 | 137.64 | 9751.79 | 140,81 | 9976.39 |  | 4.6137 | К=1,1 МТРиЭ ЧО, Пост.от 20.02.2020 г. №7/1
|  | Итого по строительным материалам | руб |  |  | 15081 |  |  |  | 81580 |  | 5.4095
Итого прямые затраты по смете | [5 empty] | 33441 |  |  |  | 162884 |  | 4.8708
Итого прямые затраты по смете с учетом коэффициентов к итогам | [9 empty] | 162908
В том числе, справочно:
Вспомогательные материалы МАТ=2%ОЗП (Поз. 51-52) | [9 empty] | 24
В том числе (справочно):
фонд оплаты труда (ФОТ) | [5 empty] | 2614 |  |  |  | 36663 |  | 14.0256
материалы | [5 empty] | 15081 |  |  |  | 81580 |  | 5.4095
эксплуатация машин и механизмов | [5 empty] | 16205 |  |  |  | 51345 |  | 3.1685
Накладные расходы | [5 empty] | 3477 |  |  |  | 33009 |  | 9.4935
Сметная прибыль | [5 empty] | 1738 |  |  |  | 17195 |  | 9.8936
ВСЕГО по смете
Итого Строительные работы | [5 empty] | 38343 |  |  |  | 210182 |  | 5.4816
Итого Монтажные работы | [5 empty] | 313 |  |  |  | 2930 |  | 9.361
Итого | [5 empty] | 38656 |  |  |  | 213112 |  | 5.513
ВСЕГО по смете | [5 empty] | 38656 |  |  |  | 213112 |  | 5.513
Составил: _________________ /И.В. Данильченко/
Проверил: _________________ /А.В. Бунаков/
Сформировать
Note on A2: <Наименование стройки>
Note on A4: <Наименование объекта>
Note on A5: <Индекс/ЛН локальной сметы>
Note on A7: на <Наименование локальной сметы>
Note on A8: <Основание>
Note on G11: =<Итого по расчету>/1000
Note on J11: =<Итого по расчету>/1000
Note on G12: =<Итого Оборудование>/1000
Note on J12: =<Итого Оборудование>/1000
Note on G13: =<Итого Монтажные работы >/1000
Note on J13: =<Итого Монтажные работы >/1000
Note on L14: <Итого ОЗП>
Note on O14: <Итого ТЗ с коэф. к итогам>
Note on P14: <Итого ТЗ с коэф. к итогам>
Note on G15: =<Итого ФОТ с индексами>/1000
Note on J15: =<Итого ФОТ с индексами>/1000
Note on L15: <Итого ОЗП>
Note on O15: <Итого ТЗМ с коэф. к итогам>
Note on P15: <Итого ТЗМ с коэф. к итогам>
Note on L16: <Итого ЗПМ>
Note on L17: <Итого ЗПМ>
Note on L18: <Отчетный период (учет выполненных работ)>
Note on A23: <Номер ресурса п.п.>
Note on B23: <Код ресурса>
Note on C23: <Наименование ресурса >
Note on D23: <Единица измерения ресурса> <Количество машиночасов на единицу по позиции>
Note on E23: <Общее количество ресурса>
Note on F23: <Сметная базисная цена ресурса (на ед. измерения)> <Формула базисной цены единицы ПЗ>
Note on G23: <Сметная базисная цена ресурса (на физ. объем)>
Note on H23: <Оптовая цена единицы>
Note on I23: <Оптовая цена всего>
Note on J23: <Сметная текущая цена ресурса (на ед. измерения)> <Формула текущей цены единицы ПЗ>
Note on K23: <Сметная текущая цена ресурса (на физ. объем)>
Note on M23: =IF(ISNUMBER(R[0]C[-2]/R[0]C[-6]),IF(NOT(R[0]C[-2]/R[0]C[-6]=0),R[0]C[-2]/R[0]C[-6], " "), " ")<Пустой идентификатор>
Note on N23: <Обоснование текущей цены ресурса>
Note on A151: <Текстовая часть (итоги)>
Note on G151: <Прямые затраты в базисных ценах (итоги)>
Note on K151: <Прямые затраты в тек.ценах (итоги)>
Note on M151: =IF(ISNUMBER(INDIRECT("K" & ROW())/INDIRECT("G" & ROW())),INDIRECT("K" & ROW())/INDIRECT("G" & ROW()), " ")<Пустой идентификатор>
Note on N151: <Пустой идентификатор>
Note on A153: <подпись 300 атрибут 970 значение> _________________ /<подпись 300 значение>/
Note on A155: <подпись 310 атрибут 970 значение> _________________ /<подпись 310 значение>/