## ЛСР по форме №4
СОГЛАСОВАНО: | [7 empty] | УТВЕРЖДАЮ:
" _____ " ________________ 2020 г. | [7 empty] | "_____ " ________________ 2020 г.
ЛОКАЛЬНЫЙ СМЕТНЫЙ РАСЧЕТ № №1
(локальная смета)
Газопровод низкого давления от точки подключения до границы земельного участка по адресу: г. Челябинск, Тракторозаводский район, пер. Моторный 9 / ул. Краснофлотская 63. Технологическое присоединение.
на
(наименование работ и затрат, наименование объекта)
Основание: 088.06.20-ТП-ГСН
| Сметная стоимость _______________________________________________________________________________________________ |  | ___________________________567,447 |  | тыс. руб.
| строительных работ _______________________________________________________________________________________________ |  | _______________________________________________________________________________________________84,041 |  | тыс. руб.
| монтажных работ _______________________________________________________________________________________________ |  | _______________________________________________________________________________________________0,150 |  | тыс. руб.
| Средства на оплату труда _______________________________________________________________________________________________ |  | ___________________________6,776 |  | тыс. руб.
| Сметная трудоемкость _______________________________________________________________________________________________ |  | _______________________________________________________________________________________________554,55 |  | чел.час
Составлен(а) в текущих (прогнозных) ценах по состоянию на 3 квартал 2020г.
№ пп | Шифр и номер позиции норматива | Наименование работ и затрат, единица измерения | Количество | Стоимость единицы, руб. |  | Общая стоимость, руб. |  |  | Затраты труда рабочих, чел.-ч, не занятых обслуживанием машин
|  |  |  | всего | эксплуата- ции машин | Всего | оплаты труда | эксплуата- ция машин
|  |  |  | оплаты труда | в т.ч. оплаты труда |  |  | в т.ч. оплаты труда | на единицу | всего
1 | 2 | 3 | 4 | 5 | 6 | 7 | 8 | 9 | 10 | 11
Раздел 1. ЗЕМЛЯНЫЕ РАБОТЫ
1 | ТЕР01-02-057-03 Приказ Минстроя России от 27.02.2015 №140/пр | Разработка грунта вручную в траншеях глубиной до 2 м без креплений с откосами, группа грунтов: 3 (100 м3 грунта) | 0.9 | 2445,28 2445,28 |  | 2201 | 2201 |  | 248 | 223.2
2 | ТЕР01-01-009-15 Приказ Минстроя России от 27.02.2015 №140/пр | Разработка грунта в траншеях экскаватором «обратная лопата» с ковшом вместимостью 0,5 (0,5-0,63) м3, в отвал группа грунтов: 3 (1000 м3 грунта) | 0.307 | 4866.54 | 4866,54 645,52 | 1494 |  | 1494 198
3 | ТЕР23-01-001-01 Приказ Минстроя России от 27.02.2015 №140/пр | Устройство основания под трубопроводы: песчаного, h=0.1 м (10 м3 основания) | 1.45 | 1431,41 105,37 | 39,04 4,26 | 2076 | 153 | 57 6 | 10.2 | 14.79
4 | ТЕР01-02-061-02 Приказ Минстроя России от 27.02.2015 №140/пр | Засыпка вручную траншей, пазух котлованов и ям, (присыпка газопровода песком вручную на h=0.2 м), под дорогой группа грунтов: 2 (100 м3 грунта) | 1.732 | 921,46 921,46 |  | 1596 | 1596 |  | 97.2 | 168.35
5 | ТССЦ-408-0122 Приказ Минстроя России от 27.02.2015 №140/пр | Песок природный для строительных работ средний (м3) | 190.52 | 117 |  | 22291
6 | ТЕР01-01-033-05 Приказ Минстроя России от 27.02.2015 №140/пр | Засыпка траншей и котлованов с перемещением грунта до 5 м бульдозерами мощностью 79 (108) кВт (л.с.), 2 группа грунтов (1000 м3 грунта) | 0.2631 | 367.67 | 367,67 68,26 | 97 |  | 97 18
7 | ТЕР01-02-005-01 Приказ Минстроя России от 27.02.2015 №140/пр | Уплотнение грунта пневматическими трамбовками, группа грунтов: 1-2 (100 м3 уплотненного грунта) | 4.363 | 334,97 135,07 | 199,9 36,97 | 1461 | 589 | 872 161 | 12.53 | 54.67
8 | ТССЦпг-01-01-01-039 Приказ Минстроя России от 27.02.2015 №140/пр | Погрузочные работы при автомобильных перевозках: грунта растительного слоя (земля, перегной) (1 т груза) | 345.975 | 4.98 | 4.98 | 1723 |  | 1723
9 | ТЕР01-01-016-02 Приказ Минстроя России от 27.02.2015 №140/пр | Работа на отвале, группа грунтов: 2-3 (1000 м3 грунта) | 0.1977 | 398,5 35,99 | 357,63 64,83 | 79 | 7 | 71 13 | 3.65 | 0.72
10 | ТССЦпг-03-21-01-005 Приказ Минстроя России от 27.02.2015 №140/пр | Перевозка грузов автомобилями-самосвалами грузоподъемностью 10 т, работающих вне карьера, на расстояние: до 5 км I класс груза (1 т груза) | 345.975 | 8.33 | 8.33 | 2882 |  | 2882
11 | ТЕР27-09-012-01 Приказ Минстроя России от 27.02.2015 №140/пр | Установка табличек (100 знаков) | 0.06 | 1232,94 743,82 |  | 74 | 45 |  | 69 | 4.14
12 | ТССЦ-101-4306 Приказ Минстроя России от 27.02.2015 №140/пр | Знаки информационные (шт.) | 6 | 99.9 |  | 599
13 | ТЕР01-02-066-02 Приказ Минстроя России от 27.02.2015 №140/пр | Крепление инвентарными щитами стенок котлованов шириной до 2 м в грунтах: устойчивых (100 м2 креплений) | 0.111 | 405,3 217,76 | 83,26 4,74 | 45 | 24 | 9 1 | 20.2 | 2.24
14 | ТССЦ-203-0511 Приказ Минстроя России от 27.02.2015 №140/пр | Щиты из досок толщиной 25 мм (м2) | 0.4884 | 66 |  | 32
Раздел 2. ПРОКЛАДКА ПЭ УЧАСТКОВ ГАЗОПРОВОДА Ф110х10,0 мм и Ф63Х5.8 мм
Прокладка газопровода ПЭ63х5.8 мм в траншее
15 | ТЕР24-02-034-01 Приказ Минстроя России от 27.02.2015 №140/пр | Укладка газопроводов из одиночных полиэтиленовых труб в траншею, диаметр газопровода: до 110 мм (100 м газопровода) | 1.618 | 11,42 11,42 |  | 18 | 18 |  | 1.02 | 1.65
16 | ТССЦ-507-3645 Приказ Минстроя России от 27.02.2015 №140/пр | Труба напорная из полиэтилена PE 100 питьевая ПЭ100 SDR11, размером 63х5,8 мм (ГОСТ 18599-2001, ГОСТ Р 52134-2003) (м) | 110.16 | 30.52 |  | 3362
17 | ТССЦ-507-3648 Приказ Минстроя России от 27.02.2015 №140/пр | Труба напорная из полиэтилена PE 100 питьевая ПЭ100 SDR11, размером 110х10,0 мм (ГОСТ 18599-2001, ГОСТ Р 52134-2003) (м) | 54.876 | 92.28 |  | 5064
18 | ТЕР24-02-005-03 Приказ Минстроя России от 27.02.2015 №140/пр | Установка заглушки, диаметр 110 мм 1 шт. на врезку (1 заглушка) | 2 | 315,02 26,64 | 27.11 | 630 | 53 | 54 | 1.9 | 3.8
19 | ТССЦ-507-0723 Приказ Минстроя России от 27.02.2015 №140/пр | Заглушка полиэтиленовая с удлиненным хвостовиком SDR 11, диаметр 110 мм (ТУ2248-001-18425183-01) (шт.) | 2 | 103.75 |  | 208
20 | ТЕР24-02-005-02 Приказ Минстроя России от 27.02.2015 №140/пр | Установка отвода на газопроводе из полиэтиленовых труб в горизонтальной плоскости, диаметр отвода: 63 мм (1 отвод) 39,58 = 212,58 - 1 x 173,00 | 1 | 39,58 16,54 | 15.14 | 40 | 17 | 15 | 1.18 | 1.18
21 | ТССЦ-507-0817 Приказ Минстроя России от 27.02.2015 №140/пр | Отвод литой 90° из полиэтилена с закладными электронагревателями, диаметр 63 мм (шт.) | 1 | 302.06 |  | 302
22 | ТЕР24-02-002-02 Приказ Минстроя России от 27.02.2015 №140/пр | Сварка полиэтиленовых труб при помощи соединительных деталей с закладными нагревателями, диаметр труб: 63 мм (1 соединение) | 1 | 212,27 17,67 | 16.07 | 212 | 18 | 16 | 1.26 | 1.26
23 | ТЕР24-02-004-01 Приказ Минстроя России от 27.02.2015 №140/пр | Механическая резка полиэтиленовых труб , диаметр труб: до 63 мм (1 конец) | 6 | 0,72 0,49 | 0.23 | 4 | 3 | 1 | 0.04 | 0.24
24 | ТЕР24-02-004-02 Приказ Минстроя России от 27.02.2015 №140/пр | Механическая резка полиэтиленовых труб , диаметр труб: 110 мм (1 конец) | 3 | 2,23 0,97 | 1.26 | 7 | 3 | 4 | 0.08 | 0.24
25 | ТЕР24-02-003-01 Приказ Минстроя России от 27.02.2015 №140/пр | Выравнивание концов полиэтиленовых труб , диаметр труб: до 63 мм (1 конец) | 8 | 6,76 2,43 | 4.33 | 54 | 19 | 35 | 0.2 | 1.6
26 | ТЕР24-02-003-02 Приказ Минстроя России от 27.02.2015 №140/пр | Выравнивание концов полиэтиленовых труб , диаметр труб: 110 мм (1 конец) | 4 | 11,4 3,65 | 7.75 | 46 | 15 | 31 | 0.3 | 1.2
27 | ТЕРм10-06-048-05 Приказ Минстроя России от 27.02.2015 №140/пр | Укладка сигнальной ленты "Газ" (применительно - п. 1.10.98 в т.ч. к ТЕРм 10). Прокладка волоконно-оптических кабелей в траншее (1 км кабеля) (ОП п.1.10.98 Прокладка опознавательной ленты ОЗП=0,3; ЭМ=0,3 к расх.; ЗПМ=0,3; ТЗ=0,3; ТЗМ=0,3) | 0.174 | 504,31 87,77 | 410,69 41,06 | 88 | 15 | 71 7 | 6.9 | 1.2
28 | ТССЦ-507-3538 Приказ Минстроя России от 27.02.2015 №140/пр | Лента сигнальная "Газ" ЛСГ 200 (м) | 174 | 0.3 |  | 52
29 | ТЕР24-02-007-02 Приказ Минстроя России от 27.02.2015 №140/пр | Установка седелок крановых полиэтиленовых с закладными нагревателями на газопроводе из полиэтиленовых труб , диаметры соединяемых труб: 110х63 мм (1 соединение) | 1 | 33,98 18,33 | 12.49 | 34 | 18 | 12 | 1.4 | 1.4
30 | ТССЦ-507-0856 Приказ Минстроя России от 27.02.2015 №140/пр | Седелка полиэтиленовая с ответной нижней частью Д=110х63 мм (шт.) | 1 | 758.88 |  | 759
Устройство защитных ПЭ футляров Ф110*10,0 мм длиной 8,0 м (4 футляра)
31 | ТЕР22-05-003-01 Приказ Минстроя России от 27.02.2015 №140/пр | Протаскивание в футляр труб (100 м трубы, уложенной в футляр) | 0.08 | 2182,55 1026,3 | 45.19 | 175 | 82 | 4 | 84.4 | 6.75
32 | ТССЦ-507-3648 Приказ Минстроя России от 27.02.2015 №140/пр | Труба напорная из полиэтилена PE 100 питьевая ПЭ100 SDR11, размером 110х10,0 мм (ГОСТ 18599-2001, ГОСТ Р 52134-2003) (м) | 8 | 92.28 |  | 738
33 | ТЕР22-05-004-01 Приказ Минстроя России от 27.02.2015 №140/пр | Заделка битумом и прядью концов футляра диаметром: 110 мм (1 футляр) (К=0,275 ПЗ=0,275 (ОЗП=0,275; ЭМ=0,275 к расх.; ЗПМ=0,275; МАТ=0,275 к расх.; ТЗ=0,275; ТЗМ=0,275)) | 2 | 68,7 9,01 | 15.81 | 137 | 18 | 32 | 0.7948 | 1.59
34 | ТССЦ-101-2490 Приказ Минстроя России от 27.02.2015 №140/пр | Лента поливинилхлоридная для изоляции газонефтепродуктопроводов ПВХ-БК (липкая), толщиной 0,4 мм (м2) | 1.665 | 25.6 |  | 43
35 | ТССЦ-101-0309 Приказ Минстроя России от 27.02.2015 №140/пр | Канаты пеньковые пропитанные (т) | 0.002178 | 33750 |  | 74
Устройство защитного ПЭ футляра Ф160*14,6 мм длиной 4м
36 | ТЕР22-05-003-01 Приказ Минстроя России от 27.02.2015 №140/пр | Протаскивание в футляр труб (100 м трубы, уложенной в футляр) | 0.04 | 2182,55 1026,3 | 45.19 | 87 | 41 | 2 | 84.4 | 3.38
37 | ТССЦ-507-3651 Приказ Минстроя России от 27.02.2015 №140/пр | Труба напорная из полиэтилена PE 100 питьевая ПЭ100 SDR11, размером 160х14,6 мм (ГОСТ 18599-2001, ГОСТ Р 52134-2003) (м) | 4 | 194.57 |  | 778
38 | ТЕР22-05-004-01 Приказ Минстроя России от 27.02.2015 №140/пр | Заделка битумом и прядью концов футляра диаметром: 160 мм (1 футляр) (К=0,4 ПЗ=0,4 (ОЗП=0,4; ЭМ=0,4 к расх.; ЗПМ=0,4; МАТ=0,4 к расх.; ТЗ=0,4; ТЗМ=0,4)) | 1 | 99,92 13,11 | 22.99 | 100 | 13 | 23 | 1.156 | 1.16
39 | ТССЦ-101-2490 Приказ Минстроя России от 27.02.2015 №140/пр | Лента поливинилхлоридная для изоляции газонефтепродуктопроводов ПВХ-БК (липкая), толщиной 0,4 мм (м2) | 1.455 | 25.6 |  | 37
40 | ТССЦ-101-0309 Приказ Минстроя России от 27.02.2015 №140/пр | Канаты пеньковые пропитанные (т) | 0.0019 | 33750 |  | 64
Раздел 3. ПРОКЛАДКА СТАЛЬНОГО УЧАСТКА ГАЗОПРОВОДА НИЗКОГО ДАВЛЕНИЯ
Надземный стальной газопровод
41 | ТЕР24-02-041-01 Приказ Минстроя России от 27.02.2015 №140/пр | Надземная прокладка стальных газопроводов на металлических опорах, условный диаметр газопровода: 50 мм (100 м газопровода) 2 012,34 = 2 025,21 - 0,001 x 12 870,00 | 0.005 | 2012,34 232,58 | 1591,9 205,71 | 10 | 1 | 8 1 | 20.51 | 0.1
42 | ТССЦ-103-0015 Приказ Минстроя России от 27.02.2015 №140/пр | Трубы стальные сварные водогазопроводные с резьбой черные обыкновенные (неоцинкованные), диаметр условного прохода 25 мм, толщина стенки 3,2 мм (м) | 0.505 | 17.6 |  | 9
43 | ТЕР13-03-002-04 Приказ Минстроя России от 27.02.2015 №140/пр | Огрунтовка металлических поверхностей грунтовкой ГФ-021 (100 м2 окрашиваемой поверхности) (ОП п.1.13.7 При нанесении лакокрасочных материалов ручным способом ОЗП=1,1; ТЗ=1,1) | 0.00176 | 339,13 78,62 | 10,15 0,12 | 1 |  |  | 5.841 | 0.01
44 | ТЕР13-03-004-26 Приказ Минстроя России от 27.02.2015 №140/пр | Окраска металлических огрунтованных поверхностей: эмалью ПФ-115 (100 м2 окрашиваемой поверхности) (ОП п.1.13.7 При нанесении лакокрасочных материалов ручным способом ОЗП=1,1; ТЗ=1,1) | 0.00176 | 443,6 48,32 | 6,8 0,12 | 1 |  |  | 4.213 | 0.01
45 | ТЕРм12-10-001-01 Приказ Минстроя России от 27.02.2015 №140/пр | Бобышки, штуцеры на условное давление: до 10 МПа (100 шт.) | 0.01 | 3659,44 795,26 | 430.27 | 37 | 8 | 4 | 65.4 | 0.65
46 | ТЕР22-03-001-05 Приказ Минстроя России от 27.02.2015 №140/пр | Установка фасонных частей стальных сварных диаметром: 100-250 мм (переход 57х25, заглушка 25) (1 т фасонных частей) 17 726,43 = 31 686,43 - 1 x 13 960,00 | 0.0002 | 17726,43 4960,28 | 11806,75 1684,6 | 4 | 1 | 2 | 353.8 | 0.07
47 | ТССЦ-507-2277 Приказ Минстроя России от 27.02.2015 №140/пр | Переходы концентрические на Ру до 16 МПа (160 кгс/см2) диаметром условного прохода 50х40 мм, наружным диаметром и толщиной стенки 57х4-45х2,5 мм (шт.) | 1 | 42.5 |  | 43
48 | ТЕР24-02-051-01 Приказ Минстроя России от 27.02.2015 №140/пр | Монтаж задвижки стальной фланцевой для надземной установки на газопроводах из труб условным диаметром: 50 мм (1 задвижка) 211,83 = 493,69 - 5,8 x 21,70 - 2 x 35,00 - 4 x 21,50 | 1 | 211,83 77,36 | 101.25 | 212 | 77 | 101 | 5.91 | 5.91
49 | Прайс LD Прайд | Кран шаровый цельносварной DN25 LD, Py=4.0 МПа КШ.Ц.М.Gas 025.040/Н.П.02 (шт.) | 1 | 199.41 |  | 199
Раздел 4. ИСПЫТАНИЯ ГАЗОПРОВОДА НИЗКОГО ДАВЛЕНИЯ
50 | Прайс АО "Челябинскгоргаз" | Проведение механических испытаний стальных соединений на растяжение и сплющивание (шт.) | 2 | 159,18 159,18 |  | 318 | 318
51 | Прайс АО "Челябинскгоргаз" | Проверка качества изоляции прибором АНПИ (10 п.м.) | 0.39 | 71,63 71,63 |  | 28 | 28
52 | УГХ-4-2-4 | Внешний осмотр качества изоляции газопровода после опускания его в траншею (10 м) | 0.39 | 33,43 7,75 |  | 13 | 3 |  | 0.4 | 0.16
53 | ТЕРм39-02-001-02 Приказ Минстроя России от 27.02.2015 №140/пр | Визуальный и измерительный контроль сварных соединений трубопроводов, диаметр: до 60 мм (1 стык) | 15 | 1,43 1,4 |  | 21 | 21 |  | 0.1 | 1.5
54 | ТЕР24-02-121-02 Приказ Минстроя России от 27.02.2015 №140/пр | Монтаж инвентарного узла для очистки и испытания газопровода, условный диаметр газопровода: до 100 мм (1 узел) | 1 | 188,48 64,93 | 85.41 | 188 | 65 | 85 | 5.34 | 5.34
55 | ТЕР24-02-120-02 Приказ Минстроя России от 27.02.2015 №140/пр | Очистка полости трубопровода продувкой воздухом, условный диаметр газопровода: до 100 мм (100 м трубопровода) | 1.664 | 17,54 4,99 | 12,55 2,43 | 29 | 8 | 21 4 | 0.41 | 0.68
56 | ТЕР24-02-122-02 Приказ Минстроя России от 27.02.2015 №140/пр | Подъем давления при испытании воздухом газопроводов низкого и среднего давления (до 0,3 МПа) условным диаметром: до 100 мм (100 м газопровода) | 1.664 | 7,79 1,46 | 6,33 0,73 | 13 | 2 | 11 1 | 0.12 | 0.2
57 | ТЕР24-02-124-01 Приказ Минстроя России от 27.02.2015 №140/пр | Выдержка под давлением до 0,6 МПа при испытании на прочность и герметичность газопроводов условным диаметром: 50-300 мм (1 участок испытания газопровода) | 1 | 968,45 170,24 | 798,21 85,12 | 968 | 170 | 798 85 | 14 | 14
Раздел 5. БЛАГОУСТРОЙСТВО
Снятие и восстановление щебенистого покрытия улиц, s=110,0 м2
58 | ТЕР27-03-008-03 Приказ Минстроя России от 27.02.2015 №140/пр | Разборка покрытий и оснований: черных щебеночных (100 м3 конструкций) | 0.088 | 872,77 172,25 | 700,52 95,03 | 77 | 15 | 62 8 | 17.47 | 1.54
59 | ТЕР27-03-008-02 Приказ Минстроя России от 27.02.2015 №140/пр | Разборка покрытий и оснований: щебеночных (100 м3 конструкций) | 0.55 | 601,35 130,35 | 471 60,83 | 331 | 72 | 259 33 | 13.22 | 7.27
60 | ТЕР27-04-001-02 Приказ Минстроя России от 27.02.2015 №140/пр | Возвращение щебеночного покрытия. - Устройство подстилающих и выравнивающих слоев оснований: из песчано-гравийной смеси, дресвы (100 м3 материала основания (в плотном теле)) | 0.165 | 2674,67 159,4 | 2493,5 227,33 | 441 | 26 | 411 38 | 15.72 | 2.59
61 | ТССЦ-408-0200 Приказ Минстроя России от 27.02.2015 №140/пр | Смесь песчано-гравийная природная (м3) | 20.13 | 116 |  | 2335
62 | ТЕР27-04-001-04 Приказ Минстроя России от 27.02.2015 №140/пр | Устройство подстилающих и выравнивающих слоев оснований: из щебня (100 м3 материала основания (в плотном теле)) | 0.22 | 3905,55 247,46 | 3636,32 337,22 | 859 | 54 | 800 74 | 24.19 | 5.32
63 | ТССЦ-408-0004 Приказ Минстроя России от 27.02.2015 №140/пр | Щебень из природного камня для строительных работ марка 1400, фракция 40-70 мм (м3) | 27.72 | 127 |  | 3520
64 | ТЕР27-04-005-01 Приказ Минстроя России от 27.02.2015 №140/пр | Устройство оснований толщиной 15 см из щебня фракции 40-70 мм при укатке каменных материалов с пределом прочности на сжатие свыше 98,1 МПа (1000 кгс/см2): однослойных (1000 м2 основания) | 0.11 | 31936,21 385,21 | 5678,7 793,73 | 3513 | 42 | 625 87 | 37.29 | 4.1
65 | ТЕР27-04-008-01 Приказ Минстроя России от 27.02.2015 №140/пр | Добавлять к расценкам таблиц 27-04-005, 27-04-006, 27-04-007 на 1000 м2 основания при использовании однослойных и верхнего слоя двухслойных оснований под движение транспорта до полного окончания работ (1000 м2 основания) | 0.11 | 2016,28 190,9 | 515,38 59,81 | 222 | 21 | 57 7 | 18.48 | 2.03
66 | ТЕР27-06-018-01 Приказ Минстроя России от 27.02.2015 №140/пр | Устройство покрытия из черного щебня толщиной 8 см с плотностью каменных материалов: 2,5-2,9 т/м3 (1000 м2) 83 566,64 = 62 564,12 + (75,56 - 56,66) x 11,61 + (16,67 - 12,31) x 125,65 + (6,67 - 4,86) x 233,03 + (6,67 - 4,98) x 202,80 + (1,11 - 0,6) x 87,85 + (0,01108 - 0,006) x 10 190,00 + (0,03333 - 0,021) x 3 030,00 + (0,2 - 0,15) x 996,00 + (10,66667 - 8) x 529,00 + (14,66667 - 11) x 440,00 + (156 - 117) x 417,00 | 0.11 | 83566,64 877,25 | 5109,47 531,71 | 9192 | 96 | 562 58 | 75.56 | 8.31
67 | ТССЦпг-01-01-01-034 Приказ Минстроя России от 27.02.2015 №140/пр | Погрузочные работы при автомобильных перевозках: щебня (выгрузка учитывает затраты на штабелирование) (1 т груза) | 80.388 | 4.12 | 4.12 | 331 |  | 331
68 | ТССЦпг-03-21-01-005 Приказ Минстроя России от 27.02.2015 №140/пр | Перевозка грузов автомобилями-самосвалами грузоподъемностью 10 т, работающих вне карьера, на расстояние: до 5 км I класс груза (1 т груза) | 80.388 | 8.33 | 8.33 | 670 |  | 670
Итого прямые затраты по смете в базисных ценах | [5 empty] | 73348 | 5976 | 12312 800 |  | 554.55
Накладные расходы | [5 empty] | 6925
Сметная прибыль | [5 empty] | 3918
Итоги по смете:
Итого Строительные работы | [5 empty] | 84041 |  |  |  | 552.4
Итого Монтажные работы | [5 empty] | 150 |  |  |  | 2.15
Итого | [5 empty] | 84191 |  |  |  | 554.55
В том числе:
Материалы | [5 empty] | 55050
Машины и механизмы | [5 empty] | 12312
ФОТ | [5 empty] | 6776
Накладные расходы | [5 empty] | 6925
Сметная прибыль | [5 empty] | 3918
С индексом на 3 квартал 2020г. 84 191 * 6,74 | [5 empty] | 567447
ВСЕГО по смете | [5 empty] | 567447 |  |  |  | 554.55
Составил: ___________________________И.В.Данильченко
(должность, подпись, расшифровка)
Проверил: ___________________________А.В.Бунаков
(должность, подпись, расшифровка)