## ЛСР по форме №4
ЛОКАЛЬНЫЙ СМЕТНЫЙ РАСЧЕТ № 1
(локальная смета)
на | Газопровод низкого давления от точки подключения до границы земельного участка по адресу: г. Челябинск, п. Сухомесово, Ленинский район, ул. Ивлева, д.2. Технологическое присоединение
(наименование работ и затрат, наименование объекта)
Основание:
| Сметная стоимость _______________________________________________________________________________________________ |  | ___________________________118,852 |  | тыс. руб.
| строительных работ _______________________________________________________________________________________________ |  | _______________________________________________________________________________________________118,043 |  | тыс. руб.
| монтажных работ _______________________________________________________________________________________________ |  | _______________________________________________________________________________________________0,809 |  | тыс. руб.
| Средства на оплату труда _______________________________________________________________________________________________ |  | ___________________________1,594 |  | тыс. руб.
| Сметная трудоемкость _______________________________________________________________________________________________ |  | _______________________________________________________________________________________________119,12 |  | чел.час
Составлен(а) в текущих (прогнозных) ценах по состоянию на 3 квартал 2020 г.
№ пп | Шифр и номер позиции норматива | Наименование работ и затрат, единица измерения | Количество | Стоимость единицы, руб. |  | Общая стоимость, руб. |  |  | Затраты труда рабочих, чел.-ч, не занятых обслуживанием машин
|  |  |  | всего | эксплуата- ции машин | Всего | оплаты труда | эксплуата- ция машин
|  |  |  | оплаты труда | в т.ч. оплаты труда |  |  | в т.ч. оплаты труда | на единицу | всего
1 | 2 | 3 | 4 | 5 | 6 | 7 | 8 | 9 | 10 | 11
Раздел 1. ЗЕМЛЯНЫЕ РАБОТЫ
1 | ТЕР01-01-022-23 Приказ Минстроя России от 27.02.2015 №140/пр | Разработка грунта в траншеях экскаватором «обратная лопата» с ковшом вместимостью 0,25 м3, группа грунтов: 2 (1000 м3 грунта) (Прил.1.12 п.3.36 Устройство траншей прямоугольного сечения ОЗП=1,25; ЭМ=1,25 к расх.; ЗПМ=1,25; ТЗ=1,25; ТЗМ=1,25) ИНДЕКС К ПОЗИЦИИ(справочно): 1 Индекс пересчета в текущие цены 3 квартал 2020 года (Письмо Минстрой России №32427-ИФ/09 от18.08.2020 г.) СМР=6,74 | 0,01278 12.78 / 1000 | 6689.44 | 6689,44 1096,01 | 85 |  | 85 14
2 | ТЕР01-01-009-23 Приказ Минстроя России от 27.02.2015 №140/пр | Разработка траншей экскаватором «обратная лопата» с ковшом вместимостью 0,25 м3, группа грунтов: 2 (1000 м3 грунта) ИНДЕКС К ПОЗИЦИИ(справочно): 1 Индекс пересчета в текущие цены 3 квартал 2020 года (Письмо Минстрой России №32427-ИФ/09 от18.08.2020 г.) СМР=6,74 | 0,0153 15.3 / 1000 | 4543.77 | 4543,77 744,46 | 70 |  | 70 11
3 | ТЕР23-01-001-01 Приказ Минстроя России от 27.02.2015 №140/пр | Устройство основания под трубопроводы: песчаного (10 м3 основания) ИНДЕКС К ПОЗИЦИИ(справочно): 1 Индекс пересчета в текущие цены 3 квартал 2020 года (Письмо Минстрой России №32427-ИФ/09 от18.08.2020 г.) СМР=6,74 | 0,156 1.56 / 10 | 1431,41 105,37 | 39,04 4,26 | 223 | 16 | 6 1 | 10.2 | 1.59
4 | ТЕР01-02-061-01 Приказ Минстроя России от 27.02.2015 №140/пр | Засыпка вручную траншей, пазух котлованов и ям, группа грунтов: 1 (100 м3 грунта) ИНДЕКС К ПОЗИЦИИ(справочно): 1 Индекс пересчета в текущие цены 3 квартал 2020 года (Письмо Минстрой России №32427-ИФ/09 от18.08.2020 г.) СМР=6,74 | 0,0312 3.12 / 100 | 838,98 838,98 |  | 26 | 26 |  | 88.5 | 2.76
5 | ТССЦ-408-0122 Приказ Минстроя России от 27.02.2015 №140/пр | Песок природный для строительных работ средний (м3) ИНДЕКС К ПОЗИЦИИ(справочно): 1 Индекс пересчета в текущие цены 3 квартал 2020 года (Письмо Минстрой России №32427-ИФ/09 от18.08.2020 г.) СМР=6,74 | 3,432 3.12*1.1 | 117 |  | 402
6 | ТЕР01-02-061-01 Приказ Минстроя России от 27.02.2015 №140/пр | Засыпка вручную траншей, пазух котлованов и ям, группа грунтов: 1 (100 м3 грунта) ИНДЕКС К ПОЗИЦИИ(справочно): 1 Индекс пересчета в текущие цены 3 квартал 2020 года (Письмо Минстрой России №32427-ИФ/09 от18.08.2020 г.) СМР=6,74 | 0,081 8.1 / 100 | 838,98 838,98 |  | 68 | 68 |  | 88.5 | 7.17
7 | ТССЦ-408-0121 Приказ Минстроя России от 27.02.2015 №140/пр | Песок природный для строительных работ повышенной крупности и крупный (м3) ИНДЕКС К ПОЗИЦИИ(справочно): 1 Индекс пересчета в текущие цены 3 квартал 2020 года (Письмо Минстрой России №32427-ИФ/09 от18.08.2020 г.) СМР=6,74 | 8,91 8.1*1.1 | 123 |  | 1096
8 | ТЕР01-01-087-02 Приказ Минстроя России от 27.02.2015 №140/пр | Засыпка траншей и котлованов с перемещением грунта до 5 м бульдозерами мощностью: 303 кВт (410 л.с.), группа грунтов 2 (1000 м3 грунта) ИНДЕКС К ПОЗИЦИИ(справочно): 1 Индекс пересчета в текущие цены 3 квартал 2020 года (Письмо Минстрой России №32427-ИФ/09 от18.08.2020 г.) СМР=6,74 | 0,0153 15.3 / 1000 | 391.01 | 391,01 20,53 | 6 |  | 6
9 | ТЕР01-02-005-01 Приказ Минстроя России от 27.02.2015 №140/пр | Уплотнение грунта пневматическими трамбовками, группа грунтов: 1-2 (100 м3 уплотненного грунта) ИНДЕКС К ПОЗИЦИИ(справочно): 1 Индекс пересчета в текущие цены 3 квартал 2020 года (Письмо Минстрой России №32427-ИФ/09 от18.08.2020 г.) СМР=6,74 | 0,234 (8,1+15.3) / 100 | 334,97 135,07 | 199,9 36,97 | 78 | 32 | 46 9 | 12.53 | 2.93
10 | ТЕР01-02-066-01 Приказ Минстроя России от 27.02.2015 №140/пр | Крепление инвентарными щитами стенок траншей шириной до 2 м в грунтах: неустойчивых и мокрых (100 м2 креплений) ИНДЕКС К ПОЗИЦИИ(справочно): 1 Индекс пересчета в текущие цены 3 квартал 2020 года (Письмо Минстрой России №32427-ИФ/09 от18.08.2020 г.) СМР=6,74 | 0,702 70,2 / 100 | 467,82 280,28 | 83,26 4,74 | 328 | 197 | 58 3 | 26 | 18.25
11 | ТССЦ-203-0513 Приказ Минстроя России от 27.02.2015 №140/пр | Щиты из досок толщиной 50 мм (м2) ИНДЕКС К ПОЗИЦИИ(справочно): 1 Индекс пересчета в текущие цены 3 квартал 2020 года (Письмо Минстрой России №32427-ИФ/09 от18.08.2020 г.) СМР=6,74 | 3,0888 15,444*0.2 | 124 |  | 383
12 | ТССЦпг-03-21-01-040 Приказ Минстроя России от 27.02.2015 №140/пр | Перевозка грузов автомобилями-самосвалами грузоподъемностью 10 т, работающих вне карьера, на расстояние: до 40 км I класс груза (1 т груза) ИНДЕКС К ПОЗИЦИИ(справочно): 1 Индекс пересчета в текущие цены 3 квартал 2020 года (Письмо Минстрой России №32427-ИФ/09 от18.08.2020 г.) СМР=6,74 | 24,921 12.78*1.95 | 28.91 | 28.91 | 720 |  | 720
13 | ТЕР01-01-016-02 Приказ Минстроя России от 27.02.2015 №140/пр | Работа на отвале, группа грунтов: 2-3 (1000 м3 грунта) ИНДЕКС К ПОЗИЦИИ(справочно): 1 Индекс пересчета в текущие цены 3 квартал 2020 года (Письмо Минстрой России №32427-ИФ/09 от18.08.2020 г.) СМР=6,74 | 0,01278 12.78 / 1000 | 398,5 35,99 | 357,63 64,83 | 5 |  | 5 1 | 3.65 | 0.05
Итого прямые затраты по разделу в базисных ценах | [5 empty] | 3490 | 339 | 996 39 |  | 32.75
Накладные расходы | [5 empty] | 321
Сметная прибыль | [5 empty] | 181
Итого по разделу 1 ЗЕМЛЯНЫЕ РАБОТЫ | [5 empty] | 26906 |  |  |  | 32.75
Раздел 2. БЛАГОУСТРОЙСТВО
14 | ТЕР27-03-008-02 Приказ Минстроя России от 27.02.2015 №140/пр | Разборка покрытий и оснований: щебеночных (100 м3 конструкций) ИНДЕКС К ПОЗИЦИИ(справочно): 2 Индекс пересчета в текущие цены 3 квартал 2020 года (Письмо Минстрой России №32427-ИФ/09 от18.08.2020 г. СМР=6,74 | 0,0975 9,75 / 100 | 601,35 130,35 | 471 60,83 | 59 | 13 | 46 6 | 13.22 | 1.29
15 | ТЕР27-04-012-01 Приказ Минстроя России от 27.02.2015 №140/пр | Устройство покрытий толщиной 15 см при укатке щебня с пределом прочности на сжатие свыше 98,1 МПа (1000 кгс/см2): однослойных (1000 м2 покрытия) ИНДЕКС К ПОЗИЦИИ(справочно): 2 Индекс пересчета в текущие цены 3 квартал 2020 года (Письмо Минстрой России №32427-ИФ/09 от18.08.2020 г. СМР=6,74 | 0,039 (9.75/0,25) / 1000 | 33940,18 587,93 | 6201,05 854,92 | 1324 | 23 | 242 33 | 55.94 | 2.18
16 | ТЕР27-04-012-04 Приказ Минстроя России от 27.02.2015 №140/пр | На каждый 1 см изменения толщины слоя добавлять или исключать к расценкам 27-04-012-01, 27-04-012-02, 27-04-012-03 (1000 м2 покрытия) (+10см ПЗ=10 (ОЗП=10; ЭМ=10 к расх.; ЗПМ=10; МАТ=10 к расх.; ТЗ=10; ТЗМ=10)) ИНДЕКС К ПОЗИЦИИ(справочно): 2 Индекс пересчета в текущие цены 3 квартал 2020 года (Письмо Минстрой России №32427-ИФ/09 от18.08.2020 г. СМР=6,74 | 0,036 36 / 1000 | 18551 | 2675 364,5 | 668 |  | 96 13
17 | ТССЦпг-01-01-01-034 Приказ Минстроя России от 27.02.2015 №140/пр | Погрузочные работы при автомобильных перевозках: щебня (выгрузка учитывает затраты на штабелирование) (1 т груза) ИНДЕКС К ПОЗИЦИИ(справочно): 2 Индекс пересчета в текущие цены 3 квартал 2020 года (Письмо Минстрой России №32427-ИФ/09 от18.08.2020 г. СМР=6,74 | 12,285 9,75*1,26 | 4.12 | 4.12 | 51 |  | 51
18 | ТССЦпг-03-21-01-040 Приказ Минстроя России от 27.02.2015 №140/пр | Перевозка грузов автомобилями-самосвалами грузоподъемностью 10 т, работающих вне карьера, на расстояние: до 40 км I класс груза (1 т груза) ИНДЕКС К ПОЗИЦИИ(справочно): 2 Индекс пересчета в текущие цены 3 квартал 2020 года (Письмо Минстрой России №32427-ИФ/09 от18.08.2020 г. СМР=6,74 | 12,285 9,75*1,26 | 28.91 | 28.91 | 355 |  | 355
19 | ТССЦпг-01-01-02-034 Приказ Минстроя России от 27.02.2015 №140/пр | Разгрузочные работы при автомобильных перевозках: щебня (выгрузка учитывает затраты на штабелирование) (1 т груза) ИНДЕКС К ПОЗИЦИИ(справочно): 2 Индекс пересчета в текущие цены 3 квартал 2020 года (Письмо Минстрой России №32427-ИФ/09 от18.08.2020 г. СМР=6,74 | 12,285 | 5.75 | 5.75 | 71 |  | 71
Итого прямые затраты по разделу в базисных ценах | [5 empty] | 2528 | 36 | 861 52 |  | 3.47
Накладные расходы | [5 empty] | 125
Сметная прибыль | [5 empty] | 84
Итого по разделу 2 БЛАГОУСТРОЙСТВО | [5 empty] | 18447 |  |  |  | 3.47
Раздел 3. УСТРОЙСТВО ЗУМПФА ДЛЯ ОТКАЧКИ ВОДЫ
20 | ТЕР01-01-009-24 Приказ Минстроя России от 27.02.2015 №140/пр | Разработка траншей экскаватором «обратная лопата» с ковшом вместимостью 0,25 м3, группа грунтов: 3 (1000 м3 грунта) ИНДЕКС К ПОЗИЦИИ(справочно): 3 Индекс пересчета в текущие цены 3 квартал 2020 года (Письмо Минстрой России №32427-ИФ/09 от18.08.2020 г.) СМР=6,74 | 0,0082 8.2 / 1000 | 6394.65 | 6394,65 1047,71 | 52 |  | 52 9
21 | ТЕР01-01-022-24 Приказ Минстроя России от 27.02.2015 №140/пр | Разработка грунта в траншеях экскаватором «обратная лопата» с ковшом вместимостью 0,25 м3, группа грунтов: 3 (1000 м3 грунта) (Прил.1.12 п.3.46 Разработка вязких грунтов повышенной влажности, сильно налипающих на стенки и зубья ковша одноковшовых экскаваторов (кроме грунтов 5-6 группы) ОЗП=1,1; ЭМ=1,1 к расх.; ЗПМ=1,1; ТЗ=1,1; ТЗМ=1,1; Прил.1.12 п.3.36 Устройство траншей прямоугольного сечения ОЗП=1,25; ЭМ=1,25 к расх.; ЗПМ=1,25; ТЗ=1,25; ТЗМ=1,25) ИНДЕКС К ПОЗИЦИИ(справочно): 3 Индекс пересчета в текущие цены 3 квартал 2020 года (Письмо Минстрой России №32427-ИФ/09 от18.08.2020 г.) СМР=6,74 | 0,0067 6.7 / 1000 | 10135.13 | 10135,13 1660,56 | 68 |  | 68 11
22 | ТЕР01-01-022-23 Приказ Минстроя России от 27.02.2015 №140/пр | Разработка грунта в траншеях экскаватором «обратная лопата» с ковшом вместимостью 0,25 м3, группа грунтов: 2 (1000 м3 грунта) (Прил.1.12 п.3.46 Разработка вязких грунтов повышенной влажности, сильно налипающих на стенки и зубья ковша одноковшовых экскаваторов (кроме грунтов 5-6 группы) ОЗП=1,1; ЭМ=1,1 к расх.; ЗПМ=1,1; ТЗ=1,1; ТЗМ=1,1; Прил.1.12 п.3.36 Устройство траншей прямоугольного сечения ОЗП=1,25; ЭМ=1,25 к расх.; ЗПМ=1,25; ТЗ=1,25; ТЗМ=1,25) ИНДЕКС К ПОЗИЦИИ(справочно): 3 Индекс пересчета в текущие цены 3 квартал 2020 года (Письмо Минстрой России №32427-ИФ/09 от18.08.2020 г.) СМР=6,74 | 0,0024 2.4 / 1000 | 7358.38 | 7358,38 1205,61 | 18 |  | 18 3
23 | ТЕР01-01-048-02 Приказ Минстроя России от 27.02.2015 №140/пр | Разработка продольных водоотводных и нагорных канав, группа грунтов: 2 (1000 м3 грунта) ИНДЕКС К ПОЗИЦИИ(справочно): 3 Индекс пересчета в текущие цены 3 квартал 2020 года (Письмо Минстрой России №32427-ИФ/09 от18.08.2020 г.) СМР=6,74 | 0,0025 2.5 / 1000 | 15108,86 12990,98 | 2117,88 252,79 | 38 | 33 | 5 1 | 1205.1 | 3.01
24 | ТЕР23-01-001-02 Приказ Минстроя России от 27.02.2015 №140/пр | Устройство основания под трубопроводы: щебеночного (10 м3 основания) 162,26 = 1 724,76 - 12,5 x 125,00 ИНДЕКС К ПОЗИЦИИ(справочно): 3 Индекс пересчета в текущие цены 3 квартал 2020 года (Письмо Минстрой России №32427-ИФ/09 от18.08.2020 г.) СМР=6,74 | 0,25 2.5 / 10 | 162,26 105,37 | 56,89 6,2 | 41 | 27 | 14 2 | 10.2 | 2.55
25 | ТССЦ-409-0085 Приказ Минстроя России от 27.02.2015 №140/пр | Щебень шлаковый для дорожного строительства, фракция 40-70 мм, марка 300 (м3) ИНДЕКС К ПОЗИЦИИ(справочно): 3 Индекс пересчета в текущие цены 3 квартал 2020 года (Письмо Минстрой России №32427-ИФ/09 от18.08.2020 г.) СМР=6,74 | 3,125 | 69 |  | 216
26 | ТЕР38-01-010-01 Приказ Минстроя России от 27.02.2015 №140/пр | Укладка перфорированных дренажных труб диаметром: 180 мм (100 м труб дренажа) 1 222,25 = 10 199,40 - 0,0038 x 26 830,00 - 25,4 x 21,90 - 101,5 x 81,96 (ПЗ=0,6 (ОЗП=0,6; ЭМ=0,6 к расх.; ЗПМ=0,6; МАТ=0,6 к расх.; ТЗ=0,6; ТЗМ=0,6)) ИНДЕКС К ПОЗИЦИИ(справочно): 3 Индекс пересчета в текущие цены 3 квартал 2020 года (Письмо Минстрой России №32427-ИФ/09 от18.08.2020 г.) СМР=6,74 | 0,015 1.5 / 100 | 733,35 200,81 | 532,54 51,47 | 11 | 3 | 8 1 | 19.272 | 0.29
27 | ТССЦ-103-0462 Приказ Минстроя России от 27.02.2015 №140/пр | Трубы стальные бесшовные, горячедеформированные со снятой фаской из стали марок 15, 20, 25, наружным диаметром 180 мм, толщина стенки 5 мм (м) ИНДЕКС К ПОЗИЦИИ(справочно): 3 Индекс пересчета в текущие цены 3 квартал 2020 года (Письмо Минстрой России №32427-ИФ/09 от18.08.2020 г.) СМР=6,74 | 1.5 | 162 |  | 243
28 | ТЕР23-01-001-02 Приказ Минстроя России от 27.02.2015 №140/пр | Устройство основания под трубопроводы: щебеночного (10 м3 основания) 162,26 = 1 724,76 - 12,5 x 125,00 ИНДЕКС К ПОЗИЦИИ(справочно): 3 Индекс пересчета в текущие цены 3 квартал 2020 года (Письмо Минстрой России №32427-ИФ/09 от18.08.2020 г.) СМР=6,74 | 0,1 1 / 10 | 162,26 105,37 | 56,89 6,2 | 16 | 11 | 5 1 | 10.2 | 1.02
29 | ТССЦ-409-0085 Приказ Минстроя России от 27.02.2015 №140/пр | Щебень шлаковый для дорожного строительства, фракция 40-70 мм, марка 300 (м3) ИНДЕКС К ПОЗИЦИИ(справочно): 3 Индекс пересчета в текущие цены 3 квартал 2020 года (Письмо Минстрой России №32427-ИФ/09 от18.08.2020 г.) СМР=6,74 | 1,25 | 69 |  | 86
30 | ТЕР18-05-001-01 Приказ Минстроя России от 27.02.2015 №140/пр | Установка насосов центробежных с электродвигателем, масса агрегата: до 0,1 т (1 насос) ИНДЕКС К ПОЗИЦИИ(справочно): 3 Индекс пересчета в текущие цены 3 квартал 2020 года (Письмо Минстрой России №32427-ИФ/09 от18.08.2020 г.) СМР=6,74 | 1 | 324,86 166,36 | 13,88 0,82 | 325 | 166 | 14 1 | 14.17 | 14.17
31 | ТЕР01-02-068-01 Приказ Минстроя России от 27.02.2015 №140/пр | Водоотлив: из траншей (100 м3 мокрого грунта) ИНДЕКС К ПОЗИЦИИ(справочно): 3 Индекс пересчета в текущие цены 3 квартал 2020 года (Письмо Минстрой России №32427-ИФ/09 от18.08.2020 г.) СМР=6,74 | 0,0936 9,36 / 100 | 2067.95 | 2067.95 | 194 |  | 194
32 | ТЕР23-04-005-01 Приказ Минстроя России от 27.02.2015 №140/пр | Укладка на иловых площадках труб хризотилцементных дренажных диаметром: 100 мм (100 м трубопровода) 134,15 = 1 741,57 - 4,7 x 1,00 - 100,8 x 15,90 ИНДЕКС К ПОЗИЦИИ(справочно): 3 Индекс пересчета в текущие цены 3 квартал 2020 года (Письмо Минстрой России №32427-ИФ/09 от18.08.2020 г.) СМР=6,74 | 0,03 3 / 100 | 134,15 134,15 |  | 4 | 4 |  | 11.83 | 0.35
ДЕМОНТАЖ МАТЕРИАЛОВ И ОБОРУДОВАНИЯ ПОСЛЕ ОТКАЧКИ ВОДЫ
33 | ТЕР18-05-001-01 Приказ Минстроя России от 27.02.2015 №140/пр | Демонтаж насосов центробежных с электродвигателем, масса агрегата: до 0,1 т (1 насос) (Приказ от 04.09.2019 № 507/пр табл.3 п.1 Демонтаж оборудования, пригодного для дальнейшего использования, со снятием с места установки, необходимой (частичной) разборкой и консервированием с целью длительного или кратковременного хранения ОЗП=0,7; ЭМ=0,7 к расх.; ЗПМ=0,7; МАТ=0 к расх.; ТЗ=0,7; ТЗМ=0,7) ИНДЕКС К ПОЗИЦИИ(справочно): 3 Индекс пересчета в текущие цены 3 квартал 2020 года (Письмо Минстрой России №32427-ИФ/09 от18.08.2020 г.) СМР=6,74 | 1 | 126,17 116,45 | 9,72 0,57 | 126 | 116 | 10 1 | 9.919 | 9.92
34 | ТЕР38-01-010-01 Приказ Минстроя России от 27.02.2015 №140/пр | Демонаж перфорированных дренажных труб диаметром: 180 мм (100 м труб дренажа) 1 222,25 = 10 199,40 - 0,0038 x 26 830,00 - 25,4 x 21,90 - 101,5 x 81,96 (180/300 ПЗ=0,6 (ОЗП=0,6; ЭМ=0,6 к расх.; ЗПМ=0,6; МАТ=0,6 к расх.; ТЗ=0,6; ТЗМ=0,6); Приказ от 04.09.2019 № 519/пр табл.2 п.4 Демонтаж (разборка) металлических конструкций ОЗП=0,7; ЭМ=0,7 к расх.; ЗПМ=0,7; МАТ=0 к расх.; ТЗ=0,7; ТЗМ=0,7) ИНДЕКС К ПОЗИЦИИ(справочно): 3 Индекс пересчета в текущие цены 3 квартал 2020 года (Письмо Минстрой России №32427-ИФ/09 от18.08.2020 г.) СМР=6,74 | 0,015 1.5 / 100 | 513,35 140,57 | 372,78 36,03 | 8 | 2 | 6 1 | 13.4904 | 0.2
35 | ТССЦ-103-0462 Приказ Минстроя России от 27.02.2015 №140/пр | Трубы стальные бесшовные, горячедеформированные со снятой фаской из стали марок 15, 20, 25, наружным диаметром 180 мм, толщина стенки 5 мм (м) ИНДЕКС К ПОЗИЦИИ(справочно): 3 Индекс пересчета в текущие цены 3 квартал 2020 года (Письмо Минстрой России №32427-ИФ/09 от18.08.2020 г.) СМР=6,74 | -1,2 -1,5*0,8 | 162 |  | -194
36 | ТЕР23-04-005-01 Приказ Минстроя России от 27.02.2015 №140/пр | Демонтаж на иловых площадках труб хризотилцементных дренажных диаметром: 100 мм (100 м трубопровода) 134,15 = 1 741,57 - 4,7 x 1,00 - 100,8 x 15,90 (Приказ от 04.09.2019 № 519/пр табл.2 п.4 Демонтаж (разборка) металлических конструкций ОЗП=0,7; ЭМ=0,7 к расх.; ЗПМ=0,7; МАТ=0 к расх.; ТЗ=0,7; ТЗМ=0,7) ИНДЕКС К ПОЗИЦИИ(справочно): 3 Индекс пересчета в текущие цены 3 квартал 2020 года (Письмо Минстрой России №32427-ИФ/09 от18.08.2020 г.) СМР=6,74 | 0,03 3 / 100 | 93,91 93,91 |  | 3 | 3 |  | 8.281 | 0.25
Засыпка зумпфа грунтом и вывоз лишнего грунта
37 | ТЕР01-02-061-01 Приказ Минстроя России от 27.02.2015 №140/пр | Засыпка вручную траншей, пазух котлованов и ям, группа грунтов: 1 (100 м3 грунта) ИНДЕКС К ПОЗИЦИИ(справочно): 3 Индекс пересчета в текущие цены 3 квартал 2020 года (Письмо Минстрой России №32427-ИФ/09 от18.08.2020 г.) СМР=6,74 | 0,097 9.7 / 100 | 838,98 838,98 |  | 81 | 81 |  | 88.5 | 8.58
38 | ТССЦ-408-0121 Приказ Минстроя России от 27.02.2015 №140/пр | Песок природный для строительных работ повышенной крупности и крупный (м3) ИНДЕКС К ПОЗИЦИИ(справочно): 3 Индекс пересчета в текущие цены 3 квартал 2020 года (Письмо Минстрой России №32427-ИФ/09 от18.08.2020 г.) СМР=6,74 | 10,67 9.7*1.1 | 123 |  | 1312
39 | ТЕР01-02-005-01 Приказ Минстроя России от 27.02.2015 №140/пр | Уплотнение грунта пневматическими трамбовками, группа грунтов: 1-2 (100 м3 уплотненного грунта) ИНДЕКС К ПОЗИЦИИ(справочно): 3 Индекс пересчета в текущие цены 3 квартал 2020 года (Письмо Минстрой России №32427-ИФ/09 от18.08.2020 г.) СМР=6,74 | 0,097 9.7 / 100 | 334,97 135,07 | 199,9 36,97 | 32 | 13 | 19 4 | 12.53 | 1.22
40 | ТЕР01-02-061-03 Приказ Минстроя России от 27.02.2015 №140/пр | Засыпка вручную траншей, пазух котлованов и ям, группа грунтов: 3 (100 м3 грунта) ИНДЕКС К ПОЗИЦИИ(справочно): 3 Индекс пересчета в текущие цены 3 квартал 2020 года (Письмо Минстрой России №32427-ИФ/09 от18.08.2020 г.) СМР=6,74 | 0,066 6.6 / 100 | 1147,08 1147,08 |  | 76 | 76 |  | 121 | 7.99
41 | ТЕР01-02-005-02 Приказ Минстроя России от 27.02.2015 №140/пр | Уплотнение грунта пневматическими трамбовками, группа грунтов: 3-4 (100 м3 уплотненного грунта) ИНДЕКС К ПОЗИЦИИ(справочно): 3 Индекс пересчета в текущие цены 3 квартал 2020 года (Письмо Минстрой России №32427-ИФ/09 от18.08.2020 г.) СМР=6,74 | 0,066 6.6 / 100 | 399,93 161,27 | 238,66 44,14 | 26 | 11 | 15 3 | 14.96 | 0.99
42 | ТЕР01-02-060-03 Приказ Минстроя России от 27.02.2015 №140/пр | Погрузка вручную неуплотненного грунта из штабелей и отвалов в транспортные средства, группа грунтов: 3 (100 м3) ИНДЕКС К ПОЗИЦИИ(справочно): 3 Индекс пересчета в текущие цены 3 квартал 2020 года (Письмо Минстрой России №32427-ИФ/09 от18.08.2020 г.) СМР=6,74 | 0,016 (8.2-6.6) / 100 | 790,92 790,92 |  | 13 | 13 |  | 83.43 | 1.33
43 | ТССЦпг-03-21-01-040 Приказ Минстроя России от 27.02.2015 №140/пр | Перевозка грузов автомобилями-самосвалами грузоподъемностью 10 т, работающих вне карьера, на расстояние: до 40 км I класс груза (1 т груза) ИНДЕКС К ПОЗИЦИИ(справочно): 3 Индекс пересчета в текущие цены 3 квартал 2020 года (Письмо Минстрой России №32427-ИФ/09 от18.08.2020 г.) СМР=6,74 | 25,74 13.2*1,95 | 28.91 | 28.91 | 744 |  | 744
44 | ТЕР01-01-016-02 Приказ Минстроя России от 27.02.2015 №140/пр | Работа на отвале, группа грунтов: 2-3 (1000 м3 грунта) ИНДЕКС К ПОЗИЦИИ(справочно): 3 Индекс пересчета в текущие цены 3 квартал 2020 года (Письмо Минстрой России №32427-ИФ/09 от18.08.2020 г.) СМР=6,74 | 0,0132 13.2 / 1000 | 398,5 35,99 | 357,63 64,83 | 5 |  | 5 1 | 3.65 | 0.05
Итого прямые затраты по разделу в базисных ценах | [5 empty] | 3544 | 559 | 1177 39 |  | 51.92
Накладные расходы | [5 empty] | 656
Сметная прибыль | [5 empty] | 406
Итого по разделу 3 УСТРОЙСТВО ЗУМПФА ДЛЯ ОТКАЧКИ ВОДЫ | [5 empty] | 31044 |  |  |  | 51.92
Раздел 4. УСТРОЙСТВО ПОДЗЕМНОГО ГАЗОПРОВОДА НИЗКОГО ДАВЛЕНИЯ
Прокладка полиэтиленового газопровода 63х5,8мм
45 | ТЕР24-02-034-01 Приказ Минстроя России от 27.02.2015 №140/пр | Укладка газопроводов из одиночных полиэтиленовых труб в траншею, диаметр газопровода: до 110 мм (100 м газопровода) ИНДЕКС К ПОЗИЦИИ(справочно): 4 Индекс пересчета в текущие цены 3 квартал 2020 года (Письмо Минстрой России №32427-ИФ/09 от18.08.2020 г.) СМР=6,74 | 0,18 18 / 100 | 11,42 11,42 |  | 2 | 2 |  | 1.02 | 0.18
46 | ТЦ_5.07.37.26_35_3525022536_19.10.2020_01 | Трубы полиэтиленовые для газопроводов SDR 11,0 ПЭ100 63х5,8 (м) МАТ=283.50/1,2/6,74*1,05 ИНДЕКС К ПОЗИЦИИ(справочно): 4 Индекс пересчета в текущие цены 3 квартал 2020 года (Письмо Минстрой России №32427-ИФ/09 от18.08.2020 г.) СМР=6,74 | 18,36 | 36,8 283.50/1,2/6,74*1,05 |  | 676
47 | ТЕР24-02-002-02 Приказ Минстроя России от 27.02.2015 №140/пр | Сварка полиэтиленовых труб при помощи соединительных деталей с закладными нагревателями, диаметр труб: 63 мм (1 соединение) ИНДЕКС К ПОЗИЦИИ(справочно): 4 Индекс пересчета в текущие цены 3 квартал 2020 года (Письмо Минстрой России №32427-ИФ/09 от18.08.2020 г.) СМР=6,74 | 1 | 212,27 17,67 | 16.07 | 212 | 18 | 16 | 1.26 | 1.26
48 | ТЕР24-02-004-01 Приказ Минстроя России от 27.02.2015 №140/пр | Механическая резка полиэтиленовых труб , диаметр труб: до 63 мм (1 конец) ИНДЕКС К ПОЗИЦИИ(справочно): 4 Индекс пересчета в текущие цены 3 квартал 2020 года (Письмо Минстрой России №32427-ИФ/09 от18.08.2020 г.) СМР=6,74 | 1 | 0,72 0,49 | 0.23 | 1 |  | 1 | 0.04 | 0.04
49 | ТЕР24-02-003-01 Приказ Минстроя России от 27.02.2015 №140/пр | Выравнивание концов полиэтиленовых труб , диаметр труб: до 63 мм (1 конец) ИНДЕКС К ПОЗИЦИИ(справочно): 4 Индекс пересчета в текущие цены 3 квартал 2020 года (Письмо Минстрой России №32427-ИФ/09 от18.08.2020 г.) СМР=6,74 | 1 | 6,76 2,43 | 4.33 | 7 | 2 | 5 | 0.2 | 0.2
50 | ТЕР24-02-005-02 Приказ Минстроя России от 27.02.2015 №140/пр | Установка отвода на газопроводе из полиэтиленовых труб в горизонтальной плоскости, диаметр отвода: 63 мм (1 отвод) ИНДЕКС К ПОЗИЦИИ(справочно): 4 Индекс пересчета в текущие цены 3 квартал 2020 года (Письмо Минстрой России №32427-ИФ/09 от18.08.2020 г.) СМР=6,74 | 4 1+2+1 | 212,58 16,54 | 15.14 | 850 | 66 | 61 | 1.18 | 4.72
51 | ТССЦ-507-0817 Приказ Минстроя России от 27.02.2015 №140/пр | Отвод литой 90° из полиэтилена с закладными электронагревателями, диаметр 63 мм (шт.) ИНДЕКС К ПОЗИЦИИ(справочно): 4 Индекс пересчета в текущие цены 3 квартал 2020 года (Письмо Минстрой России №32427-ИФ/09 от18.08.2020 г.) СМР=6,74 | 2 | 302.06 |  | 604
52 | ТССЦ-507-2614 Приказ Минстроя России от 27.02.2015 №140/пр | Заглушки полиэтиленовые с закладными электронагревателями для труб диаметром 63 мм (шт.) ИНДЕКС К ПОЗИЦИИ(справочно): 4 Индекс пересчета в текущие цены 3 квартал 2020 года (Письмо Минстрой России №32427-ИФ/09 от18.08.2020 г.) СМР=6,74 | 1 | 170 |  | 170
53 | ТЦ_5.07.00.00_16_1660172181_19.10.2020_01 | ЦВПС-Г 63х57 ПЭ 100 SDR11 (ст. ГОСТ 10705) (шт) МАТ=4046/1,2/6,74*1,05 ИНДЕКС К ПОЗИЦИИ(справочно): 4 Индекс пересчета в текущие цены 3 квартал 2020 года (Письмо Минстрой России №32427-ИФ/09 от18.08.2020 г.) СМР=6,74 | 1 | 525,26 4046/1,2/6,74*1,05 |  | 525
54 | УГХ-4-2-4 | Внешний осмотр качества изоляции газопровода после опускания его в траншею (10 м) ИНДЕКС К ПОЗИЦИИ(справочно): 4 Индекс пересчета в текущие цены 3 квартал 2020 года (Письмо Минстрой России №32427-ИФ/09 от18.08.2020 г.) СМР=6,74 | 0,32 3.2 / 10 | 33,43 7,75 |  | 11 | 2 |  | 0.4 | 0.13
55 | ТЦ_13.08.007.01_74_7451046106_19.10.2020_02 | Проверка изоляции стального газопровода приборами АНТПИ (10 м) ОЗП=444,74/6,74 (до и после опускания в траншею ПЗ=2 (ОЗП=2; ЭМ=2 к расх.; ЗПМ=2; МАТ=2 к расх.; ТЗ=2; ТЗМ=2)) ИНДЕКС К ПОЗИЦИИ(справочно): 4 Индекс пересчета в текущие цены 3 квартал 2020 года (Письмо Минстрой России №32427-ИФ/09 от18.08.2020 г.) СМР=6,74 | 0,32 3.2/10 | 131,98 131,98 444,74/6,74 |  | 42 | 42
Укладка сигнальной ленты
56 | ТЕРм10-06-048-05 Приказ Минстроя России от 27.02.2015 №140/пр | Прокладка волоконно-оптических кабелей в траншее (1 км кабеля) (ОП п.1.10.98 Прокладка опознавательной ленты ОЗП=0,3; ЭМ=0,3 к расх.; ЗПМ=0,3; ТЗ=0,3; ТЗМ=0,3) ИНДЕКС К ПОЗИЦИИ(справочно): 4 Индекс пересчета в текущие цены 3 квартал 2020 года (Письмо Минстрой России №32427-ИФ/09 от18.08.2020 г.) СМР=6,74 | 0,0185 18.5/1000 | 504,31 87,77 | 410,69 41,06 | 9 | 2 | 7 1 | 6.9 | 0.13
57 | ТССЦ-507-3538 Приказ Минстроя России от 27.02.2015 №140/пр | Лента сигнальная "Газ" ЛСГ 200 (м) ИНДЕКС К ПОЗИЦИИ(справочно): 4 Индекс пересчета в текущие цены 3 квартал 2020 года (Письмо Минстрой России №32427-ИФ/09 от18.08.2020 г.) СМР=6,74 | 18.5 | 0.3 |  | 6
Устройство футляра д.108х3,5мм на выходе из земли
58 | ТЕР22-01-011-03 Приказ Минстроя России от 27.02.2015 №140/пр | Укладка стальных водопроводных труб с гидравлическим испытанием диаметром: 100 мм (1 км трубопровода) 4 642,44 = 9 108,28 - 11,17 x 31,16 - 1,8 x 3,24 - 12 x 9,04 - 1,1 x 121,91 - 27,6 x 112,26 - 1,39 x 36,97 - 16,5 x 1,86 - 0,04 x 11 520,00 - 0,18 x 996,00 - 15,7 x 3,11 ИНДЕКС К ПОЗИЦИИ(справочно): 4 Индекс пересчета в текущие цены 3 квартал 2020 года (Письмо Минстрой России №32427-ИФ/09 от18.08.2020 г.) СМР=6,74 | 0,0006 0,6/1000 | 4642,44 4620,77 | 21,67 0,13 | 3 | 3 |  | 353 | 0.21
59 | ТССЦ-103-0160 Приказ Минстроя России от 27.02.2015 №140/пр | Трубы стальные электросварные прямошовные со снятой фаской из стали марок БСт2кп-БСт4кп и БСт2пс-БСт4пс наружный диаметр 108 мм, толщина стенки 3,5 мм (м) ИНДЕКС К ПОЗИЦИИ(справочно): 4 Индекс пересчета в текущие цены 3 квартал 2020 года (Письмо Минстрой России №32427-ИФ/09 от18.08.2020 г.) СМР=6,74 | 0.6 | 58.91 |  | 35
60 | ТЕР22-05-003-01 Приказ Минстроя России от 27.02.2015 №140/пр | Протаскивание в футляр стальных труб диаметром: 100 мм (100 м трубы, уложенной в футляр) ИНДЕКС К ПОЗИЦИИ(справочно): 4 Индекс пересчета в текущие цены 3 квартал 2020 года (Письмо Минстрой России №32427-ИФ/09 от18.08.2020 г.) СМР=6,74 | 0,006 0,6 / 100 | 2182,55 1026,3 | 45.19 | 13 | 6 |  | 84.4 | 0.51
61 | ТЕР22-05-004-01 Приказ Минстроя России от 27.02.2015 №140/пр | Заделка битумом и прядью концов футляра диаметром: 400 мм (1 футляр) (100/400 ПЗ=0,25 (ОЗП=0,25; ЭМ=0,25 к расх.; ЗПМ=0,25; МАТ=0,25 к расх.; ТЗ=0,25; ТЗМ=0,25)) ИНДЕКС К ПОЗИЦИИ(справочно): 4 Индекс пересчета в текущие цены 3 квартал 2020 года (Письмо Минстрой России №32427-ИФ/09 от18.08.2020 г.) СМР=6,74 | 1 | 62,45 8,19 | 14.37 | 62 | 8 | 14 | 0.7225 | 0.72
62 | ТЕР22-02-009-03 Приказ Минстроя России от 27.02.2015 №140/пр | Нанесение усиленной антикоррозионной изоляции из полимерных липких лент на стальные трубопроводы диаметром: 100 мм (1 км трубопровода) ИНДЕКС К ПОЗИЦИИ(справочно): 4 Индекс пересчета в текущие цены 3 квартал 2020 года (Письмо Минстрой России №32427-ИФ/09 от18.08.2020 г.) СМР=6,74 | 0,0006 0,6/1000 | 21166,94 2023,45 | 937,52 92,79 | 13 | 1 | 1 | 168.2 | 0.1
63 | ТССЦ-101-4982 Приказ Минстроя России от 27.02.2015 №140/пр | Лента полиэтиленовая Полилен 40-ЛИ-45 (т) ИНДЕКС К ПОЗИЦИИ(справочно): 4 Индекс пересчета в текущие цены 3 квартал 2020 года (Письмо Минстрой России №32427-ИФ/09 от18.08.2020 г.) СМР=6,74 | 0,00011 0,1833*0,6/1000 | 34262.55 |  | 4
64 | УГХ-4-2-4 | Внешний осмотр качества изоляции газопровода после опускания его в траншею (10 м) ИНДЕКС К ПОЗИЦИИ(справочно): 4 Индекс пересчета в текущие цены 3 квартал 2020 года (Письмо Минстрой России №32427-ИФ/09 от18.08.2020 г.) СМР=6,74 | 0,06 0,6 / 10 | 33,43 7,75 |  | 2 |  |  | 0.4 | 0.02
65 | ТЦ_13.08.007.01_74_7451046106_19.10.2020_02 | Проверка изоляции стального газопровода приборами АНТПИ (10 м) ОЗП=444,74/6,74 (до и после опускания в траншею ПЗ=2 (ОЗП=2; ЭМ=2 к расх.; ЗПМ=2; МАТ=2 к расх.; ТЗ=2; ТЗМ=2)) ИНДЕКС К ПОЗИЦИИ(справочно): 4 Индекс пересчета в текущие цены 3 квартал 2020 года (Письмо Минстрой России №32427-ИФ/09 от18.08.2020 г.) СМР=6,74 | 0,06 0,6/10 | 131,98 131,98 444,74/6,74 |  | 8 | 8
Итого прямые затраты по разделу в базисных ценах | [5 empty] | 3255 | 160 | 105 1 |  | 8.22
Накладные расходы | [5 empty] | 145
Сметная прибыль | [5 empty] | 96
Итого по разделу 4 УСТРОЙСТВО ПОДЗЕМНОГО ГАЗОПРОВОДА НИЗКОГО ДАВЛЕНИЯ | [5 empty] | 23563 |  |  |  | 8.22
Раздел 5. УСТРОЙСТВО НАДЗЕМНОГО ГАЗОПРОВОДА НИЗКОГО ДАВЛЕНИЯ
66 | ТЕР24-02-041-01 Приказ Минстроя России от 27.02.2015 №140/пр | Надземная прокладка стальных газопроводов на металлических опорах, условный диаметр газопровода: 50 мм (100 м газопровода) 379,69 = 2 025,21 - 11,44 x 129,46 - 0,0004 x 19 140,00 - 0,0014 x 30 400,00 - 0,00022 x 14 540,00 - 0,0036 x 27 280,00 - 0,001 x 12 870,00 (25/50 ПЗ=0,5 (ОЗП=0,5; ЭМ=0,5 к расх.; ЗПМ=0,5; МАТ=0,5 к расх.; ТЗ=0,5; ТЗМ=0,5)) ИНДЕКС К ПОЗИЦИИ(справочно): 5 Индекс пересчета в текущие цены 3 квартал 2020 года (Письмо Минстрой России №32427-ИФ/09 от18.08.2020 г.) СМР=6,74 | 0,005 0.5 / 100 | 189,85 116,29 | 55,44 3,16 | 1 | 1 |  | 10.255 | 0.05
67 | ТССЦ-103-0015 Приказ Минстроя России от 27.02.2015 №140/пр | Трубы стальные сварные водогазопроводные с резьбой черные обыкновенные (неоцинкованные), диаметр условного прохода 25 мм, толщина стенки 3,2 мм (м) ИНДЕКС К ПОЗИЦИИ(справочно): 5 Индекс пересчета в текущие цены 3 квартал 2020 года (Письмо Минстрой России №32427-ИФ/09 от18.08.2020 г.) СМР=6,74 | 0,505 0.5*1,01 | 17.6 |  | 9
68 | ТЕР22-03-001-05 Приказ Минстроя России от 27.02.2015 №140/пр | Установка фасонных частей стальных сварных диаметром: 100-250 мм (1 т фасонных частей) 17 726,43 = 31 686,43 - 1 x 13 960,00 ИНДЕКС К ПОЗИЦИИ(справочно): 5 Индекс пересчета в текущие цены 3 квартал 2020 года (Письмо Минстрой России №32427-ИФ/09 от18.08.2020 г.) СМР=6,74 | 0,0004 (0,2*2)/1000 | 17726,43 4960,28 | 11806,75 1684,6 | 7 | 2 | 5 1 | 353.8 | 0.14
69 | ТССЦ-507-2277 Приказ Минстроя России от 27.02.2015 №140/пр | Переходы концентрические на Ру до 16 МПа (160 кгс/см2) диаметром условного прохода 50х40 мм, наружным диаметром и толщиной стенки 57х4-25х3,2 мм (шт.) ИНДЕКС К ПОЗИЦИИ(справочно): 5 Индекс пересчета в текущие цены 3 квартал 2020 года (Письмо Минстрой России №32427-ИФ/09 от18.08.2020 г.) СМР=6,74 | 1 | 42.5 |  | 43
70 | ТССЦ-507-2377 Приказ Минстроя России от 27.02.2015 №140/пр | Заглушки эллиптические на Ру 10 МПа (100 кгс/см2) из стали 20, диаметром условного прохода 25 мм, наружным диаметром 32 мм, толщиной стенки 3,0 мм (шт.) ИНДЕКС К ПОЗИЦИИ(справочно): 5 Индекс пересчета в текущие цены 3 квартал 2020 года (Письмо Минстрой России №32427-ИФ/09 от18.08.2020 г.) СМР=6,74 | 1 | 10.4 |  | 10
71 | ТЕРм12-10-001-01 Приказ Минстроя России от 27.02.2015 №140/пр | Бобышки, штуцеры на условное давление: до 10 МПа (100 шт.) 1 960,44 = 3 659,44 - 100 x 14,40 - 100 x 2,59 ИНДЕКС К ПОЗИЦИИ(справочно): 5 Индекс пересчета в текущие цены 3 квартал 2020 года (Письмо Минстрой России №32427-ИФ/09 от18.08.2020 г.) СМР=6,74 | 0,01 1 / 100 | 1960,44 795,26 | 430.27 | 20 | 8 | 4 | 65.4 | 0.65
72 | ТССЦ-507-2631 Приказ Минстроя России от 27.02.2015 №140/пр | Штуцер длиной 200 мм (шт.) ИНДЕКС К ПОЗИЦИИ(справочно): 5 Индекс пересчета в текущие цены 3 квартал 2020 года (Письмо Минстрой России №32427-ИФ/09 от18.08.2020 г.) СМР=6,74 | 1 | 44.81 |  | 45
73 | ТССЦ-301-3347 Приказ Минстроя России от 27.02.2015 №140/пр | Пробка для труб диаметром 25 мм (шт.) ИНДЕКС К ПОЗИЦИИ(справочно): 5 Индекс пересчета в текущие цены 3 квартал 2020 года (Письмо Минстрой России №32427-ИФ/09 от18.08.2020 г.) СМР=6,74 | 1 | 6.49 |  | 6
74 | ТЕР13-03-002-04 Приказ Минстроя России от 27.02.2015 №140/пр | Огрунтовка металлических поверхностей за один раз: грунтовкой ГФ-021 (100 м2 окрашиваемой поверхности) (ОП п.1.13.7 При нанесении лакокрасочных материалов ручным способом ОЗП=1,1; ТЗ=1,1; в два слоя ПЗ=2 (ОЗП=2; ЭМ=2 к расх.; ЗПМ=2; МАТ=2 к расх.; ТЗ=2; ТЗМ=2)) ИНДЕКС К ПОЗИЦИИ(справочно): 5 Индекс пересчета в текущие цены 3 квартал 2020 года (Письмо Минстрой России №32427-ИФ/09 от18.08.2020 г.) СМР=6,74 | 0,00233 (0,18*1,05+0,08*0,55) / 100 | 678,25 157,23 | 20,3 0,24 | 2 |  |  | 11.682 | 0.03
75 | ТЕР13-03-004-26 Приказ Минстроя России от 27.02.2015 №140/пр | Окраска металлических огрунтованных поверхностей: эмалью ПФ-115 (100 м2 окрашиваемой поверхности) (ОП п.1.13.7 При нанесении лакокрасочных материалов ручным способом ОЗП=1,1; ТЗ=1,1; в два слоя ПЗ=2 (ОЗП=2; ЭМ=2 к расх.; ЗПМ=2; МАТ=2 к расх.; ТЗ=2; ТЗМ=2)) ИНДЕКС К ПОЗИЦИИ(справочно): 5 Индекс пересчета в текущие цены 3 квартал 2020 года (Письмо Минстрой России №32427-ИФ/09 от18.08.2020 г.) СМР=6,74 | 0,00233 | 887,21 96,65 | 13,6 0,24 | 2 |  |  | 8.426 | 0.02
Установка табличек указателей
76 | ТЕР27-09-012-01 Приказ Минстроя России от 27.02.2015 №140/пр | Установка табличек (100 знаков) ИНДЕКС К ПОЗИЦИИ(справочно): 5 Индекс пересчета в текущие цены 3 квартал 2020 года (Письмо Минстрой России №32427-ИФ/09 от18.08.2020 г.) СМР=6,74 | 0,02 2 / 100 | 1232,94 743,82 |  | 25 | 15 |  | 69 | 1.38
77 | ТССЦ-101-4306 Приказ Минстроя России от 27.02.2015 №140/пр | Знаки дорожные на оцинкованной подоснове со световозвращающей пленкой информационные, размером 200х300 мм, тип 6.13, двухсторонние (шт.) ИНДЕКС К ПОЗИЦИИ(справочно): 5 Индекс пересчета в текущие цены 3 квартал 2020 года (Письмо Минстрой России №32427-ИФ/09 от18.08.2020 г.) СМР=6,74 | 2 | 99.9 |  | 200
78 | ТССЦ-101-3911 Приказ Минстроя России от 27.02.2015 №140/пр | Дюбели для пристрелки стальные (10 шт.) ИНДЕКС К ПОЗИЦИИ(справочно): 5 Индекс пересчета в текущие цены 3 квартал 2020 года (Письмо Минстрой России №32427-ИФ/09 от18.08.2020 г.) СМР=6,74 | 0,8 (4*2) / 10 | 6.74 |  | 5
Установка опознавательных столбов
79 | ТЕР01-02-031-04 Приказ Минстроя России от 27.02.2015 №140/пр | Бурение ям глубиной до 2 м бурильно-крановыми машинами: на автомобиле, группа грунтов 2 (100 ям) ИНДЕКС К ПОЗИЦИИ(справочно): 5 Индекс пересчета в текущие цены 3 квартал 2020 года (Письмо Минстрой России №32427-ИФ/09 от18.08.2020 г.) СМР=6,74 | 0,02 2 / 100 | 2426,18 149,87 | 2276,31 232,59 | 49 | 3 | 46 5 | 15.2 | 0.3
80 | ТЕР11-01-001-02 Приказ Минстроя России от 27.02.2015 №140/пр | Уплотнение грунта: щебнем (100 м2 площади уплотнения) ИНДЕКС К ПОЗИЦИИ(справочно): 5 Индекс пересчета в текущие цены 3 квартал 2020 года (Письмо Минстрой России №32427-ИФ/09 от18.08.2020 г.) СМР=6,74 | 0,00046 (0,023*2) / 100 | 777,61 81,62 | 73,11 11,18 |  |  |  | 7.7
81 | ТЕР06-01-001-13 Приказ Минстроя России от 27.02.2015 №140/пр | Устройство фундаментов-столбов: бетонных (100 м3 бетона, бутобетона и железобетона в деле) ИНДЕКС К ПОЗИЦИИ(справочно): 5 Индекс пересчета в текущие цены 3 квартал 2020 года (Письмо Минстрой России №32427-ИФ/09 от18.08.2020 г.) СМР=6,74 | 0,0014 (0.07*2) / 100 | 14758,76 6449,24 | 1934,99 302,95 | 21 | 9 | 3 | 598.26 | 0.84
82 | ТССЦ-401-0104 Приказ Минстроя России от 27.02.2015 №140/пр | Бетон дорожный, класс В10 (М150) (м3) ИНДЕКС К ПОЗИЦИИ(справочно): 5 Индекс пересчета в текущие цены 3 квартал 2020 года (Письмо Минстрой России №32427-ИФ/09 от18.08.2020 г.) СМР=6,74 | 0,1428 | 589 |  | 84
83 | ТЕР27-09-004-01 Приказ Минстроя России от 27.02.2015 №140/пр | Установка столбиков сигнальных: железобетонных (100 шт.) 2 691,36 = 4 815,97 - 8,12 x 137,21 - 0,02784 x 22 130,00 - 0,00055 x 63 900,00 - 0,00812 x 18 440,00 - 0,0036 x 58 190,00 ИНДЕКС К ПОЗИЦИИ(справочно): 5 Индекс пересчета в текущие цены 3 квартал 2020 года (Письмо Минстрой России №32427-ИФ/09 от18.08.2020 г.) СМР=6,74 | 0,02 2 / 100 | 2691,36 759,42 | 1931,94 235,38 | 54 | 15 | 39 5 | 71.04 | 1.42
84 | ТССЦ-403-1220 Приказ Минстроя России от 27.02.2015 №140/пр | Столбы оград 2С 24в /бетон В15 (М200), объем 0,05 м3, расход ар-ры 8,2 кг/ (серия 3.017-3) (шт.) ИНДЕКС К ПОЗИЦИИ(справочно): 5 Индекс пересчета в текущие цены 3 квартал 2020 года (Письмо Минстрой России №32427-ИФ/09 от18.08.2020 г.) СМР=6,74 | 2 | 169.39 |  | 339
Итого прямые затраты по разделу в базисных ценах | [5 empty] | 922 | 53 | 97 11 |  | 4.83
Накладные расходы | [5 empty] | 76
Сметная прибыль | [5 empty] | 52
Итого по разделу 5 УСТРОЙСТВО НАДЗЕМНОГО ГАЗОПРОВОДА НИЗКОГО ДАВЛЕНИЯ | [5 empty] | 7077 |  |  |  | 4.83
Раздел 6. ИСПЫТАНИЯ ГАЗОПРОВОДА НИЗКОГО ДАВЛЕНИЯ
85 | ТЕР24-02-121-01 Приказ Минстроя России от 27.02.2015 №140/пр | Монтаж инвентарного узла для очистки и испытания газопровода, условный диаметр газопровода: до 50 мм (1 узел) ИНДЕКС К ПОЗИЦИИ(справочно): 6 Индекс пересчета в текущие цены 3 квартал 2020 года (Письмо Минстрой России №32427-ИФ/09 от18.08.2020 г.) СМР=6,74 | 1 | 108,63 37,94 | 52.17 | 109 | 38 | 52 | 3.12 | 3.12
86 | ТЕР24-02-120-01 Приказ Минстроя России от 27.02.2015 №140/пр | Очистка полости трубопровода продувкой воздухом, условный диаметр газопровода: до 50 мм (100 м трубопровода) ИНДЕКС К ПОЗИЦИИ(справочно): 6 Индекс пересчета в текущие цены 3 квартал 2020 года (Письмо Минстрой России №32427-ИФ/09 от18.08.2020 г.) СМР=6,74 | 0,221 22,1 / 100 | 17,54 4,99 | 12,55 2,43 | 4 | 1 | 3 1 | 0.41 | 0.09
87 | ТЕР24-02-122-01 Приказ Минстроя России от 27.02.2015 №140/пр | Подъем давления при испытании воздухом газопроводов низкого и среднего давления (до 0,3 МПа) условным диаметром: до 50 мм (100 м газопровода) ИНДЕКС К ПОЗИЦИИ(справочно): 6 Индекс пересчета в текущие цены 3 квартал 2020 года (Письмо Минстрой России №32427-ИФ/09 от18.08.2020 г.) СМР=6,74 | 0,221 | 6,04 0,97 | 5,07 0,49 | 1 |  | 1 | 0.08 | 0.02
88 | ТЕР24-02-124-01 Приказ Минстроя России от 27.02.2015 №140/пр | Выдержка под давлением до 0,6 МПа при испытании на прочность и герметичность газопроводов условным диаметром: 50-300 мм (1 участок испытания газопровода) ИНДЕКС К ПОЗИЦИИ(справочно): 6 Индекс пересчета в текущие цены 3 квартал 2020 года (Письмо Минстрой России №32427-ИФ/09 от18.08.2020 г.) СМР=6,74 | 1 | 968,45 170,24 | 798,21 85,12 | 968 | 170 | 798 85 | 14 | 14
89 | ТЕРм39-02-001-02 Приказ Минстроя России от 27.02.2015 №140/пр | Визуальный и измерительный контроль сварных соединений трубопроводов, диаметр: до 60 мм (1 стык) ИНДЕКС К ПОЗИЦИИ(справочно): 6 Индекс пересчета в текущие цены 3 квартал 2020 года (Письмо Минстрой России №32427-ИФ/09 от18.08.2020 г.) СМР=6,74 | 7 | 1,43 1,4 |  | 10 | 10 |  | 0.1 | 0.7
Итого прямые затраты по разделу в базисных ценах | [5 empty] | 1092 | 219 | 854 86 |  | 17.93
Накладные расходы | [5 empty] | 392
Сметная прибыль | [5 empty] | 269
Итого по разделу 6 ИСПЫТАНИЯ ГАЗОПРОВОДА НИЗКОГО ДАВЛЕНИЯ | [5 empty] | 11815 |  |  |  | 17.93
ИТОГИ ПО СМЕТЕ:
Итого прямые затраты по смете в базисных ценах | [5 empty] | 14831 | 1366 | 4090 228 |  | 119.12
Накладные расходы | [5 empty] | 1715
Сметная прибыль | [5 empty] | 1088
Итоги по смете:
Итого Строительные работы | [5 empty] | 118043 |  |  |  | 117.64
Итого Монтажные работы | [5 empty] | 809 |  |  |  | 1.48
Итого | [5 empty] | 118852 |  |  |  | 119.12
Справочно, в базисных ценах:
Материалы | [5 empty] | 9364
Машины и механизмы | [5 empty] | 4090
ФОТ | [5 empty] | 1594
Накладные расходы | [5 empty] | 1715
Сметная прибыль | [5 empty] | 1088
ВСЕГО по смете | [5 empty] | 118852 |  |  |  | 119.12
Составил: ___________________________А.В. Петров
(должность, подпись, расшифровка)
Проверил: ___________________________А.В. Петров
(должность, подпись, расшифровка)