## ЛСР по форме №4
СОГЛАСОВАНО: |  |  |  | УТВЕРЖДАЮ:
___________________________/ |  |  |  | ______________________/
ЛОКАЛЬНЫЙ СМЕТНЫЙ РАСЧЕТ № №1
(локальная смета)
на | Газопровод низкого давления от точки подключения до границы земельного участка по адресу: г. Челябинск, Курчатовский район, Комсомольский проспект, 27-В. Технологическое присоединение.
(наименование работ и затрат, наименование объекта)
Основание: 032.03.21-ТП-ГСН
| Сметная стоимость_______________________________________________________________________________________________ |  | ___________________________35,983 |  | тыс. руб.
| Средства на оплату труда _______________________________________________________________________________________________ |  | ___________________________9,502 |  | тыс. руб.
| Сметная трудоемкость _______________________________________________________________________________________________ |  | _______________________________________________________________________________________________0 |  | чел.час
Составлен(а) в текущих (прогнозных) ценах по состоянию на 1 квартал 2021г.
№ пп | Шифр и номер позиции норматива | Наименование работ и затрат, единица измерения | Количество | Стоимость единицы, руб. |  | Общая стоимость, руб. |  |  | Затраты труда рабочих, чел.-ч, не занятых обслуживанием машин
|  |  |  | всего | эксплуата- ции машин | Всего | оплаты труда | эксплуата- ция машин
|  |  |  | оплаты труда | в т.ч. оплаты труда |  |  | в т.ч. оплаты труда | на единицу | всего
1 | 2 | 3 | 4 | 5 | 6 | 7 | 8 | 9 | 10 | 11
Раздел 1. ЗЕМЛЯНЫЕ РАБОТЫ
Опора под газопровод Н=2,4 м 1 шт
1 | ТЕР01-02-057-04 Приказ Минстроя России от 27.02.2015 №140/пр | Разработка грунта вручную в траншеях глубиной до 2 м без креплений с откосами, группа грунтов: 4 (100 м3 грунта) | 0,0196 1,96 / 100 | 3837,68 3837,68 |  | 75.22 | 75.22 |  | 356 | 6.98
2 | ТЕР06-01-005-01 Приказ Минстроя России от 27.02.2015 №140/пр | Устройство бетонных фундаментов общего назначения объемом: до 5 м3 (100 м3 бетона и железобетона в деле) | 0,0038 0,38 / 100 | 13567,92 4717,28 | 3946,94 563,65 | 51.56 | 17.93 | 15 2,14 | 441.28 | 1.68
3 | ТССЦ-401-0005 Приказ Минстроя России от 27.02.2015 №140/пр | Бетон тяжелый, класс В12,5 (М150) (м3) | 0,3876 0,38*1,02 | 592 |  | 229.46
4 | ТЕР01-02-061-02 Приказ Минстроя России от 27.02.2015 №140/пр | Засыпка вручную траншей, пазух котлованов и ям, группа грунтов 2 (обсыпка фундамента опоры) (100 м3 грунта) | 0,0158 1,58 / 100 | 921,46 921,46 |  | 14.56 | 14.56 |  | 97.2 | 1.54
5 | ТССЦ-408-0122 Приказ Минстроя России от 27.02.2015 №140/пр | Песок природный для строительных работ средний (м3) | 1,738 1,58*1,1 | 117 |  | 203.35
6 | ТЕР01-02-005-01 Приказ Минстроя России от 27.02.2015 №140/пр | Уплотнение грунта пневматическими трамбовками, группа грунтов: 1-2 (100 м3 уплотненного грунта) | 0,0158 1,58 / 100 | 334,97 135,07 | 199,9 36,97 | 5.29 | 2.13 | 3,16 0,58 | 12.53 | 0.2
7 | ТССЦпг-01-01-01-039 Приказ Минстроя России от 27.02.2015 №140/пр | Погрузочные работы при автомобильных перевозках: грунта растительного слоя (земля, перегной) (1 т груза) | 3,43 1,96*1,75 | 4.98 | 4.98 | 17.08 |  | 17.08
8 | ТЕР01-01-016-02 Приказ Минстроя России от 27.02.2015 №140/пр | Работа на отвале, группа грунтов: 2-3 (1000 м3 грунта) | 0,00196 1,96 / 1000 | 398,5 35,99 | 357,63 64,83 | 0.78 | 0.07 | 0,7 0,13 | 3.65 | 0.01
9 | ТССЦпг-03-21-01-010 Приказ Минстроя России от 27.02.2015 №140/пр | Перевозка грузов автомобилями-самосвалами грузоподъемностью 10 т, работающих вне карьера, на расстояние: до 10 км I класс груза (1 т груза) | 3,43 1,96*1,75 | 14.21 | 14.21 | 48.74 |  | 48.74
10 | ТЕР09-03-012-12 Приказ Минстроя России от 27.02.2015 №140/пр | Монтаж опорных стоек (1 т конструкций) | 0,01251 12,51/1000 | 549,95 74,73 | 299,82 36,18 | 6.87 | 0.93 | 3,75 0,45 | 6.59 | 0.08
11 | ТССЦ-201-0813 Приказ Минстроя России от 27.02.2015 №140/пр | Опоры стальные (т) | 0,01251 12,51/1000 | 12870 |  | 161
12 | ТЕР13-03-002-04 Приказ Минстроя России от 27.02.2015 №140/пр | Огрунтовка металлических поверхностей грунтовкой ГФ-021 (100 м2 окрашиваемой поверхности) | 0,01344 (0,28*2*2,4) / 100 | 339,13 78,62 | 10,15 0,12 | 4.56 | 1.06 | 0.14 | 5.841 | 0.08
13 | ТЕР13-03-004-26 Приказ Минстроя России от 27.02.2015 №140/пр | Окраска металлических огрунтованных поверхностей эмалью ПФ-115 (100 м2 окрашиваемой поверхности) | 0,01344 (0,28*2*2,4) / 100 | 443,6 48,32 | 6,8 0,12 | 5.96 | 0.65 | 0.09 | 4.213 | 0.06
Раздел 2. ПРОКЛАДКА СТАЛЬНОГО УЧАСТКА ГАЗОПРОВОДА НИЗКОГО ДАВЛЕНИЯ Ф57х3,5 мм
Надземный стальной газопровод
14 | ТЕР24-02-041-01 Приказ Минстроя России от 27.02.2015 №140/пр | Надземная прокладка стальных газопроводов на металлических опорах, условный диаметр газопровода: 50 мм (100 м газопровода) 2 012,34 = 2 025,21 - 0,001 x 12 870,00 | 0,04 4 / 100 | 2012,34 232,58 | 1591,9 205,71 | 80.49 | 9.3 | 63,68 8,23 | 20.51 | 0.82
15 | ТССЦ-103-0015 Приказ Минстроя России от 27.02.2015 №140/пр | Трубы стальные сварные водогазопроводные с резьбой черные обыкновенные (неоцинкованные), диаметр условного прохода 25 мм, толщина стенки 3,2 мм (м) | 4,04 4*1,01 | 17.6 |  | 71.1
16 | ТЕР13-03-002-04 Приказ Минстроя России от 27.02.2015 №140/пр | Огрунтовка металлических поверхностей грунтовкой ГФ-021 (100 м2 окрашиваемой поверхности) | 0,004 (0,1*4) * 0,01 | 339,13 78,62 | 10,15 0,12 | 1.35 | 0.31 | 0.04 | 5.841 | 0.02
17 | ТЕР13-03-004-26 Приказ Минстроя России от 27.02.2015 №140/пр | Окраска металлических огрунтованных поверхностей: эмалью ПФ-115 (100 м2 окрашиваемой поверхности) | 0,004 (0,1*4) * 0,01 | 443,6 48,32 | 6,8 0,12 | 1.77 | 0.19 | 0.03 | 4.213 | 0.02
18 | ТЕР24-02-051-01 Приказ Минстроя России от 27.02.2015 №140/пр | Монтаж задвижки стальной фланцевой для надземной установки на газопроводах из труб условным диаметром: 50 мм (1 задвижка) 211,83 = 493,69 - 5,8 x 21,70 - 2 x 35,00 - 4 x 21,50 | 1 | 211,83 77,36 | 101.25 | 211.83 | 77.36 | 101.25 | 5.91 | 5.91
19 | Прайс LD | Кран шаровый цельносварной DN25 LD, Py=4.0 МПа КШ.Ц.М.Gas 025.040/Н.П.02 (шт.) МАТ=1536/1,2*1,05/4,22 | 1 | 318,48 1536/1,2*1,05/4,22 |  | 318.48
Раздел 3. ИСПЫТАНИЯ ГАЗОПРОВОДА НИЗКОГО ДАВЛЕНИЯ
20 | Прайс АО "Челябинскгоргаз" | Проведение механических испытаний стальных соединений на растяжение и сплющивание (шт.) ОЗП=1072,88/14,41 | 2 | 74,45 74,45 1072,88/14,41 |  | 148.9 | 148.9
21 | ТЕРм39-02-001-02 Приказ Минстроя России от 27.02.2015 №140/пр | Визуальный и измерительный контроль сварных соединений трубопроводов, диаметр: до 60 мм (1 стык) | 4 | 1,43 1,4 |  | 5.72 | 5.6 |  | 0.1 | 0.4
22 | ТЕР24-02-121-01 Приказ Минстроя России от 27.02.2015 №140/пр | Монтаж инвентарного узла из стальных труб для очистки и испытания газопровода, условный диаметр газопровода до 50мм (1 узел) | 1 | 108,63 37,94 | 52.17 | 108.63 | 37.94 | 52.17 | 3.12 | 3.12
23 | ТЕР24-02-120-01 Приказ Минстроя России от 27.02.2015 №140/пр | Очистка полости трубопровода продувкой воздухом, условный диаметр газопровода: до 50 мм (100 м трубопровода) | 0,04 4 / 100 | 17,54 4,99 | 12,55 2,43 | 0.7 | 0.2 | 0,5 0,10 | 0.41 | 0.02
24 | ТЕР24-02-122-01 Приказ Минстроя России от 27.02.2015 №140/пр | Подъем давления при испытании воздухом газопроводов низкого и среднего давления (до 0,3 МПа) условным диаметром: до 50 мм (100 м газопровода) | 0,04 4 / 100 | 6,04 0,97 | 5,07 0,49 | 0.24 | 0.04 | 0,2 0,02 | 0.08
25 | ТЕР24-02-124-01 Приказ Минстроя России от 27.02.2015 №140/пр | Выдержка под давлением до 0,6 МПа при испытании на прочность и герметичность газопроводов условным диаметром: 50-300 мм (1 участок испытания газопровода) | 1 | 968,45 170,24 | 798,21 85,12 | 968.45 | 170.24 | 798,21 85,12 | 14 | 14
ВСЕГО по смете
Строительные работы | [5 empty] | 35787
Монтажные работы | [5 empty] | 196
Итого ФОТ (справочно) | [5 empty] | 9502
Итого накладные расходы (справочно) | [5 empty] | 8769
Итого сметная прибыль (справочно) | [5 empty] | 5864
ВСЕГО по смете | [5 empty] | 35983 |  |  |  | 34.9231