## Мои данные
УТВЕРЖДЕНО: | [5 empty] | СОГЛАСОВАНО:
_________________/____________________/ | [5 empty] | ____________________/____________________________/
Стройка:Газопровод низкого давления от точки подключения до границы земельного участка по адресу: г. Челябинск, Калининский район, ул. Электродная, 34
Объект:Газопровод низкого давления от точки подключения до границы земельного участка по адресу: г. Челябинск, Калининский район, ул. Электродная, 34
ЛОКАЛЬНАЯ СМЕТА 2
(локальный сметный расчет)
на Газопровод низкого давления от точки подключения до границы земельного участка по адресу: г. Челябинск, Калининский район, ул. Электродная, 34
Основание:Договор № 484-п от 14.06.2016 г.
[6 empty] | базисная цена |  |  | текущая цена
|  |  | Сметная стоимость: |  |  | 49.222 |  | тыс. руб. | 290.457 |  | тыс. руб.
|  |  | в т.ч. оборудование |  |  | 0 |  | тыс. руб. | 0 |  | тыс. руб.
|  |  | монтажных работ |  |  | 1.148 |  | тыс. руб. | 5.095 |  | тыс. руб.
|  |  | Hормативная трудоемкость: |  |  | 0.409 |  | тыс.чел.ч | 0.409 |  | тыс.чел.ч | 384.5 | 384.5 | 4480 | 4452 | 2753
|  |  | Сметная заработная плата: |  |  | 4.48 |  | тыс. руб. | 60.409 |  | тыс. руб. | 24.5 | 24.5 | 60409 | 51125 | 29665
Составлена в базисных ценах на 01.2000 г. и текущих ценах на 2 квартал 2019.
№ пп | Код норматива, Наименование, Единица измерения | Объем | Базисная стоимость за единицу |  |  | Базисная стоимость всего |  |  | Текущая стоимость всего
|  |  | Всего | Осн. З/п | Эксп. | Всего | Осн. З/п | Эксп. | Всего | Осн. З/п | Эксп.
|  |  |  | Материал | В т.ч. з/п |  | Материал | В т.ч. з/п |  | Материал | В т.ч. з/п
1 | 2 | 3 | 4 | 5 | 6 | 7 | 8 | 9 | 10 | 11 | 12
Раздел 1. ПОДГОТОВИТЕЛЬНЫЕ РАБОТЫ
1 | ТЕР01-02-119-03 Расчистка площадей от кустарника и мелколесья вручную: при густой поросли 100 м2 | 0,6 60/100 | 97.67 | 97.67 |  | 59 | 59 |  | 790 | 790
2 | ТЕР01-02-111-01 Корчевка вручную пней диаметром: до 120 мм 100 пней | 0,3 30/100 | 32.54 | 32.54 |  | 10 | 10 |  | 132 | 132
3 | ТССЦпг-01-01-01-008 Погрузочные работы при автомобильных перевозках: леса пиленого, погонажа плотничный, шпал 1 т груза | 0,21 0,35*0,6 | 13.82 |  | 13.82 | 3 |  | 3 | 26 |  | 26
4 | ТССЦпг-01-01-02-008 Разгрузочные работы при автомобильных перевозках: леса пиленого, погонажа плотничного, шпал 1 т груза | 0,21 0,35*0,6 | 13.82 |  | 13.82 | 3 |  | 3 | 26 |  | 26
5 | ТССЦпг-03-01-01-038 Перевозка бетонных и ж/б изделий, стеновых и перегородочных материалов (кирпич, блоки, камни, плиты и панели), лесоматериалов круглых и пиломатериалов автомобилями бортовыми грузоподъемностью до 15 т, на расстояние до 38 км I класс груза 1 т груза | 0.21 | 25.06 |  | 25.06 | 5 |  | 5 | 32 |  | 32
Снятие и восстановление щебеночного покрытия ,s=23 м2
6 | ТЕР27-03-008-02 Разборка покрытий и оснований: щебеночных 100 м3 конструкций | 0,069 23*0.3/100 | 601.35 | 130.35 | 471 _____ 60,83 | 41 | 9 | 32 _____ 4 | 338 | 121 | 217 _____ 57
7 | ТЕР27-04-001-04 Устройство подстилающих и выравнивающих слоев оснований: из щебня 100 м3 материала основания (в плотном теле) | 0,069 23*0.3/100 | 3905.55 | 247,46 _____ 21,77 | 3636,32 _____ 337,22 | 269 | 17 _____ 1 | 251 _____ 23 | 1647 | 230 _____ 11 | 1406 _____ 314
8 | ТССЦ-408-0015 Щебень из природного камня для строительных работ марка 800, фракция 20-40 мм м3 | 6,9 23*0.3 | 122 | _____ 122 |  | 842 | _____ 842 |  | 3762 | _____ 3762
Разборка и восстановление асфальтового покрытия проезда 24 м2
9 | ТЕР27-03-008-04 Разборка покрытий и оснований: асфальтобетонных 100 м3 конструкций | 0,024 24*(0,04+0,06)/100 | 5022.61 | 1889.7 | 3132,91 _____ 561,25 | 121 | 45 | 76 _____ 13 | 1105 | 611 | 494 _____ 182
10 | ТЕР27-03-008-03 Разборка покрытий и оснований: черных щебеночных 100 м3 конструкций | 0,0192 24*0,08/100 | 872.77 | 172.25 | 700,52 _____ 95,03 | 17 | 3 | 14 _____ 2 | 135 | 45 | 90 _____ 25
11 | ТЕР27-03-008-02 Разборка покрытий и оснований щебеночных 100 м3 конструкций | 0,1008 24*(0,12+0,2+0,1)/100 | 601.35 | 130.35 | 471 _____ 60,83 | 61 | 13 | 48 _____ 6 | 493 | 177 | 316 _____ 83
12 | ТЕР27-04-001-02 Устройство подстилающих и выравнивающих слоев оснований: из щебёночно-песчаной смеси, дресвы (Применительно) 100 м3 материала основания (в плотном теле) | 0,024 24*0,1/100 | 2674.67 | 159,4 _____ 21,77 | 2493,5 _____ 227,33 | 64 | 4 | 60 _____ 5 | 377 | 52 _____ 3 | 322 _____ 74
13 | ТССЦ-408-0268 Готовые песчано-щебеночные смеси марка 1000, размер зерен до 10 мм, сорт 8 м3 | 2,4 24*0,1 | 106 | _____ 106 |  | 254 | _____ 254 |  | 947 | _____ 947
14 | ТЕР27-04-005-01 Устройство оснований толщиной 15 см из щебня фракции 40-70 мм при укатке каменных материалов с пределом прочности на сжатие свыше 98,1 МПа (1000 кгс/см2): однослойных 1000 м2 основания | 0,024 24/1000 | 31936.21 | 385,21 _____ 25872,3 | 5678,7 _____ 793,73 | 766 | 9 _____ 621 | 136 _____ 19 | 3798 | 125 _____ 2828 | 845 _____ 257
15 | ТЕР27-04-005-04 На каждый 1 см изменения толщины слоя добавлять или исключать к расценкам 27-04-005-01, 27-04-005-02, 27-04-005-03 1000 м2 основания | 0,12 24*5/1000 | 1855.1 | _____ 1587,6 | 267,5 _____ 36,45 | 223 | _____ 191 | 32 _____ 4 | 1043 | _____ 854 | 189 _____ 59
16 | ТЕР27-06-024-04 Укладка и пропитка с применением битума щебеночных покрытий толщиной 8 см 1000 м2 покрытия и основания | 0,024 24/1000 | 49728.95 | 698,56 _____ 45952,9 | 3077,49 _____ 406,08 | 1193 | 17 _____ 1102 | 74 _____ 10 | 5658 | 226 _____ 4989 | 443 _____ 131
17 | ТЕР27-06-024-05 На каждый 1 см изменения толщины щебеночных покрытий добавлять или исключать к расценке 27-06-024-04 1000 м2 покрытия и основания | 0,096 24*4/1000 | 6348.16 | 5 _____ 6224,1 | 119,06 _____ 19,53 | 609 | _____ 598 | 11 _____ 2 | 2756 | 6 _____ 2679 | 71 _____ 25
18 | ТЕР27-04-001-04 Устройство подстилающих и выравнивающих слоев оснований: из щебня 100 м3 материала основания (в плотном теле) | 0,0192 24*0,08/100 | 3905.55 | 247,46 _____ 21,77 | 3636,32 _____ 337,22 | 75 | 5 | 70 _____ 6 | 458 | 64 _____ 3 | 391 _____ 87
19 | ТССЦ-410-0074 Щебень черный горячий, фракция 20-25 мм т | 4,992 24*0,08*2,6 | 417 | _____ 417 |  | 2082 | _____ 2082 |  | 11185 | _____ 11185
20 | ТЕР27-06-020-06 Устройство покрытия толщиной 4 см из горячих асфальтобетонных смесей пористых крупнозернистых, плотность каменных материалов: 2,5-2,9 т/м3 1000 м2 покрытия | 0,024 24/1000 | 3061.91 | 465,73 _____ 95,9 | 2500,28 _____ 317,18 | 73 | 11 _____ 2 | 60 _____ 8 | 533 | 151 _____ 14 | 368 _____ 103
21 | ТЕР27-06-021-06 На каждые 0,5 см изменения толщины покрытия добавлять или исключать: к расценке 27-06-020-06 1000 м2 покрытия | 0,096 24*4/1000 | 8.72 | 1,09 _____ 4,24 | 3.39 | 1 | _____ 1 |  | 4 | 1 _____ 2 | 1
22 | ТССЦ-410-0021 Асфальтобетонные смеси дорожные, аэродромные и асфальтобетон (горячие и теплые для пористого асфальтобетона щебеночные и гравийные), марка I т | 3,334 2,22+1,114 | 507 | _____ 507 |  | 1690 | _____ 1690 |  | 7878 | _____ 7878
23 | ТЕР27-06-020-01 Устройство покрытия толщиной 4 см из горячих асфальтобетонных смесей плотных мелкозернистых типа АБВ, плотность каменных материалов 2,5-2,9 т/м3 1000 м2 покрытия | 0,024 24/1000 | 3218.43 | 465,73 _____ 245,3 | 2507,4 _____ 317,68 | 77 | 11 _____ 6 | 60 _____ 8 | 561 | 151 _____ 41 | 369 _____ 103
24 | ТССЦ-410-0002 Асфальтобетонные смеси дорожные, аэродромные и асфальтобетон (горячие и теплые для плотного асфальтобетона мелко и крупнозернистые, песчаные), марка I, тип Б т | 2.318 | 538 | _____ 538 |  | 1247 | _____ 1247 |  | 5960 | _____ 5960
25 | ТЕРр68-14-1 Разборка бортовых камней: на бетонном основании 100 м | 0,06 6/100 | 1375.86 | 745.4 | 630,46 _____ 114,3 | 83 | 45 | 38 _____ 7 | 849 | 603 | 246 _____ 92
26 | ТЕР27-02-010-02 Установка бортовых камней бетонных: при других видах покрытий 100 м бортового камня | 0,06 6/100 | 4686.81 | 813,3 _____ 3778,21 | 95,3 _____ 11,1 | 281 | 49 _____ 226 | 6 _____ 1 | 1796 | 658 _____ 1104 | 34 _____ 9
27 | ТССЦ-403-8023 Камни бортовые БР 100.20.8 /бетон В22,5 (М300), объем 0,016 м3/ (ГОСТ 6665-91) шт. | 6 | 24.85 | _____ 24,85 |  | 149 | _____ 149 |  | 888 | _____ 888
28 | ТССЦпг-01-01-01-034 Погрузочные работы при автомобильных перевозках: асфальта от разборки(выгрузка учитывает затраты на штабелирование) 1 т груза | 5,892 2,318+3,334+40*6/1000 | 4.12 |  | 4.12 | 24 |  | 24 | 179 |  | 179
29 | ТССЦпг-01-01-02-034 Разгрузочные работы при автомобильных перевозках: асфальта от разборки (выгрузка учитывает затраты на штабелирование) 1 т груза | 5,892 2,318+3,334+40*6/1000 | 5.75 |  | 5.75 | 34 |  | 34 | 292 |  | 292
30 | ТССЦпг-03-21-01-038 Перевозка грузов автомобилями-самосвалами грузоподъемностью 10 т, работающих вне карьера, на расстояние: до 38 км I класс груза 1 т груза | 5.892 | 27.93 |  | 27.93 | 165 |  | 165 | 773 |  | 773
Раздел 2. ЗЕМЛЯНЫЕ РАБОТЫ
31 | ТЕР01-02-057-03 Разработка грунта вручную в траншеях глубиной до 2 м без креплений с откосами, группа грунтов: 3 100 м3 грунта | 0,52 52/100 | 2445.28 | 2445.28 |  | 1272 | 1272 |  | 17140 | 17140
32 | ТЕР01-01-003-15 Разработка грунта в отвал экскаваторами <драглайн> или <обратная лопата> с ковшом вместимостью 0,5 (0,5-0,63) м3, группа грунтов 3 1000 м3 грунта | 0,076 76/1000 | 4775.44 | 169.89 | 4605,55 _____ 610,91 | 363 | 13 | 350 _____ 46 | 2292 | 174 | 2118 _____ 626
33 | ТЕР01-02-066-01 Крепление инвентарными щитами стенок траншей шириной до 2 м в грунтах неустойчивых и мокрых 100 м2 креплений | 2,48 248/100 | 467.82 | 280,28 _____ 104,28 | 83,26 _____ 4,74 | 1160 | 695 _____ 259 | 206 _____ 12 | 12437 | 9373 _____ 1825 | 1239 _____ 158
Защита подземных коммуникаций в местах пересечения с газопроводом
34 | ТЕР22-06-011-01 Подвешивание подземных коммуникаций при пересечении их трассой трубопровода, площадь сечения коробов до 0,1 м2 1 м короба 58,76 = 102,26 - 0,00018 x 9 190,00 - 0,036 x 377,00 - 0,034 x 772,00 - 0,0016 x 1 270,00 | 4 | 58.76 | 13,8 _____ 8,84 | 36,12 _____ 1,92 | 235 | 55 _____ 36 | 144 _____ 8 | 1863 | 744 _____ 341 | 778 _____ 103
35 | ТССЦ-101-2103 Трубы хризотилцементные напорные ВТ12, диаметр условного прохода 100 мм м | 4 | 22.4 | _____ 22,4 |  | 90 | _____ 90 |  | 932 | _____ 932
36 | ТЕР23-01-001-01 Устройство основания под трубопроводы: песчаного н=0,1м 10 м3 основания 144,41 = 1 431,41 - 11 x 117,00 | 0,8 8/10 | 144.41 | 105.37 | 39,04 _____ 4,26 | 116 | 85 | 31 _____ 3 | 1285 | 1137 | 148 _____ 46
37 | ТЕР01-02-061-02 Засыпка вручную траншей, пазух котлованов и ям, (песком на н= 0.2 м) группа грунтов: 2 100 м3 грунта | 0,24 24/100 | 921.46 | 921.46 |  | 221 | 221 |  | 2982 | 2982
38 | ТЕР01-02-061-02 Засыпка вручную траншей, пазух котлованов и ям, (песком над стальными вставками, под проездом, на пересечении с коммуникациями) группа грунтов: 2 100 м3 грунта | 0,32 32/100 | 921.46 | 921.46 |  | 295 | 295 |  | 3976 | 3976
39 | ТССЦ-408-0122 Песок природный для строительных работ средний м3 | 70,4 (8+24+32)*1,1 | 117 | _____ 117 |  | 8237 | _____ 8237 |  | 24478 | _____ 24478
40 | ТЕР01-01-033-03 Засыпка траншей и котлованов с перемещением грунта до 5 м бульдозерами мощностью: 59 кВт (80 л.с.), группа грунтов 3 1000 м3 грунта | 0,064 64/1000 | 739.81 |  | 739,81 _____ 145,25 | 47 |  | 47 _____ 9 | 416 |  | 416 _____ 125
41 | ТЕР01-02-005-02 Уплотнение грунта пневматическими трамбовками, группа грунтов: 3-4 100 м3 уплотненного грунта | 0,64 64/100 | 399.93 | 161.27 | 238,66 _____ 44,14 | 256 | 103 | 153 _____ 28 | 2416 | 1392 | 1024 _____ 381
42 | ТССЦпг-01-01-01-039 Погрузочные работы при автомобильных перевозках: грунта растительного слоя (земля, перегной) 1 т груза | 124,8 64*1,95 | 4.98 |  | 4.98 | 622 |  | 622 | 4586 |  | 4586
43 | ТЕР01-01-016-02 Работа на отвале, группа грунтов: 2-3 1000 м3 грунта | 0,064 64/1000 | 398.5 | 35,99 _____ 4,88 | 357,63 _____ 64,83 | 26 | 2 _____ 1 | 23 _____ 4 | 220 | 31 _____ 1 | 188 _____ 56
44 | ТССЦпг-03-21-01-005 Перевозка грузов автомобилями-самосвалами грузоподъемностью 10 т, работающих вне карьера, на расстояние: до 5 км I класс груза 1 т груза | 124,8 64*1,95 | 8.33 |  | 8.33 | 1040 |  | 1040 | 4883 |  | 4883
Раздел 3. ПРОКЛАДКА ПЭ УЧАСТКОВ ГАЗОПРОВОДА
Прокладка ПЭ участка газопровода Ф 110х10 мм - 77 м
45 | ТЕР24-02-031-02 Укладка газопроводов из полиэтиленовых труб в траншею со стационарно установленного барабана, диаметр газопровода: 110 мм 100 м укладки | 0,77 77/100 | 178.27 | 80,76 _____ 20,75 | 76.76 | 137 | 62 _____ 16 | 59 | 982 | 838 _____ 45 | 99
46 | ТССЦ-507-3729 Труба напорная из полиэтилена PE 100 для газопроводов ПЭ100 SDR11, размером 110х10,0 мм (ГОСТ Р 50838-95) м | 77 | 97.09 | _____ 97,09 |  | 7476 | _____ 7476 |  | 29371 | _____ 29371
Прокладка ПЭ участка газопровода Ф 63х5,8 мм - 6 м
47 | ТЕР24-02-034-01 Укладка газопроводов из одиночных полиэтиленовых труб в траншею, диаметр газопровода: до 110 мм 100 м газопровода | 0,06 6/100 | 11.42 | 11.42 |  | 1 | 1 |  | 9 | 9
48 | ТССЦ-507-3726 Труба напорная из полиэтилена PE 100 для газопроводов ПЭ100 SDR11, размером 63х5,8 мм (ГОСТ Р 50838-95) м | 6,12 6*1,02 | 32.47 | _____ 32,47 |  | 199 | _____ 199 |  | 776 | _____ 776
Установка ПЭ фасонных частей
49 | ТЕР24-02-005-03 Установка отвода Ф 110- 4 шт, НСПС 110/108 мм - 1 шт, заглушки -1 шт на газопроводе из полиэтиленовых труб в горизонтальной плоскости, диаметр отвода 110 мм 1 шт. | 6 4+1+1 | 315.02 | 26,64 _____ 261,27 | 27.11 | 1890 | 160 _____ 1567 | 163 | 6350 | 2154 _____ 3689 | 507
50 | ТССЦ-507-0833 Отвод 90° полиэтиленовый с удлиненным хвостовиком, диаметр 110 мм (ТУ2248-001-18425183-01) шт. | 4 | 201.21 | _____ 201,21 |  | 805 | _____ 805 |  | 2040 | _____ 2040
51 | Прайс ООО "ПК АИР-ГАЗ" НСПС 110/108 ПЭ100 ГАЗ SDR11, цена: 837/1,20/6,31*1,05=116,07 руб шт. | 1 | 116.07 | _____ 116,07 |  | 116 | _____ 116 |  | 732 | _____ 732
52 | ТССЦ-507-0723 Заглушка полиэтиленовая с удлиненным хвостовиком SDR 11, диаметр 110 мм (ТУ2248-001-18425183-01) шт. | 1 | 103.75 | _____ 103,75 |  | 104 | _____ 104 |  | 289 | _____ 289
53 | ТЕР24-02-006-03 Установка тройника на газопроводе из полиэтиленовых труб в горизонтальной плоскости, диаметр газопровода: 110 мм 1 тройник | 1 | 315.02 | 26,64 _____ 261,27 | 27.11 | 315 | 27 _____ 261 | 27 | 1058 | 359 _____ 614 | 85
54 | ТССЦ-507-0887 Тройник полиэтиленовый с удлиненным хвостовиком неравнопроходной, SDR 11, 110х63 (ТУ2248-001-18425183-01) шт. | 1 | 197.8 | _____ 197,8 |  | 198 | _____ 198 |  | 693 | _____ 693
55 | ТЕР24-02-002-03 Сварка полиэтиленовых труб при помощи соединительных деталей с закладными нагревателями, диаметр труб: 110 мм 1 соединение | 7 | 313.82 | 27,76 _____ 257,32 | 28.74 | 2197 | 194 _____ 1802 | 201 | 7425 | 2619 _____ 4169 | 637
56 | ТЕР24-02-004-02 Механическая резка полиэтиленовых труб , диаметр труб: 110 мм 1 конец | 10 | 2.23 | 0.97 | 1.26 | 22 | 10 | 12 | 194 | 132 | 62
57 | ТЕР24-02-005-02 Установка НСПС 63/57 мм -1 шт на газопроводе из полиэтиленовых труб в горизонтальной плоскости, диаметр отвода: 63 мм 1 шт | 1 | 212.58 | 16,54 _____ 180,9 | 15.14 | 213 | 17 _____ 181 | 15 | 632 | 223 _____ 362 | 47
58 | Прайс ООО "ПК АИР-ГАЗ" НСПС 63/57 ПЭ100 ГАЗ SDR11, цена: 385/1,20/6,31*1,05=53,39 руб шт. | 1 | 53.39 | _____ 53,39 |  | 53 | _____ 53 |  | 337 | _____ 337
59 | ТЕР24-02-004-01 Механическая резка полиэтиленовых труб , диаметр труб: до 63 мм 1 конец | 1 | 0.72 | 0.49 | 0.23 | 1 |  | 1 | 7 | 7
60 | ТЕР24-02-002-02 Сварка полиэтиленовых труб при помощи соединительных деталей с закладными нагревателями, диаметр труб: 63 мм 1 соединение | 1 | 212.27 | 17,67 _____ 178,53 | 16.07 | 212 | 18 _____ 178 | 16 | 639 | 238 _____ 350 | 51
61 | ТЕРм10-06-048-05 Укладка сигнальной ленты "ГАЗ" (применительно- п. 1.10.98т.ч к ТЕРм 10 ) .Прокладка волоконно-оптических кабелей в траншее (ОЗП=0,3; ЭМ=0,3 к расх.; ЗПМ=0,3; МАТ=0,3 к расх.; ТЗ=0,3; ТЗМ=0,3) 1 км кабеля | 0,096 96/1000 | 500.21 | 87,77 _____ 1,76 | 410,69 _____ 41,06 | 48 | 8 _____ 1 | 39 _____ 4 | 334 | 114 | 220 _____ 53
62 | ТССЦ-507-3538 Лента сигнальная "Газ" ЛСГ 200 м | 96 | 0.3 | _____ 0,3 |  | 29 | _____ 29 |  | 100 | _____ 100
Установка табличек- указателей
63 | ТЕР27-09-012-01 Установка табличек 100 знаков | 0,06 6/100 | 1232.94 | 743,82 _____ 489,12 |  | 74 | 45 _____ 29 |  | 802 | 602 _____ 200
64 | ТССЦ-101-4306 Знаки дорожные на оцинкованной подоснове со световозвращающей пленкой информационные, размером 200х300 мм, тип 6.13, двухсторонние шт. | 6 | 99.9 | _____ 99,9 |  | 599 | _____ 599 |  | 2028 | _____ 2028
Раздел 4. ПРОКЛАДКА СТАЛЬНЫХ УЧАСТКОВ ГАЗОПРОВОДА НИЗКОГО ДАВЛЕНИЯ
65 | ТЕР24-02-030-03 Укладка в траншею изолированных стальных газопроводов условным диаметром: до 100 мм 100 м трубопровода 1 657,81 = 12 035,56 - 101 x 102,75 | 0,005 0,5/100 | 1657.81 | 330,42 _____ 14,98 | 1312,41 _____ 139,29 | 8 | 2 | 6 _____ 1 | 60 | 22 _____ 1 | 37 _____ 9
66 | ТССЦ-103-0154 Трубы стальные электросварные прямошовные со снятой фаской из стали марок БСт2кп-БСт4кп и БСт2пс-БСт4пс наружный диаметр 89 мм, толщина стенки 3,5 мм м | 0,505 0,5*1,01 | 48.2 | _____ 48,2 |  | 24 | _____ 24 |  | 156 | _____ 156
67 | ТЕР24-02-021-01 Изоляция комбинированным мастично-ленточным материалом типа ленты «Лиам» сварных стыков газопроводов диаметром 89 мм 1 м2 | 0,14 0,28*0,5 | 292.24 | 23,4 _____ 180,68 | 88,16 _____ 14,3 | 41 | 3 _____ 26 | 12 _____ 2 | 200 | 44 _____ 86 | 70 _____ 27
68 | ТЕР24-02-030-01 Укладка в траншею изолированных стальных газопроводов условным диаметром: до 50 мм 100 м трубопровода 1 151,80 = 6 306,84 - 101 x 51,04 | 0,038 3,8/100 | 1151.8 | 227,93 _____ 4,03 | 919,84 _____ 102,06 | 44 | 9 | 35 _____ 4 | 318 | 117 _____ 1 | 200 _____ 52
69 | ТССЦ-103-0139 Трубы стальные электросварные прямошовные со снятой фаской из стали марок БСт2кп-БСт4кп и БСт2пс-БСт4пс наружный диаметр 57 мм, толщина стенки 3,5 мм м | 3,838 3,8*1,01 | 30.2 | _____ 30,2 |  | 116 | _____ 116 |  | 741 | _____ 741
70 | ТЕР24-02-021-01 Изоляция комбинированным мастично-ленточным материалом типа ленты <Лиам> газопроводов диаметром 57 мм 1 м2 | 0,684 0.18*3,8 | 292.24 | 23,4 _____ 180,68 | 88,16 _____ 14,3 | 200 | 16 _____ 124 | 60 _____ 10 | 975 | 216 _____ 417 | 342 _____ 132
71 | ТЕР24-02-041-01 Надземная прокладка стальных газопроводов на металлических опорах, условный диаметр газопровода: 50 мм 100 м газопровода | 0,002 0,2/100 | 2025.21 | 232,58 _____ 200,73 | 1591,9 _____ 205,71 | 4 | _____ 1 | 3 | 26 | 6 _____ 2 | 18 _____ 6
72 | ТССЦ-103-0139 Трубы стальные электросварные прямошовные со снятой фаской из стали марок БСт2кп-БСт4кп и БСт2пс-БСт4пс наружный диаметр 57 мм, толщина стенки 3,5 мм м | 0,202 0,2*1,01 | 30.2 | _____ 30,2 |  | 6 | _____ 6 |  | 39 | _____ 39
73 | ТЕР13-03-002-04 Огрунтовка металлических поверхностей газопровода Ф 57 мм , грунтовкой ГФ-021 100 м2 окрашиваемой поверхности | 0,00036 (0,18*0,2) / 100 | 331.98 | 71,47 _____ 250,36 | 10,15 _____ 0,12 |  |  |  | 1 | 1
74 | ТЕР13-03-004-26 Окраска металлических огрунтованных поверхностей: эмалью ПФ-115 100 м2 окрашиваемой поверхности | 0,00036 (0,18*0,2) / 100 | 439.21 | 43,93 _____ 388,48 | 6,8 _____ 0,12 |  |  |  | 1 | _____ 1
75 | ТЕР24-02-041-01 Надземная прокладка стальных газопроводов на металлических опорах, условный диаметр газопровода: 25мм 100 м газопровода | 0,005 0.5/100 | 2025.21 | 232,58 _____ 200,73 | 1591,9 _____ 205,71 | 10 | 1 _____ 1 | 8 _____ 1 | 65 | 16 _____ 3 | 46 _____ 14
76 | ТССЦ-103-0015 Трубы стальные сварные водогазопроводные с резьбой черные обыкновенные (неоцинкованные), диаметр условного прохода 25 мм, толщина стенки 3,2 мм м | 0,505 0,5*1,01 | 17.6 | _____ 17,6 |  | 9 | _____ 9 |  | 45 | _____ 45
77 | ТЕР13-03-002-04 Огрунтовка металлических поверхностей газопровода Ф 25 мм , грунтовкой ГФ-021 100 м2 окрашиваемой поверхности | 0,0005 0,1*0.5/100 | 331.98 | 71,47 _____ 250,36 | 10,15 _____ 0,12 |  |  |  | 1 | 1
78 | ТЕР13-03-004-26 Окраска металлических огрунтованных поверхностей эмалью ПФ-115 100 м2 окрашиваемой поверхности | 0,0005 0,1*0.5/100 | 439.21 | 43,93 _____ 388,48 | 6,8 _____ 0,12 |  |  |  | 1 | _____ 1
79 | ТЕР22-03-001-05 Установка фасонных частей стальных сварных диаметром 100-250 мм 1 т фасонных частей | 0,00202 (0,9+0,6+2*0,11+0,3)/1000 | 31686.43 | 4960,28 _____ 14919,4 | 11806,75 _____ 1684,6 | 64 | 10 _____ 30 | 24 _____ 3 | 551 | 135 _____ 264 | 152 _____ 46
80 | ТЕР24-02-051-01 Монтаж задвижки стальной для надземной установки на газопроводах из труб условным диаметром: 25 мм (Применительно) 1 задвижка 211,83 = 493,69 - 5,8 x 21,70 - 2 x 35,00 - 4 x 21,50 | 1 | 211.83 | 77,36 _____ 33,22 | 101.25 | 212 | 77 _____ 34 | 101 | 1573 | 1042 _____ 168 | 363
81 | Прайс ООО "АЛСО " Кран стальной шаровой муфтовый DN 25 мм; PN 4,0 МПа ALSO КШ.М.П.GAS 025.40-01, цена: 1929/1,20/6,31*1,05=267,49 руб. шт | 1 | 267.49 | _____ 267,49 |  | 267 | _____ 267 |  | 1688 | _____ 1688
Устройство футляра Ф108х4.0мм на выходе газопровода Ф 57х3.5 мм из земли, - 1 шт.
82 | ТЕР22-01-011-03 Укладка стальных труб диаметром 100 мм. 1 км трубопровода 5 664,92 = 9 108,28 - 1,8 x 3,24 - 12 x 9,04 - 27,6 x 112,26 - 1,39 x 36,97 - 0,18 x 996,00 | 0,0006 0,6/1000 | 5664.92 | 4620,77 _____ 509,63 | 534,52 _____ 174,69 | 3 | 3 |  | 42 | 37 _____ 3 | 2 _____ 1
83 | ТССЦ-103-0161 Трубы стальные электросварные прямошовные со снятой фаской из стали марок БСт2кп-БСт4кп и БСт2пс-БСт4пс наружный диаметр 108 мм, толщина стенки 4 мм м | 0.6 | 67.3 | _____ 67,3 |  | 40 | _____ 40 |  | 258 | _____ 258
84 | ТЕР22-05-003-01 Протаскивание в футляр Ду 100 стальных труб диаметром 57 мм 100 м трубы, уложенной в футляр | 0,006 0.6/100 | 2182.55 | 1026,3 _____ 1111,06 | 45.19 | 13 | 6 _____ 7 |  | 122 | 83 _____ 38 | 1
85 | ТЕР24-02-021-01 Изоляция комбинированным мастично-ленточным материалом типа ленты «Лиам» газопроводов условным диаметром 108 мм 1 м2 | 0,204 0,34*0,6 | 292.24 | 23,4 _____ 180,68 | 88,16 _____ 14,3 | 60 | 5 _____ 37 | 18 _____ 3 | 291 | 64 _____ 125 | 102 _____ 39
86 | ТЕР22-05-004-01 Заделка битумом и прядью концов футляра диаметром 108 мм (ОЗП=0,25; ЭМ=0,25 к расх.; ЗПМ=0,25; МАТ=0,25 к расх.; ТЗ=0,25; ТЗМ=0,25) 1 футляр | 1 | 62.45 | 8,19 _____ 39,89 | 14.37 | 62 | 8 _____ 40 | 14 | 355 | 110 _____ 193 | 52
87 | ТЕРм08-02-472-07 Пластина для замера потенциалов .Проводник заземляющий открыто по строительным основаниям: из полосовой стали сечением 160 мм2 100 м | 0,00165 (0,165)/100 | 424.1 | 253,26 _____ 85,18 | 85,66 _____ 4,08 | 1 | 1 |  | 7 | 6 | 1
88 | ТССЦ-101-2548 Сталь полосовая 40х4 мм т | 0,0001 0.1/1000 | 6320 | _____ 6320 |  | 1 | _____ 1 |  | 5 | _____ 5
89 | ТЕРм12-10-001-01 Бобышки, штуцеры на условное давление до 10 МПа 100 шт. | 0,01 1/100 | 3659.44 | 795,26 _____ 2433,91 | 430.27 | 37 | 8 _____ 25 | 4 | 397 | 107 _____ 265 | 25
Уплотнение вводов водопровода, канализации
90 | ТЕР16-07-006-02 Заделка сальников при проходе труб (водопровода, канализации) через фундаменты или стены подвала диаметром: до 200 мм 1 сальник | 3 | 80.44 | 27,07 _____ 53,37 |  | 241 | 81 _____ 160 |  | 2083 | 1094 _____ 989
Раздел 5. ИСПЫТАНИЯ ГАЗОПРОВОДА НИЗКОГО ДАВЛЕНИЯ
91 | ТЕРм39-02-015-04 Гаммаграфический контроль трубопровода через две стенки, ф 108 мм. 1 снимок | 1 | 39.34 | 15,51 _____ 6,75 | 17.08 | 39 | 16 _____ 6 | 17 | 275 | 209 _____ 16 | 50
92 | ТЕРм39-02-015-04 Гаммаграфический контроль трубопровода через две стенки, ф 89 мм. 1 снимок | 1 | 39.34 | 15,51 _____ 6,75 | 17.08 | 39 | 16 _____ 6 | 17 | 275 | 209 _____ 16 | 50
93 | ТЕРм39-02-015-02 Гаммаграфический контроль трубопровода через две стенки, ф 57 мм. 1 снимок | 3 | 35.73 | 14,7 _____ 5,66 | 15.37 | 107 | 44 _____ 17 | 46 | 768 | 594 _____ 40 | 134
94 | ТЕР13-08-007-01 Проверка состояния изоляционного покрытия подземных газопроводов. (Применительно) Проверка качества резинового покрытия 100 м2 поверхности | 0,00964 (0,18*3,8+0,28*1)/100 | 25.08 | 25.08 |  |  |  |  | 3 | 3
95 | ТЕР24-02-121-02 Монтаж инвентарного узла для очистки и испытания газопровода, условный диаметр газопровода: до 100 мм 1 узел | 1 | 188.48 | 64,93 _____ 38,14 | 85.41 | 188 | 65 _____ 38 | 85 | 1324 | 875 _____ 139 | 310
96 | ТЕР24-02-120-02 Очистка полости трубопровода продувкой воздухом, условный диаметр газопровода: до 100 мм 100 м трубопровода | 0,888 88,8/100 | 17.54 | 4.99 | 12,55 _____ 2,43 | 16 | 4 | 12 _____ 2 | 134 | 60 | 74 _____ 29
97 | ТЕР24-02-123-02 Подъем давления при испытании воздухом газопроводов высокого давления (до 0,6 МПа) условным диаметром до 100 мм 100 м газопровода | 0,888 88,8/100 | 7.79 | 1.46 | 6,33 _____ 0,73 | 7 | 1 | 6 _____ 1 | 55 | 17 | 38 _____ 9
98 | ТЕР24-02-124-01 Выдержка под давлением до 0,6 МПа при испытании на прочность и герметичность стальных газопроводов условным диаметром 50-300 мм 1 участок испытания газопровода | 1 | 968.45 | 170.24 | 798,21 _____ 85,12 | 968 | 170 | 798 _____ 85 | 7685 | 2294 | 5391 _____ 1147
Итого прямые затраты по смете | [5 empty] | 42017 | 4136 _____ 32264 | 5617 _____ 344 | 209645 | 55749 _____ 122220 | 31676 _____ 4660
Итого прямые затраты по смете с учетом коэффициентов к итогам | [8 empty] | 209667
В том числе, справочно:
Вспомогательные материалы МАТ=2%ОЗП (Поз. 89, 91-93) | [8 empty] | 22 | _____ 22
В том числе (справочно):
фонд оплаты труда (ФОТ) | [5 empty] | 4480 |  |  | 60409
материалы | [5 empty] | 32264 |  |  | 122242
эксплуатация машин и механизмов | [5 empty] | 5617 |  |  | 31676
Накладные расходы | [5 empty] | 4452 |  |  | 51125
Сметная прибыль | [5 empty] | 2753 |  |  | 29665
ВСЕГО по смете
Итого Строительные работы | [5 empty] | 48074 |  |  | 285362
Итого Монтажные работы | [5 empty] | 1148 |  |  | 5095
Итого | [5 empty] | 49222 |  |  | 290457
ВСЕГО по смете | [5 empty] | 49222 |  |  | 290457
| % НР |  |  |  |  | 99 |  |  | 85
| % СП |  |  |  |  | 61 |  |  | 49
Составил: _________________ /Инженер-сметчик Саблина А. А./
Проверил: _________________ /Главный инженер проекта Старикова Е.Ю./
Note on A9: Титул::<Наименование стройки>
Note on A11: Титул::<Наименование объекта>
Note on A12: Титул::<Индекс/ЛН локальной сметы>
Note on A14: Титул::на <Наименование локальной сметы>
Note on A15: Титул::<Основание>
Note on G18: ИтогоБазЦ::=<Итого по расчету>/1000
Note on J18: ИтогоРесМет::=<Итого по расчету>/1000
Note on G19: ИтогоБазЦ::=<Итого Оборудование>/1000
Note on J19: ИтогоРесМет::=<Итого Оборудование>/1000
Note on G20: ИтогоБазЦ::=<Итого Монтажные работы >/1000
Note on J20: ИтогоРесМет::=<Итого Монтажные работы >/1000
Note on V21: ИтогоБазЦ::<Итого ТЗ с коэф. к итогам>
Note on W21: ИтогоРесМет::<Итого ТЗ с коэф. к итогам>
Note on X21: ИтогоБазЦ::<Итого ФОТ>
Note on Y21: ИтогоБазЦ::<Итого НР>
Note on Z21: ИтогоБазЦ::<Итого СП>
Note on G22: ИтогоБазЦ::=<Итого ФОТ с индексами>/1000
Note on J22: ИтогоРесМет::=<Итого ФОТ с индексами>/1000
Note on V22: ИтогоБазЦ::<Итого ТЗМ с коэф. к итогам>
Note on W22: ИтогоРесМет::<Итого ТЗМ с коэф. к итогам>
Note on X22: ИтогоРесМет::<Итого ФОТ>
Note on Y22: ИтогоРесМет::<Итого НР>
Note on Z22: ИтогоРесМет::<Итого СП>
Note on A25: Титул:: <подпись 102 значение>
Note on L25: Normal::<Отчетный период (учет выполненных работ)>
Note on A30: ЛокСмета::<Номер позиции по смете>
Note on B30: ЛокСмета::<Обоснование (код) позиции> <Наименование (текстовая часть) расценки> <Обоснование коэффициентов> <Ед. измерения по расценке> <Формула расчета стоимости единицы>
Note on C30: ЛокСмета::<Количество всего (физ. объем) по позиции> <Формула расчета физ. объема>
Note on D30: ЛокСмета::<ПЗ по позиции на единицу в базисных ценах с учетом всех к-тов>
Note on E30: ЛокСмета::<ОЗП по позиции на единицу в базисных ценах с учетом всех к-тов> _____ <МАТ по позиции на единицу в базисных ценах с учетом всех к-тов>
Note on F30: ЛокСмета::<ЭММ по позиции на единицу в базисных ценах с учетом всех к-тов> _____ <ЗПМ по позиции на единицу в базисных ценах с учетом всех к-тов>
Note on G30: ЛокСмета::<ИТОГО ПЗ на физобъем по позиции в базисных ценах>
Note on H30: ЛокСмета::<ИТОГО ОЗП на физобъем по позиции в базисных ценах> _____ <ИТОГО МАТ на физобъем по позиции в базисных ценах>
Note on I30: ЛокСмета::<ИТОГО ЭММ на физобъем по позиции в базисных ценах> _____ <ИТОГО ЗПМ на физобъем по позиции в базисных ценах>
Note on J30: ЛокСмета::<ИТОГО ПЗ по позиции в текущих ценах>
Note on K30: ЛокСмета::<ИТОГО ОЗП по позиции в текущих ценах> _____ <ИТОГО МАТ по позиции в текущих ценах>
Note on U30: ЛокСмета::<ИТОГО ЭММ по позиции в текущих ценах> _____ <ИТОГО ЗПМ по позиции в текущих ценах>
Note on A143: Итоги::<Текстовая часть (итоги)>
Note on G143: Итоги::<Прямые затраты в базисных ценах (итоги)>
Note on H143: Итоги::<З/п основных рабочих (итоги)> _____ <Материалы (итоги)>
Note on I143: Итоги::<Эксплуатация машин (итоги)> _____ <З/п машинистов (итоги)>
Note on J143: Итоги::<Прямые затраты в тек.ценах (итоги)>
Note on K143: Итоги::<З/п основных рабочих в тек.ценах (итоги)> _____ <Материалы в тек.ценах (итоги)>
Note on U143: Итоги::<Эксплуатация машин в тек.ценах (итоги)> _____ <З/п машинистов в тек.ценах (итоги)>
Note on A162: Хвост::<подпись 300 атрибут 970 значение> _________________ /<подпись 300 значение>/
Note on A164: Хвост::<подпись 310 атрибут 970 значение> _________________ /<подпись 310 значение>/