## Мои данные
УТВЕРЖДАЮ | [6 empty] | СОГЛАСОВАНО
_________________ // | [6 empty] | _________________ //
"___" ____________ 20___ г. | [6 empty] | "___" _____________ 20___ г.
Стройка:Газопровод низкого давления от точки подключения до границы земельного участка по адресу: г. Челябинск, ул. Славная, 2
Объект:Газопровод низкого давления от точки подключения до границы земельного участка по адресу: г. Челябинск, ул. Славная, 2
ЛОКАЛЬНАЯ СМЕТА 1
(локальный сметный расчет)
на Славная 2
Основание:Договор №316 -П
[6 empty] | базисная цена |  |  | текущая цена
|  |  | Сметная стоимость: |  |  | 27.599 |  | тыс. руб. | 185.236 |  | тыс. руб.
|  |  | в т.ч. оборудование |  |  | 0 |  | тыс. руб. | 0 |  | тыс. руб.
|  |  | монтажных работ |  |  | 1.14 |  | тыс. руб. | 4.052 |  | тыс. руб.
|  |  | Hормативная трудоемкость: |  |  | 0.38682 |  | тыс.чел.ч | 0.38682 |  | тыс.чел.ч | 362.5 | 362.5 | 4085 | 3802 | 2286
|  |  | Сметная заработная плата: |  |  | 4.085 |  | тыс. руб. | 53.349 |  | тыс. руб. | 24.32 | 24.32 | 53349 | 42282 | 23851
Составлена в базисных ценах на 01.2000 г. и текущих ценах на 1 квартал 2019 г.
№ пп | Код норматива, Наименование, Единица измерения | Объем | Базисная стоимость за единицу |  |  | Базисная стоимость всего |  |  | Текущая стоимость всего
|  |  | Всего | Осн. З/п | Эксп. | Всего | Осн. З/п | Эксп. | Всего | Осн. З/п | Эксп.
|  |  |  | Материал | В т.ч. з/п |  | Материал | В т.ч. з/п |  | Материал | В т.ч. з/п
1 | 2 | 3 | 4 | 5 | 6 | 7 | 8 | 9 | 10 | 11 | 12
Раздел 1. ПОДГОТОВИТЕЛЬНЫЕ РАБОТЫ , БЛАГОУСТРОЙСТВО
Снятие и восстановление щебеночного покрытия, s=40 м2
1 | ТЕР27-03-008-02 Разборка покрытий и оснований: щебеночных 100 м3 конструкций | 0,08 (40*0.2) / 100 | 601.35 | 130.35 | 471 _____ 60,83 | 48 | 10 | 38 _____ 5 | 387 | 136 | 251 _____ 64
2 | ТЕР27-04-007-02 Устройство оснований толщиной 15 см из щебня фракции 40-70 мм при укатке каменных материалов с пределом прочности на сжатие до 68,6 МПа (700 кгс/см2): верхнего слоя двухслойных 1000 м2 основания | 0,04 40 / 1000 | 29962.21 | 378,39 _____ 25026,3 | 4557,52 _____ 596,8 | 1198 | 15 _____ 1001 | 182 _____ 24 | 5543 | 198 _____ 4266 | 1079 _____ 312
3 | ТЕР27-04-007-04 На каждый 1 см изменения толщины слоя добавлять или исключать к расценкам 27-04-007-01, 27-04-007-02, 27-04-007-03 1000 м2 основания | 0,2 (40*5) / 1000 | 1804.7 | _____ 1537,2 | 267,5 _____ 36,45 | 361 | _____ 307 | 54 _____ 7 | 1603 | _____ 1288 | 315 _____ 95
4 | ТССЦпг-01-01-01-034 Погрузочные работы при автомобильных перевозках: щебня (выгрузка учитывает затраты на штабелирование) 1 т груза | 14 40*0.2*1.75 | 4.12 |  | 4.12 | 58 |  | 58 | 422 |  | 422
5 | ТССЦпг-03-21-01-005 Перевозка грузов автомобилями-самосвалами грузоподъемностью 10 т, работающих вне карьера, на расстояние: до 5 км I класс груза 1 т груза | 14 40*0.2*1.75 | 8.33 |  | 8.33 | 117 |  | 117 | 548 |  | 548
Крепление стенок котлована инвентарными щитами
6 | ТЕР01-02-066-01 Крепление инвентарными щитами стенок траншей шириной до 2 м в грунтах: неустойчивых и мокрых 100 м2 креплений | 0,12 12 / 100 | 467.82 | 280,28 _____ 104,28 | 83,26 _____ 4,74 | 56 | 34 _____ 12 | 10 _____ 1 | 585 | 439 _____ 86 | 60 _____ 7
Укрепление дна канавы щебнем s=4м2
7 | ТЕР27-04-007-02 Устройство оснований толщиной 15 см из щебня фракции 40-70 мм при укатке каменных материалов с пределом прочности на сжатие до 68,6 МПа (700 кгс/см2): верхнего слоя двухслойных 1000 м2 основания | 0,004 4 / 1000 | 29962.21 | 378,39 _____ 25026,3 | 4557,52 _____ 596,8 | 120 | 2 _____ 100 | 18 _____ 2 | 554 | 20 _____ 426 | 108 _____ 31
8 | ТЕР27-04-007-04 На каждый 1 см изменения толщины слоя добавлять или исключать к расценкам 27-04-007-01, 27-04-007-02, 27-04-007-03 1000 м2 основания | -0,02 (-4*5) / 1000 | 1804.7 | _____ 1537,2 | 267,5 _____ 36,45 | -36 | _____ -31 | -5 _____ -1 | -160 | _____ -129 | -31 _____ -10
9 | ТССЦпг-01-01-01-034 Погрузочные работы при автомобильных перевозках: щебня (выгрузка учитывает затраты на штабелирование) 1 т груза | 0,7 4*0.1*1.75 | 4.12 |  | 4.12 | 3 |  | 3 | 21 |  | 21
10 | ТССЦпг-03-21-01-005 Перевозка грузов автомобилями-самосвалами грузоподъемностью 10 т, работающих вне карьера, на расстояние: до 5 км I класс груза 1 т груза | 0,7 4*0.1*1.75 | 8.33 |  | 8.33 | 6 |  | 6 | 27 |  | 27
Устройство зумпфа для откачки воды
11 | ТЕР01-01-009-15 Разработка грунта в траншеях экскаватором «обратная лопата» с ковшом вместимостью 0,5 (0,5-0,63) м3, в отвал группа грунтов: 3 (Прил.1.12 п.3.46 Разработка вязких грунтов повышенной влажности, сильно налипающих на стенки и зубья ковша одноковшовых экскаваторов (кроме грунтов 5-6 группы) ОЗП=1,1; ЭМ=1,1 к расх.; ЗПМ=1,1; ТЗ=1,1; ТЗМ=1,1) 1000 м3 грунта | 0,0048 (4.8*1) / 1000 | 5353.19 |  | 5353,19 _____ 710,07 | 26 |  | 26 _____ 3 | 155 |  | 155 _____ 45
12 | ТЕР22-01-011-14 Укладка стальных водопроводных труб с гидравлическим испытанием диаметром: 800 мм 1 км трубопровода 35 884,48 = 84 852,52 - 90,49 x 31,16 - 55,1 x 3,24 - 65 x 9,04 - 13,64 x 121,91 - 295,01 x 112,26 - 11,83 x 36,97 - 132 x 1,86 - 0,1 x 10 580,00 - 0,23 x 11 520,00 - 0,18 x 15 520,00 - 0,29 x 996,00 - 1006 x 3,11 | 0,0015 1.5*1/1000 | 35884.48 | 18587.8 | 17296,68 _____ 1348,75 | 54 | 28 | 26 _____ 2 | 495 | 364 | 131 _____ 26
13 | ТССЦ-103-0253 Трубы стальные электросварные прямошовные и спирально-шовные группы А и Б с сопротивлением по разрыву 38 кгс/мм2, наружный диаметр 820 мм, толщина стенки 9 мм м | 1,5 1.5*1 | 1320 | _____ 1320 |  | 1980 | _____ 1980 |  | 15047 | _____ 15047
14 | ТЕР23-01-001-02 Обсыпка трубы щебнем 10 м3 основания 162,26 = 1 724,76 - 12,5 x 125,00 | 0,1 (1*1) / 10 | 162.26 | 105.37 | 56,89 _____ 6,2 | 16 | 11 | 5 _____ 1 | 165 | 138 | 27 _____ 8
15 | ТССЦ-409-0085 Щебень шлаковый для дорожного строительства, фракция 40-70 мм, марка 300 м3 | 1,1 1*1.1 | 69 | _____ 69 |  | 76 | _____ 76 |  | 360 | _____ 360
16 | ТЕР01-02-068-01 Водоотлив: из траншей 100 м3 мокрого грунта | 0,12 12,0 / 100 | 2067.95 |  | 2067.95 | 248 |  | 248 | 1345 |  | 1345
17 | ТЕР01-01-033-06 Засыпка траншей и котлованов с перемещением грунта до 5 м бульдозерами мощностью: 79 кВт (108 л.с.), группа грунтов 3 1000 м3 грунта | 0,0048 4,8 / 1000 | 418.69 |  | 418,69 _____ 77,73 | 2 |  | 2 | 17 |  | 17 _____ 5
Установка водопропускной трубы ф 100 мм, на каждый зумпф
18 | ТЕР23-04-005-01 Укладка (инвентарных трубопроводов) - на иловых площадках труб хризотилцементных дренажных диаметром: 100 мм 100 м трубопровода 134,15 = 1 741,57 - 4,7 x 1,00 - 100,8 x 15,90 | 0,15 (15.0*1) / 100 | 134.15 | 134.15 |  | 20 | 20 |  | 263 | 263
19 | ТЕР23-04-005-01 Демонтаж (инвентарных трубопроводов) - на иловых площадках труб хризотилцементных дренажных диаметром: 100 мм (ОЗП=0,6; ЭМ=0,6 к расх.; ЗПМ=0,36; ТЗ=0,6; ТЗМ=0,36) 100 м трубопровода 134,15 = 1 741,57 - 4,7 x 1,00 - 100,8 x 15,90 | 0,15 (15.0*1) / 100 | 80.49 | 80.49 |  | 12 | 12 |  | 158 | 158
Возврат стоимости стальной трубы ф 800 мм 1 шт
20 | ТЕР22-01-011-14 Демонтаж стальных водопроводных труб диаметром 800 мм (ОЗП=0,6; ЭМ=0,6 к расх.; ЗПМ=0,36; ТЗ=0,6; ТЗМ=0,36) 1 км трубопровода 35 884,48 = 84 852,52 - 90,49 x 31,16 - 55,1 x 3,24 - 65 x 9,04 - 13,64 x 121,91 - 295,01 x 112,26 - 11,83 x 36,97 - 132 x 1,86 - 0,1 x 10 580,00 - 0,23 x 11 520,00 - 0,18 x 15 520,00 - 0,29 x 996,00 - 1006 x 3,11 | 0,0015 1.5*1/1000 | 21530.69 | 11152.68 | 10378,01 _____ 485,55 | 32 | 17 | 15 _____ 1 | 297 | 218 | 79 _____ 10
21 | ТССЦ-103-0253 Трубы стальные электросварные прямошовные и спирально-шовные группы А и Б с сопротивлением по разрыву 38 кгс/мм2, наружный диаметр 820 мм, толщина стенки 9 мм м | -1,35 -1.5*1*0.9 | 1320 | _____ 1320 |  | -1782 | _____ -1782 |  | -13542 | _____ -13542
Раздел 2. ЗЕМЛЯНЫЕ РАБОТЫ
22 | ТЕР01-02-057-03 Разработка грунта вручную в траншеях глубиной до 2 м без креплений с откосами, группа грунтов: 3 (Прил.1.12 п.3.185 Разработка и обратная засыпка вручную сильно налипающего на инструменты грунта: 3 группы ОЗП=1,2; ТЗ=1,2) 100 м3 грунта | 0,76 (68,0+8,0) / 100 | 2934.34 | 2934.34 |  | 2230 | 2230 |  | 29125 | 29125
23 | ТЕР01-01-003-15 Разработка грунта в отвал экскаваторами «драглайн» или «обратная лопата» с ковшом вместимостью: 0,5 (0,5-0,63) м3, группа грунтов 3 (Прил.1.12 п.3.46 Разработка вязких грунтов повышенной влажности, сильно налипающих на стенки и зубья ковша одноковшовых экскаваторов (кроме грунтов 5-6 группы) ОЗП=1,1; ЭМ=1,1 к расх.; ЗПМ=1,1; ТЗ=1,1; ТЗМ=1,1) 1000 м3 грунта | 0,11 110,0 / 1000 | 5252.98 | 186.88 | 5066,11 _____ 672 | 578 | 21 | 557 _____ 74 | 3641 | 268 | 3373 _____ 965
24 | ТЕР23-01-001-01 Устройство основания под трубопроводы: песчаного н=0,1м 10 м3 основания 144,41 = 1 431,41 - 11 x 117,00 | 0,42 4,2 / 10 | 144.41 | 105.37 | 39,04 _____ 4,26 | 61 | 45 | 16 _____ 2 | 656 | 578 | 78 _____ 23
25 | ТЕР01-02-061-02 Присыпка газопровода вручную песком на h=0.2 м группа грунтов: 2 100 м3 грунта | 0,14 14,0 / 100 | 921.46 | 921.46 |  | 129 | 129 |  | 1685 | 1685
26 | ТЕР01-02-061-02 Засыпка вручную траншеи, котлованов, под дорогой, над переходом ПЭ/сталь крупнозернистым песком группа грунтов: 2 100 м3 грунта | 0,29 29,0 / 100 | 921.46 | 921.46 |  | 267 | 267 |  | 3491 | 3491
27 | ТЕР01-01-033-03 Засыпка траншей и котлованов с перемещением грунта до 5 м бульдозерами мощностью: 59 кВт (80 л.с.), группа грунтов 3 1000 м3 грунта | 0,1308 130,8 / 1000 | 739.81 |  | 739,81 _____ 145,25 | 97 |  | 97 _____ 19 | 851 |  | 851 _____ 248
28 | ТЕР01-02-005-02 Уплотнение грунта пневматическими трамбовками, группа грунтов: 3-4 100 м3 уплотненного грунта | 1,308 130,8 / 100 | 399.93 | 161.27 | 238,66 _____ 44,14 | 523 | 211 | 312 _____ 58 | 4812 | 2756 | 2056 _____ 754
29 | ТССЦ-408-0122 Песок природный для строительных работ средний м3 | 51,92 (4,2+14,0+29,0)*1,1 | 117 | _____ 117 |  | 6075 | _____ 6075 |  | 18053 | _____ 18053
30 | ТЕР01-01-016-02 Работа на отвале, группа грунтов: 2-3 1000 м3 грунта | 0,0472 47,2 / 1000 | 398.5 | 35,99 _____ 4,88 | 357,63 _____ 64,83 | 19 | 2 | 17 _____ 3 | 162 | 22 _____ 2 | 138 _____ 40
31 | ТССЦпг-01-01-01-039 Погрузочные работы при автомобильных перевозках: грунта растительного слоя (земля, перегной) 1 т груза | 92,04 47,2*1,95 | 4.98 |  | 4.98 | 458 |  | 458 | 3353 |  | 3353
32 | ТССЦпг-03-21-01-005 Перевозка грузов автомобилями-самосвалами грузоподъемностью 10 т, работающих вне карьера, на расстояние: до 5 км I класс груза 1 т груза | 92,04 47,2*1,95 | 8.33 |  | 8.33 | 767 |  | 767 | 3602 |  | 3602
Раздел 3. ПРОКЛАДКА ПЭ УЧАСТКОВ ГАЗОПРОВОДА Ф63х5.8 мм
33 | ТЕР24-02-034-01 Укладка газопроводов из одиночных полиэтиленовых труб в траншею, диаметр газопровода: 63 мм 100 м газопровода | 0,497 49,7 / 100 | 11.42 | 11.42 |  | 6 | 6 |  | 74 | 74
34 | ТССЦ-507-3726 Труба напорная из полиэтилена PE 100 для газопроводов ПЭ100 SDR11, размером 63х5,8 мм (ГОСТ Р 50838-95) м | 50,694 49,7*1,02 | 32.47 | _____ 32,47 |  | 1646 | _____ 1646 |  | 6521 | _____ 6521
35 | ТЕРм10-06-048-05 Укладка сигнальной ленты "ГАЗ" (применительно- п. 1.10.98т.ч к ТЕРм 10 ) .Прокладка волоконно-оптических кабелей в траншее (ОЗП=0,3; ЭМ=0,3 к расх.; ЗПМ=0,3; МАТ=0,3 к расх.; ТЗ=0,3; ТЗМ=0,3) 1 км кабеля 1 661,52 = 1 667,37 - 5,85 x 1,00 | 0,053 53,0/1000 | 498.46 | 87.77 | 410,69 _____ 41,06 | 26 | 5 | 21 _____ 2 | 182 | 61 | 121 _____ 28
36 | ТССЦ-507-3538 Лента сигнальная "Газ" ЛСГ 200 м | 53 | 0.3 | _____ 0,3 |  | 16 | _____ 16 |  | 75 | _____ 75
Установка ПЭ фасонных частей ф63х5,8мм
37 | ТЕР24-02-005-02 Установка отвода - 3 шт, перехода на газопроводе ПЭ/ст. - 2 шт., на газопроводе из полиэтиленовых труб в горизонтальной плоскости, диаметр отвода: 63 мм 1 шт | 5 3+2 | 212.58 | 16,54 _____ 180,9 | 15.14 | 1063 | 83 _____ 904 | 76 | 3220 | 1080 _____ 1904 | 236
38 | ТССЦ-507-0832 Отвод 90° полиэтиленовый с удлиненным хвостовиком, диаметр 63 мм (ТУ2248-001-18425183-01) шт. | 3 | 90.12 | _____ 90,12 |  | 270 | _____ 270 |  | 444 | _____ 444
39 | ТССЦ-507-0778 Переход «полиэтилен-сталь 63х57» шт. | 2 | 385 | _____ 385 |  | 770 | _____ 770 |  | 765 | _____ 765
40 | ТЕР24-02-002-02 Сварка полиэтиленовых труб при помощи соединительных деталей с закладными нагревателями, диаметр труб: 63 мм 1 соединение | 3 | 212.27 | 17,67 _____ 178,53 | 16.07 | 637 | 53 _____ 536 | 48 | 1955 | 692 _____ 1110 | 153
41 | ТЕР24-02-004-01 Механическая резка полиэтиленовых труб , диаметр труб: до 63 мм 1 конец | 6 | 0.72 | 0.49 | 0.23 | 4 | 3 | 1 | 44 | 39 | 5
Установка опознавательных столбов табличек-указателей
42 | ТЕР27-09-012-01 Установка табличек 100 знаков | 0,02 2 / 100 | 1232.94 | 743,82 _____ 489,12 |  | 25 | 15 _____ 10 |  | 261 | 194 _____ 67
43 | ТССЦ-101-4306 Знаки дорожные на оцинкованной подоснове со световозвращающей пленкой информационные, размером 200х300 мм, тип 6.13, двухсторонние шт. | 2 | 99.9 | _____ 99,9 |  | 200 | _____ 200 |  | 637 | _____ 637
Раздел 4. ПРОКЛАДКА СТАЛЬНЫХ УЧАСТКОВ ГАЗОПРОВОДА НИЗКОГО ДАВЛЕНИЯ Ф57х3,5мм
44 | ТЕР24-02-030-01 Укладка в траншею изолированных стальных газопроводов условным диаметром: до 50 мм 100 м трубопровода 1 151,80 = 6 306,84 - 101 x 51,04 | 0,023 2.3 / 100 | 1151.8 | 227,93 _____ 4,03 | 919,84 _____ 102,06 | 26 | 5 | 21 _____ 2 | 190 | 68 _____ 1 | 121 _____ 31
45 | ТССЦ-103-0139 Трубы стальные электросварные прямошовные со снятой фаской из стали марок БСт2кп-БСт4кп и БСт2пс-БСт4пс наружный диаметр 57 мм, толщина стенки 3,5 мм м | 2,323 2,3*1,01 | 30.2 | _____ 30,2 |  | 70 | _____ 70 |  | 457 | _____ 457
46 | ТЕР24-02-021-01 Изоляция комбинированным мастично-ленточным материалом типа ленты <Лиам> газопроводов диаметром 57 мм 1 м2 | 0,414 0.18*2.3 | 292.24 | 23,4 _____ 180,68 | 88,16 _____ 14,3 | 121 | 10 _____ 75 | 36 _____ 6 | 567 | 126 _____ 234 | 207 _____ 77
47 | ТЕР22-02-003-06 Очистка и нанесение весьма усиленной антикоррозионной битумно-резиновой или битумно-полимерной изоляции на стальные трубопроводы диаметром: 159 мм (МДС36 п.3.3.1. Демонтаж (разборка) наружных сетей водопровода, канализации, теплоснабжения и газоснабжения ОЗП=0,6; ЭМ=0,6 к расх.; ЗПМ=0,6; МАТ=0 к расх.; ТЗ=0,6; ТЗМ=0,6) 1 км трубопровода 8 738,22 = 14 851,46 - 1,2 x 32,50 - 1,04 x 550,00 - 0,31 x 92,40 - 0,08 x 28 970,00 - 120 x 26,30 | 0,002 2/1000 | 5186.38 | 2004.65 | 3181,73 _____ 233,77 | 10 | 4 | 6 | 84 | 52 | 32 _____ 6
48 | ТЕР24-02-021-01 Изоляция комбинированным мастично-ленточным материалом типа ленты <Лиам> газопроводов диаметром 159 мм 1 м2 | 1 0,5*2 | 292.24 | 23,4 _____ 180,68 | 88,16 _____ 14,3 | 292 | 23 _____ 181 | 88 _____ 14 | 1370 | 305 _____ 565 | 500 _____ 187
49 | ТЕР22-03-001-05 Установка фасонных частей стальных сварных диаметром 100-250 мм 1 т фасонных частей 17 726,43 = 31 686,43 - 1 x 13 960,00 | 0,0018 (0,6*3)/1000 | 17726.43 | 4960,28 _____ 959,4 | 11806,75 _____ 1684,6 | 32 | 9 _____ 2 | 21 _____ 3 | 265 | 117 _____ 12 | 136 _____ 40
50 | ТССЦ-507-1973 Отводы 90 град. с радиусом кривизны R=1,5 Ду на Ру до 16 МПа (160 кгс/см2), диаметром условного прохода 50 мм, наружным диаметром 57 мм, толщиной стенки 3 мм шт. | 3 | 21.5 | _____ 21,5 |  | 65 | _____ 65 |  | 227 | _____ 227
Надземная прокладка газопровода ф57х3,5 мм длиной 1,0 м и DN32 длиной 0,5 м
51 | ТЕР24-02-041-01 Надземная прокладка стальных газопроводов на металлических опорах, условный диаметр газопровода: 50 мм 100 м газопровода 2 012,34 = 2 025,21 - 0,001 x 12 870,00 | 0,01 1.0 / 100 | 2012.34 | 232,58 _____ 187,86 | 1591,9 _____ 205,71 | 20 | 2 _____ 2 | 16 _____ 2 | 129 | 30 _____ 7 | 92 _____ 27
52 | ТССЦ-103-0139 Трубы стальные электросварные прямошовные со снятой фаской из стали марок БСт2кп-БСт4кп и БСт2пс-БСт4пс наружный диаметр 57 мм, толщина стенки 3,5 мм м | 1.01 | 30.2 | _____ 30,2 |  | 31 | _____ 31 |  | 199 | _____ 199
53 | ТЕР13-03-002-04 Огрунтовка металлических поверхностей газопровода Ф 57 мм , грунтовкой ГФ-021 100 м2 окрашиваемой поверхности | 0,0018 (0,18*1.0) / 100 | 331.98 | 71,47 _____ 250,36 | 10,15 _____ 0,12 | 1 | _____ 1 |  | 3 | 2 _____ 1
54 | ТЕР13-03-004-26 Окраска металлических огрунтованных поверхностей: эмалью ПФ-115 100 м2 окрашиваемой поверхности | 0,0018 (0,18*1.0) / 100 | 439.21 | 43,93 _____ 388,48 | 6,8 _____ 0,12 | 1 | _____ 1 |  | 3 | 1 _____ 2
55 | ТЕР24-02-041-01 Надземная прокладка стальных газопроводов на металлических опорах, условный диаметр газопровода: 32мм 100 м газопровода 2 012,34 = 2 025,21 - 0,001 x 12 870,00 | 0,005 0.5 / 100 | 2012.34 | 232,58 _____ 187,86 | 1591,9 _____ 205,71 | 10 | 1 _____ 1 | 8 _____ 1 | 64 | 15 _____ 3 | 46 _____ 13
56 | ТССЦ-103-0016 Трубы стальные сварные водогазопроводные с резьбой черные обыкновенные (неоцинкованные), диаметр условного прохода 32 мм, толщина стенки 3,2 мм м | 0.5 | 22.8 | _____ 22,8 |  | 11 | _____ 11 |  | 60 | _____ 60
57 | ТЕР13-03-002-04 Огрунтовка металлических поверхностей газопровода DN32 мм , грунтовкой ГФ-021 100 м2 окрашиваемой поверхности | 0,00065 (0,13*0,5) / 100 | 331.98 | 71,47 _____ 250,36 | 10,15 _____ 0,12 |  |  |  | 1 | 1
58 | ТЕР13-03-004-26 Окраска металлических огрунтованных поверхностей DN32 мм: эмалью ПФ-115 100 м2 окрашиваемой поверхности | 0,00065 (0,13*0,5) / 100 | 439.21 | 43,93 _____ 388,48 | 6,8 _____ 0,12 |  |  |  | 1 | _____ 1
59 | ТЕРм12-10-001-01 Бобышки, штуцеры на условное давление до 10 МПа 100 шт. | 0,01 1 / 100 | 3659.44 | 795,26 _____ 2433,91 | 430.27 | 37 | 8 _____ 25 | 4 | 401 | 104 _____ 272 | 25
60 | ТЕР22-03-001-05 Установка фасонных частей стальных сварных диаметром: 25-250 мм (Применительно) 1 т фасонных частей 17 726,43 = 31 686,43 - 1 x 13 960,00 | 0,0008 (0,6+0,2)/1000 | 17726.43 | 4960,28 _____ 959,4 | 11806,75 _____ 1684,6 | 14 | 4 _____ 1 | 9 _____ 1 | 118 | 52 _____ 6 | 60 _____ 18
61 | ТССЦ-507-2277 Переходы концентрические на Ру до 16 МПа (160 кгс/см2) диаметром условного прохода 50х40 мм, наружным диаметром и толщиной стенки 57х4-45х2,5 мм шт. | 1 | 42.5 | _____ 42,5 |  | 43 | _____ 43 |  | 48 | _____ 48
62 | ТЕР24-02-051-01 Монтаж задвижки стальной для надземной установки на газопроводах из труб условным диаметром: 32 мм (Применительно) 1 задвижка 211,83 = 493,69 - 5,8 x 21,70 - 2 x 35,00 - 4 x 21,50 | 1 | 211.83 | 77,36 _____ 33,22 | 101.25 | 212 | 77 _____ 34 | 101 | 1535 | 1010 _____ 169 | 356
63 | Прайс ООО "LD " Кран шаровой муфтовый полнопроходной LD КШ.М.П. GAS.032.40-01., 2270/1,2/6,24=303.15 руб. (МАТ=1,05 к расх.) шт | 1 | 318.31 | _____ 318,31 |  | 318 | _____ 318 |  | 2384 | _____ 2384
Устройство футляра Ф108х4.0мм на выходе газопровода DN 50 мм из земли, -1 шт.
64 | ТЕР22-01-011-03 Укладка стальных труб диаметром 100 мм. 1 км трубопровода 5 664,92 = 9 108,28 - 1,8 x 3,24 - 12 x 9,04 - 27,6 x 112,26 - 1,39 x 36,97 - 0,18 x 996,00 | 0,0006 0.6/1000 | 5664.92 | 4620,77 _____ 509,63 | 534,52 _____ 174,69 | 3 | 3 |  | 41 | 36 _____ 3 | 2 _____ 1
65 | ТССЦ-103-0161 Трубы стальные электросварные прямошовные со снятой фаской из стали марок БСт2кп-БСт4кп и БСт2пс-БСт4пс наружный диаметр 108 мм, толщина стенки 4 мм м | 0.6 | 67.3 | _____ 67,3 |  | 40 | _____ 40 |  | 263 | _____ 263
66 | ТЕР22-05-003-01 Протаскивание в футляр Ду 100 стальных труб DN 50 мм 100 м трубы, уложенной в футляр | 0,006 0.6 / 100 | 2182.55 | 1026,3 _____ 1111,06 | 45.19 | 13 | 6 _____ 7 |  | 119 | 80 _____ 38 | 1
67 | ТЕР24-02-021-01 Изоляция комбинированным мастично-ленточным материалом типа ленты «Лиам» газопроводов условным диаметром 108 мм 1 м2 | 0,204 0,34*0,6 | 292.24 | 23,4 _____ 180,68 | 88,16 _____ 14,3 | 60 | 5 _____ 37 | 18 _____ 3 | 279 | 62 _____ 115 | 102 _____ 38
68 | ТЕР22-05-004-01 Заделка битумом и прядью концов футляра диаметром 400 мм (Корректировка на ф108мм ОЗП=0,27; ЭМ=0,27 к расх.; ЗПМ=0,27; МАТ=0,27 к расх.; ТЗ=0,27; ТЗМ=0,27) 1 футляр | 1 | 67.45 | 8,85 _____ 43,08 | 15.52 | 67 | 9 _____ 42 | 16 | 407 | 116 _____ 236 | 55
Уплотнение вводов водопровода, канализации, теплотрассы
69 | ТЕР16-07-006-02 Заделка сальников при проходе труб (водопровода, газопровода, канализации) через фундаменты или стены подвала диаметром: до 200 мм 1 сальник | 2 | 80.44 | 27,07 _____ 53,37 |  | 161 | 54 _____ 107 |  | 1505 | 707 _____ 798
Раздел 5. ИСПЫТАНИЯ ГАЗОПРОВОДА НИЗКОГО ДАВЛЕНИЯ
70 | ТЕРм39-02-015-02 Гаммаграфический контроль трубопровода через две стенки, диаметр трубопровода 57 мм, толщина стенки до 6 мм 1 снимок | 4 | 35.73 | 14,7 _____ 5,66 | 15.37 | 143 | 59 _____ 23 | 61 | 993 | 768 _____ 52 | 173
71 | ТЕРм39-02-015-04 Гаммаграфический контроль трубопровода через две стенки, ф 159 мм. 1 снимок | 1 | 39.34 | 15,51 _____ 6,75 | 17.08 | 39 | 16 _____ 6 | 17 | 266 | 203 _____ 15 | 48
72 | ТЕРм39-02-006-02 Ультразвуковая дефектоскопия трубопровода одним преобразователем сварных соединений перлитного класса с двух сторон, прозвучивание поперечное, диаметр трубопровода: 65 мм, толщина стенки до 8 мм 1 стык | 2 | 9.81 | 5,73 _____ 2,45 | 1.63 | 20 | 11 _____ 6 | 3 | 181 | 150 _____ 19 | 12
73 | ТЕР13-08-007-01 Проверка состояния изоляционного покрытия подземных газопроводов. (Применительно) Проверка качества резинового покрытия (Прил.13.2 п.3.12.9 При выполнении работ в оборудовании (конструкции) диаметр (ширина) которых менее 1 м: Разные работы ОЗП=1,2; ТЗ=1,2) 100 м2 поверхности | 0,01594 ((0.18*3.3)+(0.5*2)) / 100 | 30.1 | 30.1 |  |  |  |  | 6 | 6
74 | ТЕР24-02-121-02 Монтаж инвентарного узла для очистки и испытания газопровода, условный диаметр газопровода: до 100 мм 1 узел | 1 | 188.48 | 64,93 _____ 38,14 | 85.41 | 188 | 65 _____ 38 | 85 | 1287 | 848 _____ 135 | 304
75 | ТЕР24-02-120-01 Очистка полости трубопровода продувкой воздухом, условный диаметр газопровода: до 50 мм 100 м трубопровода | 0,535 53,5 / 100 | 17.54 | 4.99 | 12,55 _____ 2,43 | 9 | 3 | 6 _____ 1 | 80 | 35 | 45 _____ 17
76 | ТЕР24-02-123-02 Подъем давления при испытании воздухом газопроводов высокого давления (до 0,6 МПа) условным диаметром до 100 мм 100 м газопровода | 0,535 53,5 / 100 | 7.79 | 1.46 | 6,33 _____ 0,73 | 4 | 1 | 3 | 33 | 10 | 23 _____ 5
77 | ТЕР24-02-124-01 Выдержка под давлением до 0,6 МПа при испытании на прочность и герметичность стальных газопроводов условным диаметром 50-300 мм 1 участок испытания газопровода | 1 | 968.45 | 170.24 | 798,21 _____ 85,12 | 968 | 170 | 798 _____ 85 | 7613 | 2223 | 5390 _____ 1112
Итого прямые затраты по смете | [5 empty] | 21511 | 3764 _____ 13257 | 4490 _____ 321 | 119078 | 49126 _____ 43702 | 26250 _____ 4223
Итого прямые затраты по смете с учетом коэффициентов к итогам | [8 empty] | 119103
В том числе, справочно:
Вспомогательные материалы МАТ=2%ОЗП (Поз. 59, 70-72) | [8 empty] | 25 | _____ 25
В том числе (справочно):
фонд оплаты труда (ФОТ) | [5 empty] | 4085 |  |  | 53349
материалы | [5 empty] | 13257 |  |  | 43727
эксплуатация машин и механизмов | [5 empty] | 4490 |  |  | 26250
Накладные расходы | [5 empty] | 3802 |  |  | 42282
Сметная прибыль | [5 empty] | 2286 |  |  | 23851
ВСЕГО по смете
Итого Строительные работы | [5 empty] | 26459 |  |  | 181184
Итого Монтажные работы | [5 empty] | 1140 |  |  | 4052
Итого | [5 empty] | 27599 |  |  | 185236
ВСЕГО по смете | [5 empty] | 27599 |  |  | 185236
| % НР |  |  |  |  | 93 |  |  | 79
| % СП |  |  |  |  | 56 |  |  | 45
Составил: _________________ /Романова Т.В./
Проверил: _________________ /Начальник ОТП Петров А.Б./
Note on A3: Титул::<подпись 200 атрибут 950 текст> <подпись 200 значение>
Note on H3: Титул::<подпись 210 атрибут 950 текст> <подпись 210 значение>
Note on A4: Титул::_________________ /<подпись 200 атрибут 950 значение>/
Note on H4: Титул::_________________ /<подпись 210 атрибут 950 значение>/
Note on A8: Титул::<Наименование стройки>
Note on A10: Титул::<Наименование объекта>
Note on A11: Титул::<Индекс/ЛН локальной сметы>
Note on A13: Титул::на <Наименование локальной сметы>
Note on A14: Титул::<Основание>
Note on G17: ИтогоБазЦ::=<Итого по расчету>/1000
Note on J17: ИтогоРесМет::=<Итого по расчету>/1000
Note on G18: ИтогоБазЦ::=<Итого Оборудование>/1000
Note on J18: ИтогоРесМет::=<Итого Оборудование>/1000
Note on G19: ИтогоБазЦ::=<Итого Монтажные работы >/1000
Note on J19: ИтогоРесМет::=<Итого Монтажные работы >/1000
Note on V20: ИтогоБазЦ::<Итого ТЗ с коэф. к итогам>
Note on W20: ИтогоРесМет::<Итого ТЗ с коэф. к итогам>
Note on X20: ИтогоБазЦ::<Итого ФОТ>
Note on Y20: ИтогоБазЦ::<Итого НР>
Note on Z20: ИтогоБазЦ::<Итого СП>
Note on G21: ИтогоБазЦ::=<Итого ФОТ с индексами>/1000
Note on J21: ИтогоРесМет::=<Итого ФОТ с индексами>/1000
Note on V21: ИтогоБазЦ::<Итого ТЗМ с коэф. к итогам>
Note on W21: ИтогоРесМет::<Итого ТЗМ с коэф. к итогам>
Note on X21: ИтогоРесМет::<Итого ФОТ>
Note on Y21: ИтогоРесМет::<Итого НР>
Note on Z21: ИтогоРесМет::<Итого СП>
Note on A24: Титул:: <подпись 102 значение>
Note on L24: Normal::<Отчетный период (учет выполненных работ)>
Note on A29: ЛокСмета::<Номер позиции по смете>
Note on B29: ЛокСмета::<Обоснование (код) позиции> <Наименование (текстовая часть) расценки> <Обоснование коэффициентов> <Ед. измерения по расценке> <Формула расчета стоимости единицы>
Note on C29: ЛокСмета::<Количество всего (физ. объем) по позиции> <Формула расчета физ. объема>
Note on D29: ЛокСмета::<ПЗ по позиции на единицу в базисных ценах с учетом всех к-тов>
Note on E29: ЛокСмета::<ОЗП по позиции на единицу в базисных ценах с учетом всех к-тов> _____ <МАТ по позиции на единицу в базисных ценах с учетом всех к-тов>
Note on F29: ЛокСмета::<ЭММ по позиции на единицу в базисных ценах с учетом всех к-тов> _____ <ЗПМ по позиции на единицу в базисных ценах с учетом всех к-тов>
Note on G29: ЛокСмета::<ИТОГО ПЗ на физобъем по позиции в базисных ценах>
Note on H29: ЛокСмета::<ИТОГО ОЗП на физобъем по позиции в базисных ценах> _____ <ИТОГО МАТ на физобъем по позиции в базисных ценах>
Note on I29: ЛокСмета::<ИТОГО ЭММ на физобъем по позиции в базисных ценах> _____ <ИТОГО ЗПМ на физобъем по позиции в базисных ценах>
Note on J29: ЛокСмета::<ИТОГО ПЗ по позиции в текущих ценах>
Note on K29: ЛокСмета::<ИТОГО ОЗП по позиции в текущих ценах> _____ <ИТОГО МАТ по позиции в текущих ценах>
Note on U29: ЛокСмета::<ИТОГО ЭММ по позиции в текущих ценах> _____ <ИТОГО ЗПМ по позиции в текущих ценах>
Note on A123: Итоги::<Текстовая часть (итоги)>
Note on G123: Итоги::<Прямые затраты в базисных ценах (итоги)>
Note on H123: Итоги::<З/п основных рабочих (итоги)> _____ <Материалы (итоги)>
Note on I123: Итоги::<Эксплуатация машин (итоги)> _____ <З/п машинистов (итоги)>
Note on J123: Итоги::<Прямые затраты в тек.ценах (итоги)>
Note on K123: Итоги::<З/п основных рабочих в тек.ценах (итоги)> _____ <Материалы в тек.ценах (итоги)>
Note on U123: Итоги::<Эксплуатация машин в тек.ценах (итоги)> _____ <З/п машинистов в тек.ценах (итоги)>
Note on A142: Хвост::<подпись 300 атрибут 970 значение> _________________ /<подпись 300 значение>/
Note on A144: Хвост::<подпись 310 атрибут 970 значение> _________________ /<подпись 310 значение>/