## Мои данные
УТВЕРЖДАЮ | [6 empty] | СОГЛАСОВАНО
_________________ /А.В. Бунаков/
"___" ____________ 20___ г. | [6 empty] | "___" _____________ 20___ г.
Стройка:Газопровод низкого давления от точки подключения до границы земельного участка по адресу: г. Челябинск, Тракторозаводский район, ул. Томская 3
Объект:Газопровод низкого давления от точки подключения до границы земельного участка по адресу: г. Челябинск, Тракторозаводский район, ул. Томская 3
ЛОКАЛЬНАЯ СМЕТА №1
(локальный сметный расчет)
на Томская 3
Основание:068.04.19 - ТП - ГСН
[6 empty] | базисная цена |  |  | текущая цена
|  |  | Сметная стоимость: |  |  | 33.684 |  | тыс. руб. | 209.954 |  | тыс. руб.
|  |  | в т.ч. оборудование |  |  | 0 |  | тыс. руб. | 0 |  | тыс. руб.
|  |  | монтажных работ |  |  | 0.103 |  | тыс. руб. | 1.072 |  | тыс. руб.
|  |  | Hормативная трудоемкость: |  |  | 0.22035 |  | тыс.чел.ч | 0.22035 |  | тыс.чел.ч | 185.22 | 185.22 | 3415 | 2683 | 1605
|  |  | Сметная заработная плата: |  |  | 3.415 |  | тыс. руб. | 39.432 |  | тыс. руб. | 35.13 | 35.13 | 39432 | 30767 | 17310
Составлена в базисных ценах на 01.2000 г. и текущих ценах на |  |  | 2 квартал 2019г.
№ пп | Код норматива, Наименование, Единица измерения | Объем | Базисная стоимость за единицу |  |  | Базисная стоимость всего |  |  | Текущая стоимость всего
|  |  | Всего | Осн. З/п | Эксп. | Всего | Осн. З/п | Эксп. | Всего | Осн. З/п | Эксп.
|  |  |  | Материал | В т.ч. з/п |  | Материал | В т.ч. з/п |  | Материал | В т.ч. з/п
1 | 2 | 3 | 4 | 5 | 6 | 7 | 8 | 9 | 10 | 11 | 12
Раздел 1. ЗЕМЛЯНЫЕ РАБОТЫ
1 | ТЕР01-02-057-03 Разработка грунта вручную в траншеях глубиной до 2 м без креплений с откосами, группа грунтов: 3 100 м3 грунта | 0,114 11,4 / 100 | 2445.28 | 2445.28 |  | 279 | 279 |  | 3758 | 3758
2 | ТЕР01-01-009-15 Разработка грунта в траншеях экскаватором «обратная лопата» с ковшом вместимостью 0,5 (0,5-0,63) м3, в отвал группа грунтов: 3 1000 м3 грунта | 0,068 68 / 1000 | 4866.54 |  | 4866,54 _____ 645,52 | 331 |  | 331 _____ 44 | 2003 |  | 2003 _____ 592
3 | ТЕР01-02-057-02 Разработка грунта вручную в траншеях глубиной до 2 м без креплений с откосами, группа грунтов: 2 100 м3 грунта | 0,028 2,8 / 100 | 1518.44 | 1518.44 |  | 43 | 43 |  | 573 | 573
4 | ТЕР01-01-009-14 Разработка грунта в траншеях экскаватором «обратная лопата» с ковшом вместимостью 0,5 (0,5-0,63) м3, в отвал группа грунтов: 2 1000 м3 грунта | 0,0271 27,1 / 1000 | 3704.38 |  | 3704,38 _____ 491,37 | 100 |  | 100 _____ 13 | 608 |  | 608 _____ 180
5 | ТЕР23-01-001-01 Устройство основания под трубопроводы: песчаного, h=0.1 м 10 м3 основания | 0,28 2,8 / 10 | 1431.41 | 105,37 _____ 1287 | 39,04 _____ 4,26 | 401 | 30 _____ 360 | 11 _____ 1 | 1521 | 398 _____ 1071 | 52 _____ 16
6 | ТЕР01-02-061-02 Засыпка вручную траншей, пазух котлованов и ям, (присыпка газопровода песком вручную на h=0.2 м) на выходе из земли песком группа грунтов: 2 100 м3 грунта | 0,148 (8,5+6,3) / 100 | 921.46 | 921.46 |  | 136 | 136 |  | 1839 | 1839
7 | ТССЦ-408-0122 Песок природный для строительных работ средний м3 | 16,28 (8,5+6,3)*1,1 | 117 | _____ 117 |  | 1905 | _____ 1905 |  | 5661 | _____ 5661
8 | ТЕР01-01-033-05 Засыпка траншей и котлованов с перемещением грунта до 5 м бульдозерами мощностью 79 (108) кВт (л.с.), 2 группа грунтов 1000 м3 грунта | 0,0917 91,7 / 1000 | 367.67 |  | 367,67 _____ 68,26 | 34 |  | 34 _____ 6 | 277 |  | 277 _____ 84
9 | ТЕР01-02-005-01 Уплотнение грунта пневматическими трамбовками, группа грунтов: 1-2 100 м3 уплотненного грунта | 0,98 (91,7+6,3) / 100 | 334.97 | 135.07 | 199,9 _____ 36,97 | 328 | 132 | 196 _____ 36 | 3099 | 1785 | 1314 _____ 488
10 | ТССЦпг-01-01-01-039 Погрузочные работы при автомобильных перевозках: грунта растительного слоя (земля, перегной) 1 т груза | 36,33875 20,765*1,75 | 4.98 |  | 4.98 | 181 |  | 181 | 1335 |  | 1335
11 | ТССЦпг-03-21-01-005 Перевозка грузов автомобилями-самосвалами грузоподъемностью 10 т, работающих вне карьера, на расстояние: до 5 км I класс груза 1 т груза | 36,33875 20,765*1,75 | 8.33 |  | 8.33 | 303 |  | 303 | 1422 |  | 1422
12 | ТЕР01-02-066-02 Крепление инвентарными щитами стенок котлованов шириной до 2 м в грунтах: устойчивых 100 м2 креплений | 0,2434 24,34 / 100 | 405.3 | 217,76 _____ 104,28 | 83,26 _____ 4,74 | 99 | 53 _____ 26 | 20 _____ 1 | 1015 | 715 _____ 178 | 122 _____ 16
13 | ТССЦ-203-0511 Щиты из досок толщиной 25 мм м2 | 1,071 5,355*0,2 | 66 | _____ 66 |  | 71 | _____ 71 |  | 404 | _____ 404
Опоры под газопровод Н=4,6 2 шт; Н=4,7 1 шт; Н=2,0 2 шт; Н=2,4 вручную 1шт;
14 | ТЕР01-02-031-04 Бурение ям глубиной до 2 м бурильно-крановыми машинами: на автомобиле, группа грунтов 2 100 ям | 0,05 5/100 | 2426.18 | 149.87 | 2276,31 _____ 232,59 | 121 | 7 | 114 _____ 12 | 885 | 101 | 784 _____ 157
15 | ТЕР01-02-057-02 Разработка грунта вручную в траншеях глубиной до 2 м без креплений с откосами, группа грунтов: 2 100 м3 грунта | 0,0196 1,96 / 100 | 1518.44 | 1518.44 |  | 30 | 30 |  | 401 | 401
16 | ТЕР06-01-005-01 Устройство бетонных фундаментов общего назначения объемом: до 5 м3 100 м3 бетона и железобетона в деле | 0,01585 1,585 / 100 | 13567.92 | 4717,28 _____ 4903,7 | 3946,94 _____ 563,65 | 215 | 75 _____ 77 | 63 _____ 9 | 1889 | 1008 _____ 503 | 378 _____ 120
17 | ТССЦ-401-0005 Бетон тяжелый, класс В12,5 (М150) м3 | 1,6167 1,585*1,02 | 592 | _____ 592 |  | 957 | _____ 957 |  | 4611 | _____ 4611
18 | ТЕР01-02-061-02 Засыпка вручную траншей, пазух котлованов и ям, группа грунтов 2 (обсыпка фундамента опоры) 100 м3 грунта | 0,0158 1,58 / 100 | 921.46 | 921.46 |  | 15 | 15 |  | 196 | 196
19 | ТССЦ-408-0122 Песок природный для строительных работ средний м3 | 1,738 1,58*1,1 | 117 | _____ 117 |  | 203 | _____ 203 |  | 604 | _____ 604
20 | ТЕР01-02-005-01 Уплотнение грунта пневматическими трамбовками, группа грунтов: 1-2 100 м3 уплотненного грунта | 0,0158 1,58 / 100 | 334.97 | 135.07 | 199,9 _____ 36,97 | 5 | 2 | 3 _____ 1 | 50 | 29 | 21 _____ 8
21 | ТССЦпг-01-01-01-039 Погрузочные работы при автомобильных перевозках: грунта растительного слоя (земля, перегной) 1 т груза | 3,43 1,96*1,75 | 4.98 |  | 4.98 | 17 |  | 17 | 126 |  | 126
22 | ТССЦпг-03-21-01-005 Перевозка грузов автомобилями-самосвалами грузоподъемностью 10 т, работающих вне карьера, на расстояние: до 5 км I класс груза 1 т груза | 3,43 1,96*1,75 | 8.33 |  | 8.33 | 29 |  | 29 | 134 |  | 134
23 | ТЕР09-03-012-12 Монтаж опорных стоек 1 т конструкций | 0,19171 (2*46,3+47,2+2*14,3+23,31)/1000 | 549.95 | 74,73 _____ 175,4 | 299,82 _____ 36,18 | 105 | 14 _____ 34 | 57 _____ 7 | 734 | 193 _____ 193 | 348 _____ 94
24 | ТССЦ-201-0813 Опоры стальные т | 0,19171 (2*46,3+47,2+2*14,3+23,31)/1000 | 12870 | _____ 12870 |  | 2467 | _____ 2467 |  | 12034 | _____ 12034
25 | ТЕР13-03-002-04 Огрунтовка металлических поверхностей грунтовкой ГФ-021 100 м2 окрашиваемой поверхности | 0,10568 (0,28*4,6*4+0,28*4,7*2+0,28*2,4*2+0,18*2*4) / 100 | 678.25 | 157,23 _____ 500,72 | 20,3 _____ 0,24 | 72 | 17 _____ 53 | 2 | 413 | 224 _____ 180 | 9
26 | ТЕР13-03-004-26 Окраска металлических огрунтованных поверхностей эмалью ПФ-115 100 м2 окрашиваемой поверхности | 0,10568 (0,28*4,6*4+0,28*4,7*2+0,28*2,4*2+0,18*2*4) / 100 | 887.21 | 96,65 _____ 776,96 | 13,6 _____ 0,24 | 94 | 10 _____ 83 | 1 | 413 | 138 _____ 269 | 6
Раздел 2. ПРОКЛАДКА ПЭ УЧАСТКОВ ГАЗОПРОВОДА Ф63Х5.8 мм
Прокладка газопровода ПЭ63х5.8 мм в траншее
27 | ТЕР24-02-034-01 Укладка газопроводов из одиночных полиэтиленовых труб в траншею, диаметр газопровода: до 110 мм 100 м газопровода | 0,229 22,9 / 100 | 11.42 | 11.42 |  | 3 | 3 |  | 35 | 35
28 | Прайс "Полипластик" Труба ПЭ 100 SDR 11, наружный диаметр 63 мм (ГОСТ Р 50838-95) 1 м | 23,358 22,9*1,02 | 42.05 | _____ 42,05 |  | 982 | _____ 982 |  | 6148 | _____ 6148
29 | ТЕР24-02-005-02 Установка НСПС на газопроводе из полиэтиленовых труб в горизонтальной плоскости, диаметр отвода: 63 мм 1 отвод 39,58 = 212,58 - 1 x 173,00 | 2 | 39.58 | 16,54 _____ 7,9 | 15.14 | 79 | 33 _____ 16 | 30 | 616 | 446 _____ 75 | 95
30 | ТССЦ-507-0778 Переход «полиэтилен-сталь 63х57» шт. | 2 | 385 | _____ 385 |  | 770 | _____ 770 |  | 578 | _____ 578
31 | ТЕР24-02-005-02 Установка отвода на газопроводе из полиэтиленовых труб в горизонтальной плоскости, диаметр отвода: 63 мм 1 отвод 39,58 = 212,58 - 1 x 173,00 | 1 | 39.58 | 16,54 _____ 7,9 | 15.14 | 40 | 17 _____ 8 | 15 | 308 | 223 _____ 38 | 47
32 | Прайс "Полипластик" Отвод литой 90° из полиэтилена с закладными электронагревателями, диаметр 63 мм шт. | 1 | 121.94 | _____ 121,94 |  | 122 | _____ 122 |  | 763 | _____ 763
33 | Прайс "Полипластик" Муфта электросварная ПЭ 100 ГАЗ SDR 11 63мм шт. | 2 | 64.41 | _____ 64,41 |  | 129 | _____ 129 |  | 806 | _____ 806
34 | ТЕРм10-06-048-05 Укладка сигнальной ленты "Газ" (применительно - п. 1.10.98 в т.ч. к ТЕРм 10). Прокладка волоконно-оптических кабелей в траншее 1 км кабеля | 0,0229 22,9/1000 | 504.31 | 87,77 _____ 5,85 | 410,69 _____ 41,06 | 12 | 2 _____ 1 | 9 _____ 1 | 80 | 27 | 53 _____ 13
35 | ТССЦ-507-3538 Лента сигнальная "Газ" ЛСГ 200 м | 22.9 | 0.3 | _____ 0,3 |  | 7 | _____ 7 |  | 24 | _____ 24
Прокладка ПЭ газопровода ф 63х5.8 мм методом ННБ под дорогой (длиной 11,6 м)
36 | ТЕР04-01-074-01 Монтаж машины горизонтального бурения прессово-шнекового типа РВА 1 машина 628,89 = 1 595,71 - 5,2 x 177,11 - 2,23 x 20,56 | 1 | 628.89 | 337.21 | 291.68 | 629 | 337 | 292 | 6398 | 4544 | 1854
37 | ТЕР04-01-075-01 Демонтаж машины горизонтального бурения прессово-шнекового типа РВА 1 машина 427,45 = 923,87 - 2,58 x 177,11 - 1,92 x 20,56 | 1 | 427.45 | 176.31 | 251.14 | 427 | 176 | 251 | 3972 | 2376 | 1596
38 | ТЕР04-01-076-01 Бурение пилотной скважины машиной горизонтального бурения прессово-шнековой с усилием продавливания 203 ТС (2000кН) фирмы SHMIDT, KRANZ-GRUPPE 100 м бурения скважины | 0,116 11,6 / 100 | 9486.57 | 130,51 _____ 4,76 | 9351,3 _____ 178,38 | 1100 | 15 | 1085 _____ 21 | 2842 | 204 _____ 4 | 2634 _____ 279
39 | ТЕР04-01-077-09 Бурение с предварительным расширением скважины длиной 50 м машиной горизонтального бурения прессово-шнековой с усилием продавливания 203 ТС (2000кН) фирмы SHMIDT, KRANZ-GRUPPE трехступенчатым методом с одновременным продавливанием отрезков (длиной по 4 м), сваренных между собой стальных трубопроводов диаметром: 325 мм 100 м бурения скважины 39 840,44 = 41 293,10 - 22,9 x 34,63 - 8,5 x 1,29 - 5,62 x 6,20 - 0,0368 x 11 520,00 - 1,88 x 101,00 | 0,022504 (11,6*0,194) / 100 | 8725.06 | 233,19 _____ 8,47 | 8483,39 _____ 55,82 | 196 | 5 | 191 _____ 1 | 565 | 71 _____ 1 | 493 _____ 17
40 | ТССЦ-109-0012 Глина бентонитовая марки ПБМГ т | 0.25 | 1180 | _____ 1180 |  | 295 | _____ 295 |  | 3066 | _____ 3066
41 | ТССЦ-110-0245 Полимер для стабилизации буровых скважин «ФИЛЬТР ЧЕК» т | 0.13 | 39779.38 | _____ 39779,38 |  | 5171 | _____ 5171 |  | 21586 | _____ 21586
42 | Прайс "Полипластик" Труба ПЭ 100 SDR 11, наружный диаметр 63 мм (ГОСТ Р 50838-95) 1 м | 11.6 | 42.05 | _____ 42,05 |  | 488 | _____ 488 |  | 3053 | _____ 3053
Устройство ПЭ футляра Ф110*10,0 мм длиной 11,6 м
43 | ТЕР22-05-003-01 Протаскивание в футляр труб 100 м трубы, уложенной в футляр | 0,116 11,6 / 100 | 2182.55 | 1026,3 _____ 1111,06 | 45.19 | 253 | 119 _____ 129 | 5 | 2351 | 1604 _____ 720 | 27
44 | Прайс "Полипластик" Труба ПЭ 100 SDR 11, наружный диаметр 110 мм (ГОСТ Р 50838-95) м | 11.6 | 124.62 | _____ 124,62 |  | 1446 | _____ 1446 |  | 9050 | _____ 9050
45 | ТЕР22-05-004-01 Заделка битумом и прядью концов футляра диаметром: 110 мм 1 футляр | 1 | 18.89 | 2,48 _____ 12,06 | 4.35 | 19 | 2 _____ 13 | 4 | 107 | 33 _____ 58 | 16
Раздел 3. ПРОКЛАДКА СТАЛЬНОГО УЧАСТКА ГАЗОПРОВОДА НИЗКОГО ДАВЛЕНИЯ Ф57х3.5 мм
Стальной участок на выходе из земли
46 | ТЕР24-02-030-01 Укладка в траншею изолированных стальных газопроводов условным диаметром: до 50 мм 100 м трубопровода 1 151,80 = 6 306,84 - 101 x 51,04 | 0,044 4,4 / 100 | 1151.8 | 227,93 _____ 4,03 | 919,84 _____ 102,06 | 51 | 10 _____ 1 | 40 _____ 4 | 368 | 135 _____ 1 | 232 _____ 61
47 | ТССЦ-103-0139 Трубы стальные электросварные прямошовные со снятой фаской из стали марок БСт2кп-БСт4кп и БСт2пс-БСт4пс наружный диаметр 57 мм, толщина стенки 3,5 мм м | 4,444 4,4*1,01 | 30.2 | _____ 30,2 |  | 134 | _____ 134 |  | 858 | _____ 858
48 | ТЕР24-02-021-01 Изоляция комбинированным мастично-ленточным материалом типа ленты «Лиам» сварных стыков газопроводов условным диаметром: 50-200 мм 1 м2 | 0,792 0,18*4,4 | 292.24 | 23,4 _____ 180,68 | 88,16 _____ 14,3 | 231 | 19 _____ 142 | 70 _____ 11 | 1129 | 250 _____ 483 | 396 _____ 153
Устройство футляра Ф108х4.0 мм на выходе газоповода Ф57х3.5 мм из земли, - 2 шт
49 | ТССЦ-103-0161 Трубы стальные электросварные прямошовные со снятой фаской из стали марок БСт2кп-БСт4кп и БСт2пс-БСт4пс наружный диаметр 108 мм, толщина стенки 4 мм м | 1,2 0,6*2 | 67.3 | _____ 67,3 |  | 81 | _____ 81 |  | 517 | _____ 517
50 | ТЕР22-05-003-01 Протаскивание в футляр стальных труб диаметром: 100 мм 100 м трубы, уложенной в футляр | 0,012 0,006*2 | 2182.55 | 1026,3 _____ 1111,06 | 45.19 | 26 | 12 _____ 13 | 1 | 243 | 166 _____ 74 | 3
51 | ТЕР24-02-021-01 Изоляция комбинированным мастично-ленточным материалом типа ленты «Лиам» сварных стыков газопроводов условным диаметром: 50-200 мм 1 м2 | 0,4 0,2*2 | 292.24 | 23,4 _____ 180,68 | 88,16 _____ 14,3 | 117 | 9 _____ 73 | 35 _____ 6 | 570 | 126 _____ 244 | 200 _____ 77
52 | ТЕР22-05-004-01 Заделка битумом и прядью концов футляра диаметром: 100 мм 1 футляр | 2 1*2 | 67.45 | 8,85 _____ 43,08 | 15.52 | 135 | 18 _____ 86 | 31 | 766 | 239 _____ 416 | 111
Надземный стальной газопровод
53 | ТЕР24-02-041-01 Надземная прокладка стальных газопроводов на металлических опорах, условный диаметр газопровода: 50 мм 100 м газопровода 2 012,34 = 2 025,21 - 0,001 x 12 870,00 | 0,322 32,2 / 100 | 2012.34 | 232,58 _____ 187,86 | 1591,9 _____ 205,71 | 648 | 75 _____ 60 | 513 _____ 66 | 4177 | 1010 _____ 214 | 2953 _____ 893
54 | ТССЦ-103-0139 Трубы стальные электросварные прямошовные со снятой фаской из стали марок БСт2кп-БСт4кп и БСт2пс-БСт4пс наружный диаметр 57 мм, толщина стенки 3,5 мм м | 32,522 32,2*1,01 | 30.2 | _____ 30,2 |  | 982 | _____ 982 |  | 6280 | _____ 6280
55 | ТЕР24-02-041-01 Надземная прокладка стальных газопроводов на металлических опорах, условный диаметр газопровода: 25 мм 100 м газопровода 2 012,34 = 2 025,21 - 0,001 x 12 870,00 | 0,028 2,8 / 100 | 2012.34 | 232,58 _____ 187,86 | 1591,9 _____ 205,71 | 56 | 7 _____ 4 | 45 _____ 6 | 363 | 88 _____ 18 | 257 _____ 78
56 | ТССЦ-103-0015 Трубы стальные сварные водогазопроводные с резьбой черные обыкновенные (неоцинкованные), диаметр условного прохода 25 мм, толщина стенки 3,2 мм м | 2,828 2,8*1,01 | 17.6 | _____ 17,6 |  | 50 | _____ 50 |  | 251 | _____ 251
57 | ТЕР22-03-001-05 Установка фасонных частей стальных сварных диаметром: 100-250 мм (отвод 57 7шт, отвод 32 1шт, переход 57х25) 1 т фасонных частей | 0,0046 (0,6*7+0,2+0,2) * 0,001 | 31686.43 | 4960,28 _____ 14919,4 | 11806,75 _____ 1684,6 | 146 | 23 _____ 69 | 54 _____ 8 | 1254 | 308 _____ 599 | 347 _____ 104
58 | ТЕР13-03-002-04 Огрунтовка металлических поверхностей грунтовкой ГФ-021 100 м2 окрашиваемой поверхности | 0,1232 (0,18*32,2*2+0,13*2,8*2) * 0,01 | 339.13 | 78,62 _____ 250,36 | 10,15 _____ 0,12 | 42 | 10 _____ 31 | 1 | 241 | 131 _____ 105 | 5
59 | ТЕР13-03-004-26 Окраска металлических огрунтованных поверхностей: эмалью ПФ-115 100 м2 окрашиваемой поверхности | 0,1232 (0,18*32,2*2+0,13*2,8*2) * 0,01 | 443.6 | 48,32 _____ 388,48 | 6,8 _____ 0,12 | 55 | 6 _____ 48 | 1 | 241 | 80 _____ 157 | 4
60 | ТЕРм12-10-001-01 Бобышки, штуцеры на условное давление: до 10 МПа 100 шт. | 0,02 2 / 100 | 3659.44 | 795,26 _____ 2433,91 | 430.27 | 73 | 16 _____ 48 | 9 | 795 | 214 _____ 531 | 50
61 | ТЕР24-01-033-02 Установка вентилей и клапанов обратных муфтовых диаметром: до 25 мм 1 шт. | 1 | 13.71 | 12,27 _____ 1,44 |  | 14 | 12 _____ 2 |  | 173 | 165 _____ 8
62 | Прайс ООО "АЛСО" Кран шаровой муфтовый стальной ALSO серии GAS, DN 25, Py=4.0 МПа КШ.М.П.GAS 025.40-01 шт. | 1 | 269.63 | _____ 269,63 |  | 270 | _____ 270 |  | 1688 | _____ 1688
63 | ТЕР22-03-014-01 Приварка изолирующего соединения ИС-57 к стальным трубопроводам условным диаметром: 50 мм 1 фланец 34,41 = 78,21 - 1 x 43,80 | 2 | 34.41 | 5,19 _____ 1,15 | 28,07 _____ 4,08 | 69 | 10 _____ 3 | 56 _____ 8 | 516 | 140 _____ 17 | 359 _____ 110
64 | Прайс ООО "КомплектСнаб-С" г. Саратов Неразъемное изолирующее соединение ИС 57 шт. шт. | 1 | 109.03 | _____ 109,03 |  | 109 | _____ 109 |  | 683 | _____ 683
65 | ТЕР22-03-014-01 Приварка изолирующего соединения ИС-25 к стальным трубопроводам условным диаметром: 25 мм 1 фланец 5,19 = 78,21 - 0,25 x 112,26 - 0,0001 x 11 520,00 - 1 x 43,80 | 2 | 5.19 | 5.19 |  | 10 | 10 |  | 140 | 140
66 | Прайс ООО "КомплектСнаб-С" г. Саратов Неразъемное изолирующее соединение ИС-25 шт. шт. | 1 | 64.3 | _____ 64,3 |  | 64 | _____ 64 |  | 403 | _____ 403
67 | ТЕР22-03-001-05 Установка фасонных частей стальных сварных диаметром: 100-250 мм 1 т фасонных частей 17 726,43 = 31 686,43 - 1 x 13 960,00 | 0,0002 0,2/1000 | 17726.43 | 4960,28 _____ 959,4 | 11806,75 _____ 1684,6 | 4 | 1 _____ 1 | 2 | 30 | 13 _____ 2 | 15 _____ 5
68 | ТССЦ-507-2377 Заглушки эллиптические на Ру 10 МПа (100 кгс/см2) из стали 20, диаметром условного прохода 25 мм, наружным диаметром 32 мм, толщиной стенки 3,0 мм шт. | 1 | 10.4 | _____ 10,4 |  | 10 | _____ 10 |  | 19 | _____ 19
Раздел 4. ИСПЫТАНИЯ ГАЗОПРОВОДА НИЗКОГО ДАВЛЕНИЯ
69 | Прайс «Веста Газ» п.1.3.1 Проверка сварного стыка радиографическим методом Д 50-76мм шт. | 2 | 179.07 | 179.07 |  | 358 | 358 |  | 2242 | 2242
70 | Прайс «Веста Газ» п.1.10.1 Проведение неразрушающего контроля УЗК сварных стыков (ПЭ) шт. | 1 | 112.46 | 112.46 |  | 112 | 112 |  | 704 | 704
71 | Прайс АО"ЧелябинскГоргаз" Проведение механических испытаний стальных соединений на растяжение и сплющивание шт. | 2 | 171.39 | 171.39 |  | 343 | 343 |  | 2146 | 2146
72 | ТЕРм39-02-001-02 Визуальный и измерительный контроль сварных соединений трубопроводов, диаметр: до 60 мм 1 стык | 28 | 1.43 | 1,4 _____ 0,03 |  | 40 | 39 _____ 1 |  | 529 | 529
73 | Прайс «Веста Газ» п.1.6. Проверка качества изоляции прибором АНПИ 1 п.м. | 4.4 | 23.8 | 23.8 |  | 105 | 105 |  | 656 | 656
74 | ТЕР13-08-007-01 Проверка состояния изоляционного покрытия подземных газопроводов Ф57 мм (применительно) Проверка качества резинового покрытия 100 м2 поверхности | 0,00792 (0,18*4,4) / 100 | 25.08 | 25.08 |  |  |  |  | 3 | 3
75 | ТЕР24-02-121-01 Монтаж инвентарного узла из стальных труб для очистки и испытания газопровода, условный диаметр газопровода до 50мм 1 узел | 1 | 108.63 | 37,94 _____ 18,52 | 52.17 | 109 | 38 _____ 19 | 52 | 786 | 511 _____ 73 | 202
76 | ТЕР24-02-120-01 Очистка полости трубопровода продувкой воздухом, условный диаметр газопровода: до 50 мм 100 м трубопровода | 0,739 73,9 / 100 | 17.54 | 4.99 | 12,55 _____ 2,43 | 13 | 4 | 9 _____ 2 | 112 | 50 | 62 _____ 24
77 | ТЕР24-02-122-01 Подъем давления при испытании воздухом газопроводов низкого и среднего давления (до 0,3 МПа) условным диаметром: до 50 мм 100 м газопровода | 0,739 73,9 / 100 | 6.04 | 0.97 | 5,07 _____ 0,49 | 4 | 1 | 3 | 35 | 10 | 25 _____ 5
78 | ТЕР24-02-124-01 Выдержка под давлением до 0,6 МПа при испытании на прочность и герметичность газопроводов условным диаметром: 50-300 мм 1 участок испытания газопровода | 1 | 968.45 | 170.24 | 798,21 _____ 85,12 | 968 | 170 | 798 _____ 85 | 7685 | 2294 | 5391 _____ 1147
Раздел 5. ПОДГОТОВИТЕЛЬНЫЕ РАБОТЫ , БЛАГОУСТРОЙСТВО
Снятие и восстановление асфальтобетонного покрытия, s=19,95 м2
79 | ТЕР27-03-008-04 Разборка покрытий и оснований: асфальтобетонных 100 м3 конструкций | 0,014 (19,95*0.07) / 100 | 5022.61 | 1889.7 | 3132,91 _____ 561,25 | 70 | 26 | 44 _____ 8 | 645 | 357 | 288 _____ 106
80 | ТЕР27-03-008-02 Разборка покрытий и оснований: щебеночных 100 м3 конструкций | 0,0259 (19,95*0.13) / 100 | 601.35 | 130.35 | 471 _____ 60,83 | 16 | 3 | 13 _____ 2 | 127 | 46 | 81 _____ 21
81 | ТССЦпг-01-01-01-034 Погрузочные работы при автомобильных перевозках: асфальта от разборки (выгрузка учитывает затраты на штабелирование) 1 т груза | 3,0723 19,95*0.07*2.2 | 4.12 |  | 4.12 | 13 |  | 13 | 93 |  | 93
82 | ТССЦпг-01-01-02-034 Разгрузочные работы при автомобильных перевозках: асфальта от разборки (выгрузка учитывает затраты на штабелирование) 1 т груза | 3,0723 19,95*0.07*2.2 | 5.75 |  | 5.75 | 18 |  | 18 | 152 |  | 152
83 | ТССЦпг03-21-01-010 Перевозка грузов автомобилями-самосвалами грузоподъемностью 10 т, работающих вне карьера, на расстояние: до 10 км I класс груза 1 т груза | 2,5935 19,95*0.13 | 14.21 |  | 14.21 | 37 |  | 37 | 173 |  | 173
84 | ТЕР27-04-001-02 Возвращение щебеночного покрытия. - Устройство подстилающих и выравнивающих слоев оснований: из песчано-гравийной смеси, дресвы 100 м3 материала основания (в плотном теле) | 0,025935 (19,95*0.13) / 100 | 2674.67 | 159,4 _____ 21,77 | 2493,5 _____ 227,33 | 69 | 4 | 65 _____ 6 | 407 | 56 _____ 3 | 348 _____ 79
85 | ТЕР27-04-005-01 Устройство оснований толщиной 15 см из щебня фракции 40-70 мм при укатке каменных материалов с пределом прочности на сжатие свыше 98,1 МПа (1000 кгс/см2): однослойных 1000 м2 основания | 0,01995 19,95 / 1000 | 31936.21 | 385,21 _____ 25872,3 | 5678,7 _____ 793,73 | 637 | 8 _____ 516 | 113 _____ 16 | 3157 | 104 _____ 2351 | 702 _____ 213
86 | ТЕР27-04-005-04 На каждый 1 см изменения толщины слоя добавлять или исключать к расценкам 27-04-005-01, 27-04-005-02, 27-04-005-03 1000 м2 основания | -0,0399 (-19,95*2) / 1000 | 1855.1 | _____ 1587,6 | 267,5 _____ 36,45 | -74 | _____ -63 | -11 _____ -1 | -347 | _____ -284 | -63 _____ -20
87 | ТЕР27-06-024-01 Укладка и полупропитка с применением битума: щебеночных покрытий толщиной 5 см покрытия и основания 1000 м2 покрытия и основания | 0,01995 19,95 / 1000 | 34167 | 667,51 _____ 31055,64 | 2443,85 _____ 325,09 | 682 | 13 _____ 620 | 49 _____ 6 | 3299 | 179 _____ 2830 | 290 _____ 87
88 | ТЕР27-06-020-01 Устройство покрытия толщиной 4 см из горячих асфальтобетонных смесей плотных мелкозернистых типа АБВ, плотность каменных материалов: 2,5-2,9 т/м3 1000 м2 покрытия | 0,01995 19,95 / 1000 | 3218.43 | 465,73 _____ 245,3 | 2507,4 _____ 317,68 | 64 | 9 _____ 5 | 50 _____ 6 | 466 | 125 _____ 34 | 307 _____ 85
89 | ТЕР27-06-021-01 На каждые 0,5 см изменения толщины покрытия добавлять или исключать: к расценке 27-06-020-01 1000 м2 покрытия | 0,1197 (19,95*6) / 1000 | 8.92 | 1,09 _____ 4,24 | 3.59 | 1 | _____ 1 |  | 6 | 2 _____ 2 | 2
90 | ТССЦ-410-0006 Асфальтобетонные смеси дорожные, аэродромные и асфальтобетон (горячие и теплые для плотного асфальтобетона мелко и крупнозернистые, песчаные), марка II, тип Б т | 3,375 1,927+1,448 | 511 | _____ 511 |  | 1725 | _____ 1725 |  | 8739 | _____ 8739
Итого прямые затраты по смете | [5 empty] | 29396 | 3023 _____ 20918 | 5455 _____ 392 | 161873 | 34140 _____ 98994 | 28739 _____ 5292
Итого прямые затраты по смете с учетом коэффициентов к итогам | [8 empty] | 161877
В том числе, справочно:
Вспомогательные материалы МАТ=2%ОЗП (Поз. 60) | [8 empty] | 4 | _____ 4
В том числе (справочно):
фонд оплаты труда (ФОТ) | [5 empty] | 3415 |  |  | 39432
материалы | [5 empty] | 20918 |  |  | 98998
эксплуатация машин и механизмов | [5 empty] | 5455 |  |  | 28739
Накладные расходы | [5 empty] | 2683 |  |  | 30767
Сметная прибыль | [5 empty] | 1605 |  |  | 17310
ВСЕГО по смете
Итого Строительные работы | [5 empty] | 33581 |  |  | 208882
Итого Монтажные работы | [5 empty] | 103 |  |  | 1072
Итого | [5 empty] | 33684 |  |  | 209954
ВСЕГО по смете | [5 empty] | 33684 |  |  | 209954
| % НР |  |  |  |  | 79 |  |  | 78
| % СП |  |  |  |  | 47 |  |  | 44
Составил: _________________ /И.В. Данильченко/
Проверил: _________________ /А.В. Бунаков/
Note on A3: <подпись 200 атрибут 950 текст> <подпись 200 значение>
Note on H3: <подпись 210 атрибут 950 текст> <подпись 210 значение>
Note on A4: _________________ /<подпись 200 атрибут 950 значение>/
Note on H4: _________________ /<подпись 210 атрибут 950 значение>/
Note on A8: <Наименование стройки>
Note on A10: <Наименование объекта>
Note on A11: <Индекс/ЛН локальной сметы>
Note on A13: на <Наименование локальной сметы>
Note on A14: <Основание>
Note on G17: =<Итого по расчету>/1000
Note on J17: =<Итого по расчету>/1000
Note on G18: =<Итого Оборудование>/1000
Note on J18: =<Итого Оборудование>/1000
Note on G19: =<Итого Монтажные работы >/1000
Note on J19: =<Итого Монтажные работы >/1000
Note on V20: <Итого ТЗ с коэф. к итогам>
Note on W20: <Итого ТЗ с коэф. к итогам>
Note on X20: <Итого ФОТ>
Note on Y20: <Итого НР>
Note on Z20: <Итого СП>
Note on G21: =<Итого ФОТ с индексами>/1000
Note on J21: =<Итого ФОТ с индексами>/1000
Note on V21: <Итого ТЗМ с коэф. к итогам>
Note on W21: <Итого ТЗМ с коэф. к итогам>
Note on X21: <Итого ФОТ>
Note on Y21: <Итого НР>
Note on Z21: <Итого СП>
Note on L24: <Отчетный период (учет выполненных работ)>
Note on A29: <Номер позиции по смете>
Note on B29: <Обоснование (код) позиции> <Наименование (текстовая часть) расценки> <Ед. измерения по расценке> <Формула расчета стоимости единицы>
Note on C29: <Количество всего (физ. объем) по позиции> <Формула расчета физ. объема>
Note on D29: <ПЗ по позиции на единицу в базисных ценах с учетом всех к-тов>
Note on E29: <ОЗП по позиции на единицу в базисных ценах с учетом всех к-тов> _____ <МАТ по позиции на единицу в базисных ценах с учетом всех к-тов>
Note on F29: <ЭММ по позиции на единицу в базисных ценах с учетом всех к-тов> _____ <ЗПМ по позиции на единицу в базисных ценах с учетом всех к-тов>
Note on G29: <ИТОГО ПЗ на физобъем по позиции в базисных ценах>
Note on H29: <ИТОГО ОЗП на физобъем по позиции в базисных ценах> _____ <ИТОГО МАТ на физобъем по позиции в базисных ценах>
Note on I29: <ИТОГО ЭММ на физобъем по позиции в базисных ценах> _____ <ИТОГО ЗПМ на физобъем по позиции в базисных ценах>
Note on J29: <ИТОГО ПЗ по позиции в текущих ценах>
Note on K29: <ИТОГО ОЗП по позиции в текущих ценах> _____ <ИТОГО МАТ по позиции в текущих ценах>
Note on U29: <ИТОГО ЭММ по позиции в текущих ценах> _____ <ИТОГО ЗПМ по позиции в текущих ценах>
Note on A133: <Текстовая часть (итоги)>
Note on G133: <Прямые затраты в базисных ценах (итоги)>
Note on H133: <З/п основных рабочих (итоги)> _____ <Материалы (итоги)>
Note on I133: <Эксплуатация машин (итоги)> _____ <З/п машинистов (итоги)>
Note on J133: <Прямые затраты в тек.ценах (итоги)>
Note on K133: <З/п основных рабочих в тек.ценах (итоги)> _____ <Материалы в тек.ценах (итоги)>
Note on U133: <Эксплуатация машин в тек.ценах (итоги)> _____ <З/п машинистов в тек.ценах (итоги)>
Note on A152: <подпись 300 атрибут 970 значение> _________________ /<подпись 300 значение>/
Note on A154: <подпись 310 атрибут 970 значение> _________________ /<подпись 310 значение>/