## Мои данные
УТВЕРЖДАЮ | [6 empty] | СОГЛАСОВАНО
Смета на сумму 153 622,00 руб. без НДС | [6 empty] | Смета на сумму 153 622,00 руб. без НДС
Директор ООО "Газопроводсервис" | [6 empty] | Заместитель генерального директора - Главный инженер АО "Челябинскгоргаз"
_________________ /А.В. Бунаков/ | [6 empty] | _________________ /В.А. Фомин/
"___" ____________ 20___ г. | [6 empty] | "___" _____________ 20___ г.
Стройка:Газопровод низкого давления от точки подключения до границ земельного участка по адресу: г. Челябинск, Советский район, Новосинеглазово, ул. Лесная 31
Объект:Газопровод низкого давления от точки подключения до границ земельного участка по адресу: г. Челябинск, Советский район, Новосинеглазово, ул. Лесная 31
ЛОКАЛЬНАЯ СМЕТА 1
(локальный сметный расчет)
на ул. Лесная 31
Основание:144.11.18 - ТП - ГСН
[6 empty] | базисная цена |  |  | текущая цена
|  |  | Сметная стоимость: |  |  | 24.708 |  | тыс. руб. | 153.622 |  | тыс. руб.
|  |  | в т.ч. оборудование |  |  | 0 |  | тыс. руб. | 0 |  | тыс. руб.
|  |  | монтажных работ |  |  | 0.057 |  | тыс. руб. | 0.594 |  | тыс. руб.
|  |  | Hормативная трудоемкость: |  |  | 0.23874 |  | тыс.чел.ч | 0.23874 |  | тыс.чел.ч | 212.86 | 212.86 | 2728 | 2804 | 1572
|  |  | Сметная заработная плата: |  |  | 2.728 |  | тыс. руб. | 36.815 |  | тыс. руб. | 25.88 | 25.88 | 36815 | 32174 | 16969
Составлена в базисных ценах на 01.2000 г. и текущих ценах на |  |  | 2 квартал 2019г.
№ пп | Код норматива, Наименование, Единица измерения | Объем | Базисная стоимость за единицу |  |  | Базисная стоимость всего |  |  | Текущая стоимость всего
|  |  | Всего | Осн. З/п | Эксп. | Всего | Осн. З/п | Эксп. | Всего | Осн. З/п | Эксп.
|  |  |  | Материал | В т.ч. з/п |  | Материал | В т.ч. з/п |  | Материал | В т.ч. з/п
1 | 2 | 3 | 4 | 5 | 6 | 7 | 8 | 9 | 10 | 11 | 12
Раздел 1. ЗЕМЛЯНЫЕ РАБОТЫ
1 | ТЕР01-02-057-01 Разработка грунта вручную в траншеях глубиной до 2 м без креплений с откосами, группа грунтов: 1 100 м3 грунта | 0,08 8 / 100 | 1163.48 | 1163.48 |  | 93 | 93 |  | 1255 | 1255
2 | ТЕР01-02-057-02 Разработка грунта вручную в траншеях глубиной до 2 м без креплений с откосами, группа грунтов: 2 100 м3 грунта | 0,195 19,5 / 100 | 1518.44 | 1518.44 |  | 296 | 296 |  | 3991 | 3991
3 | ТЕР01-02-057-03 Разработка грунта вручную в траншеях глубиной до 2 м без креплений с откосами, группа грунтов: 3 100 м3 грунта | 0,205 20,5 / 100 | 2445.28 | 2445.28 |  | 501 | 501 |  | 6757 | 6757
4 | ТЕР23-01-001-01 Устройство основания под трубопроводы: песчаного, h=0.1 м 10 м3 основания | 0,63 6,3 / 10 | 1431.41 | 105,37 _____ 1287 | 39,04 _____ 4,26 | 902 | 66 _____ 811 | 25 _____ 3 | 3421 | 895 _____ 2409 | 117 _____ 36
5 | ТЕР01-02-061-02 Засыпка вручную траншеи под дорогой, пазух котлована и ям, (присыпка газопровода песком вручную на h=0.2 м)- на выходе из земли песком, группа грунтов: 2 100 м3 грунта | 0,155 (5,9+9,6) / 100 | 921.46 | 921.46 |  | 143 | 143 |  | 1926 | 1926
6 | ТССЦ-408-0122 Песок природный для строительных работ средний м3 | 17,05 (5,9+9,6)*1,1 | 117 | _____ 117 |  | 1995 | _____ 1995 |  | 5928 | _____ 5928
7 | ТЕР01-01-033-05 Засыпка траншей и котлованов с перемещением грунта до 5 м бульдозерами мощностью 79 (108) кВт (л.с.), 2 группа грунтов 1000 м3 грунта | 0,0262 26,2 / 1000 | 367.67 |  | 367,67 _____ 68,26 | 10 |  | 10 _____ 2 | 79 |  | 79 _____ 24
8 | ТЕР01-02-005-01 Уплотнение грунта пневматическими трамбовками, группа грунтов: 1-2 100 м3 уплотненного грунта | 0,417 ((5,9+9,6+26,2)) / 100 | 334.97 | 135.07 | 199,9 _____ 36,97 | 140 | 56 | 84 _____ 15 | 1319 | 760 | 559 _____ 208
9 | ТССЦпг-01-01-01-039 Погрузочные работы при автомобильных перевозках: грунта растительного слоя (земля, перегной) 1 т груза | 38,15 21,8*1,75 | 4.98 |  | 4.98 | 190 |  | 190 | 1402 |  | 1402
10 | ТССЦпг-03-21-01-005 Перевозка грузов автомобилями-самосвалами грузоподъемностью 10 т, работающих вне карьера, на расстояние: до 5 км I класс груза 1 т груза | 38,15 21,8*1,75 | 8.33 |  | 8.33 | 318 |  | 318 | 1493 |  | 1493
11 | ТЕР01-02-066-02 Крепление инвентарными щитами стенок траншей шириной до 2 м в грунтах: устойчивых 100 м2 креплений | 0,3 30 / 100 | 405.3 | 217,76 _____ 104,28 | 83,26 _____ 4,74 | 122 | 65 _____ 32 | 25 _____ 1 | 1251 | 881 _____ 220 | 150 _____ 19
12 | ТССЦ-203-0511 Щиты из досок толщиной 25 мм м2 | 3 30*0,1 | 66 | _____ 66 |  | 198 | _____ 198 |  | 1133 | _____ 1133
Раздел 2. ПРОКЛАДКА ПЭ УЧАСТКОВ ГАЗОПРОВОДА Ф63Х5.8 мм
Прокладка газопровода ПЭ63х5.8 мм в траншее
13 | ТЕР24-02-034-01 Укладка газопроводов из одиночных полиэтиленовых труб в траншею, диаметр газопровода: до 110 мм 100 м газопровода | 0,102 10,2 / 100 | 11.42 | 11.42 |  | 1 | 1 |  | 16 | 16
14 | Прайс "Полипластик" Труба ПЭ 100 SDR 11, наружный диаметр 63 мм (ГОСТ Р 50838-95) 1 м | 10,404 10,2*1,02 | 35.63 | _____ 35,63 |  | 371 | _____ 371 |  | 2321 | _____ 2321
15 | ТЕР24-02-005-02 Установка НСПС на газопроводе из полиэтиленовых труб в горизонтальной плоскости (с установкой муфты в стык), диаметр отвода 63 мм 1 отвод | 1 | 212.58 | 16,54 _____ 180,9 | 15.14 | 213 | 17 _____ 181 | 15 | 632 | 223 _____ 362 | 47
16 | ТССЦ-507-0778 Переход «полиэтилен-сталь 63х57» шт. | 1 | 385 | _____ 385 |  | 385 | _____ 385 |  | 289 | _____ 289
17 | ТЕР24-02-005-02 Установка отвода на газопроводе из полиэтиленовых труб в горизонтальной плоскости, диаметр отвода: 63 мм 1 отвод 39,58 = 212,58 - 1 x 173,00 | 2 | 39.58 | 16,54 _____ 7,9 | 15.14 | 79 | 33 _____ 16 | 30 | 616 | 446 _____ 75 | 95
18 | ТССЦ-507-0817 Отвод литой 90° из полиэтилена с закладными электронагревателями, диаметр 63 мм шт. | 2 | 302.06 | _____ 302,06 |  | 604 | _____ 604 |  | 1483 | _____ 1483
19 | ТЕРм10-06-048-05 Укладка сигнальной ленты "Газ" (применительно - п. 1.10.98 в т.ч. к ТЕРм 10). Прокладка волоконно-оптических кабелей в траншее 1 км кабеля | 0,0102 10,2/1000 | 504.31 | 87,77 _____ 5,85 | 410,69 _____ 41,06 | 5 | 1 | 4 | 36 | 12 _____ 1 | 23 _____ 6
20 | ТССЦ-507-3538 Лента сигнальная "Газ" ЛСГ 200 м | 10.2 | 0.3 | _____ 0,3 |  | 3 | _____ 3 |  | 11 | _____ 11
21 | ТЕР24-02-005-02 Установка заглушки, диаметр 63м 1 шт. на врезку 1 заглушка 39,58 = 212,58 - 1 x 173,00 | 1 | 39.58 | 16,54 _____ 7,9 | 15.14 | 40 | 17 _____ 8 | 15 | 308 | 223 _____ 38 | 47
22 | ТССЦ-507-0728 Заглушка полиэтиленовая с электроспиралью, диаметр 63 мм шт. | 1 | 170 | _____ 170 |  | 170 | _____ 170 |  | 969 | _____ 969
Раздел 3. ННБ
23 | ТЕР04-01-074-01 Монтаж машины горизонтального бурения прессово-шнекового типа РВА 1 машина | 1 | 1595.71 | 337.21 | 1258,5 _____ 84,92 | 1596 | 337 | 1259 _____ 85 | 11680 | 4544 | 7136 _____ 1145
24 | ТЕР04-01-075-01 Демонтаж машины горизонтального бурения прессово-шнекового типа РВА 1 машина | 1 | 923.87 | 176.31 | 747,56 _____ 42,13 | 924 | 176 | 748 _____ 42 | 6660 | 2376 | 4284 _____ 568
25 | ТЕР04-01-076-01 Бурение пилотной скважины машиной горизонтального бурения прессово-шнековой с усилием продавливания 203 ТС (2000кН) фирмы SHMIDT, KRANZ-GRUPPE 100 м бурения скважины | 0,102 10,2 / 100 | 9486.57 | 130,51 _____ 4,76 | 9351,3 _____ 178,38 | 968 | 13 _____ 1 | 954 _____ 18 | 2499 | 179 _____ 4 | 2316 _____ 245
26 | ТЕР04-01-077-09 Бурение с предварительным расширением скважины длиной 50 м машиной горизонтального бурения прессово-шнековой с усилием продавливания 203 ТС (2000кН) фирмы SHMIDT, KRANZ-GRUPPE трехступенчатым методом с одновременным продавливанием отрезков (длиной по 4 м), сваренных между собой стальных трубопроводов диаметром: 325 мм 100 м бурения скважины | 0,102 10,2/100 | 41293.1 | 1064,79 _____ 687,35 | 39540,96 _____ 1162,84 | 4212 | 109 _____ 70 | 4033 _____ 119 | 12442 | 1464 _____ 517 | 10461 _____ 1599
27 | ТССЦ-110-0245 Полимер для стабилизации буровых скважин «ФИЛЬТР ЧЕК» т | 0,04284 0,0042*10,2 | 39779.38 | _____ 39779,38 |  | 1704 | _____ 1704 |  | 7113 | _____ 7113
28 | ТССЦ-109-0012 Глина бентонитовая марки ПБМГ т | 0,25092 0,0246*10,2 | 1180 | _____ 1180 |  | 296 | _____ 296 |  | 3077 | _____ 3077
29 | Прайс "Полипластик" Труба ПЭ 100 SDR 11, наружный диаметр 63 мм (ГОСТ Р 50838-95) 1 м | 10,404 10,2*1,02 | 35.63 | _____ 35,63 |  | 371 | _____ 371 |  | 2321 | _____ 2321
Устройство ПЭ футляра Ф110*10,0 мм длиной 10,8м
30 | ТЕР22-05-003-01 Протаскивание в футляр труб 100 м трубы, уложенной в футляр | 0,108 10,8 / 100 | 2182.55 | 1026,3 _____ 1111,06 | 45.19 | 236 | 111 _____ 120 | 5 | 2188 | 1494 _____ 668 | 26
31 | ТССЦ-507-3648 Труба напорная из полиэтилена PE 100 питьевая ПЭ100 SDR11, размером 110х10,0 мм (ГОСТ 18599-2001, ГОСТ Р 52134-2003) м | 10.8 | 92.28 | _____ 92,28 |  | 997 | _____ 997 |  | 4068 | _____ 4068
32 | ТЕР22-05-004-01 Заделка битумом и прядью концов футляра диаметром: 110 мм 1 футляр | 1 | 184.38 | 9,01 _____ 159,56 | 15.81 | 184 | 9 _____ 159 | 16 | 949 | 122 _____ 770 | 57
Раздел 4. ПРОКЛАДКА СТАЛЬНОГО УЧАСТКА ГАЗОПРОВОДА НИЗКОГО ДАВЛЕНИЯ Ф57х3.5 мм
Подземный стальной участок на выходе из земли
33 | ТЕР24-02-030-01 Укладка в траншею изолированных стальных газопроводов условным диаметром: до 50 мм 100 м трубопровода 1 151,80 = 6 306,84 - 101 x 51,04 | 0,022 2,2 / 100 | 1151.8 | 227,93 _____ 4,03 | 919,84 _____ 102,06 | 25 | 5 | 20 _____ 2 | 184 | 68 | 116 _____ 30
34 | Прайс АО "Металл-база" Трубы стальные электросварные прямошовные со снятой фаской из стали марок БСт2кп-БСт4кп и БСт2пс-БСт4пс наружный диаметр 57 мм, толщина стенки 3,5 мм (При покупке части изделия от целого цена увеличивается на 30%, при покупке менее 50кг цена увеличивается на 20%) м | 2,222 2,2*1,01 | 55.14 | _____ 55,14 |  | 123 | _____ 123 |  | 767 | _____ 767
35 | ТЕР22-03-001-05 Установка фасонных частей стальных сварных диаметром: 100-250 мм 1 т фасонных частей | 0,0006 0,6 * 0,001 | 31686.43 | 4960,28 _____ 14919,4 | 11806,75 _____ 1684,6 | 19 | 3 _____ 9 | 7 _____ 1 | 164 | 40 _____ 79 | 45 _____ 14
36 | ТЕР24-02-021-01 Изоляция комбинированным мастично-ленточным материалом типа ленты «Лиам» сварных стыков газопроводов условным диаметром: 50-200 мм 1 м2 | 0,396 0,18*2,2 | 292.24 | 23,4 _____ 180,68 | 88,16 _____ 14,3 | 116 | 9 _____ 72 | 35 _____ 6 | 565 | 125 _____ 242 | 198 _____ 76
Устройство футляра Ф108х4.0 мм на выходе газоповода Ф57х3.5 мм из земли, -1 шт
37 | ТЕР22-01-011-03 Укладка стальных водопроводных труб с гидравлическим испытанием диаметром: 100 мм 1 км трубопровода | 0.0006 | 9108.28 | 4620,77 _____ 688,91 | 3798,6 _____ 644,89 | 5 | 3 | 2 | 55 | 37 _____ 3 | 15 _____ 5
38 | Прайс АО "Металл-база" Трубы стальные электросварные прямошовные со снятой фаской из стали марок БСт2кп-БСт4кп и БСт2пс-БСт4пс наружный диаметр 108 мм, толщина стенки 4 мм (При покупке части изделия от целого цена увеличивается на 30%, при покупке менее 50кг цена увеличивается на 20%) м | 0.6 | 125.17 | _____ 125,17 |  | 75 | _____ 75 |  | 470 | _____ 470
39 | ТЕР22-05-003-01 Протаскивание в футляр стальных труб диаметром: 100 мм 100 м трубы, уложенной в футляр | 0.006 | 2182.55 | 1026,3 _____ 1111,06 | 45.19 | 13 | 6 _____ 7 |  | 122 | 83 _____ 38 | 1
40 | ТЕР24-02-021-01 Изоляция комбинированным мастично-ленточным материалом типа ленты «Лиам» сварных стыков газопроводов условным диаметром: 50-200 мм 1 м2 | 0.2 | 292.24 | 23,4 _____ 180,68 | 88,16 _____ 14,3 | 58 | 5 _____ 35 | 18 _____ 3 | 285 | 63 _____ 122 | 100 _____ 39
41 | ТЕР22-05-004-01 Заделка битумом и прядью концов футляра диаметром: 100 мм 1 футляр | 1 | 62.45 | 8,19 _____ 39,89 | 14.37 | 62 | 8 _____ 40 | 14 | 355 | 110 _____ 193 | 52
Надземный стальной газопровод
42 | ТЕР24-02-041-01 Надземная прокладка стальных газопроводов на металлических опорах, условный диаметр газопровода: 50 мм 100 м газопровода | 0,007 0,7 / 100 | 2025.21 | 232,58 _____ 200,73 | 1591,9 _____ 205,71 | 14 | 2 _____ 1 | 11 _____ 1 | 91 | 22 _____ 5 | 64 _____ 19
43 | Прайс АО "Металл-база" Трубы стальные электросварные прямошовные со снятой фаской из стали марок БСт2кп-БСт4кп и БСт2пс-БСт4пс наружный диаметр 57 мм, толщина стенки 3,5 мм (При покупке части изделия от целого цена увеличивается на 30%, при покупке менее 50кг цена увеличивается на 20%) м | 0,707 0,7*1,01 | 55.14 | _____ 55,14 |  | 39 | _____ 39 |  | 244 | _____ 244
44 | ТЕР24-02-041-01 Надземная прокладка стальных газопроводов на металлических опорах, условный диаметр газопровода: 25 мм 100 м газопровода | 0,005 0,5 / 100 | 2025.21 | 232,58 _____ 200,73 | 1591,9 _____ 205,71 | 10 | 1 _____ 1 | 8 _____ 1 | 65 | 16 _____ 3 | 46 _____ 14
45 | Прайс АО "Металл-база" Трубы стальные сварные водогазопроводные с резьбой черные обыкновенные (неоцинкованные), диаметр условного прохода 25 мм, толщина стенки 3,2 мм (При покупке части изделия от целого цена увеличивается на 30%, при покупке менее 50кг цена увеличивается на 20%) м | 0,505 0,5*1,01 | 28.93 | _____ 28,93 |  | 15 | _____ 15 |  | 91 | _____ 91
46 | ТЕР22-03-001-05 Установка фасонных частей стальных сварных диаметром: 100-250 мм 1 т фасонных частей | 0,0002 0,2 * 0,001 | 31686.43 | 4960,28 _____ 14919,4 | 11806,75 _____ 1684,6 | 6 | 1 _____ 3 | 2 | 55 | 13 _____ 27 | 15 _____ 5
47 | ТЕР13-03-002-04 Огрунтовка металлических поверхностей грунтовкой ГФ-021 100 м2 окрашиваемой поверхности | 0,00176 (0,18*0,7+0,1*0,5) * 0,01 | 663.96 | 142,94 _____ 500,72 | 20,3 _____ 0,24 | 1 | _____ 1 |  | 7 | 3 _____ 4
48 | ТЕР13-03-004-26 Окраска металлических огрунтованных поверхностей: эмалью ПФ-115 100 м2 окрашиваемой поверхности | 0,00176 (0,18*0,7+0,1*0,5) * 0,01 | 878.42 | 87,86 _____ 776,96 | 13,6 _____ 0,24 | 2 | _____ 2 |  | 7 | 2 _____ 5
49 | ТЕРм12-10-001-01 Бобышки, штуцеры на условное давление: до 10 МПа 100 шт. | 0.01 | 3659.44 | 795,26 _____ 2433,91 | 430.27 | 37 | 8 _____ 25 | 4 | 400 | 107 _____ 268 | 25
50 | ТЕР24-01-033-02 Установка вентилей и клапанов обратных муфтовых диаметром: до 25 мм 1 шт. | 1 | 13.71 | 12,27 _____ 1,44 |  | 14 | 12 _____ 2 |  | 173 | 165 _____ 8
51 | Прайс ООО "АЛСО" Кран шаровой муфтовый стальной ALSO серии GAS, DN 25, Py=4.0 МПа КШ.М.П.GAS 025.40-01 шт. | 1 | 269.63 | _____ 269,63 |  | 270 | _____ 270 |  | 1688 | _____ 1688
Раздел 5. ИСПЫТАНИЯ ГАЗОПРОВОДА НИЗКОГО ДАВЛЕНИЯ
52 | ТЕР24-02-121-02 Монтаж инвентарного узла для очистки и испытания газопровода, условный диаметр газопровода: до 100 мм 1 узел | 1 | 188.48 | 64,93 _____ 38,14 | 85.41 | 188 | 65 _____ 38 | 85 | 1324 | 875 _____ 139 | 310
53 | ТЕР24-02-120-01 Очистка полости трубопровода продувкой воздухом, условный диаметр газопровода: до 50 мм 100 м трубопровода | 0,238 23,8 / 100 | 17.54 | 4.99 | 12,55 _____ 2,43 | 4 | 1 | 3 _____ 1 | 36 | 16 | 20 _____ 8
54 | ТЕР24-02-122-01 Подъем давления при испытании воздухом газопроводов низкого и среднего давления (до 0,3 МПа) условным диаметром: до 50 мм 100 м газопровода | 0,238 23,8 / 100 | 6.04 | 0.97 | 5,07 _____ 0,49 | 1 |  | 1 | 11 | 3 | 8 _____ 2
55 | ТЕР24-02-124-01 Выдержка под давлением до 0,6 МПа при испытании на прочность и герметичность газопроводов условным диаметром: 50-300 мм 1 участок испытания газопровода | 1 | 968.45 | 170.24 | 798,21 _____ 85,12 | 968 | 170 | 798 _____ 85 | 7685 | 2294 | 5391 _____ 1147
Итого прямые затраты по смете | [5 empty] | 20332 | 2343 _____ 9250 | 8739 _____ 385 | 104477 | 31606 _____ 38173 | 34698 _____ 5209
Итого прямые затраты по смете с учетом коэффициентов к итогам | [8 empty] | 104479
В том числе, справочно:
Вспомогательные материалы МАТ=2%ОЗП (Поз. 19, 49) | [8 empty] | 2 | _____ 2
В том числе (справочно):
фонд оплаты труда (ФОТ) | [5 empty] | 2728 |  |  | 36815
материалы | [5 empty] | 9250 |  |  | 38175
эксплуатация машин и механизмов | [5 empty] | 8739 |  |  | 34698
Накладные расходы | [5 empty] | 2804 |  |  | 32174
Сметная прибыль | [5 empty] | 1572 |  |  | 16969
ВСЕГО по смете
Итого Строительные работы | [5 empty] | 24651 |  |  | 153028
Итого Монтажные работы | [5 empty] | 57 |  |  | 594
Итого | [5 empty] | 24708 |  |  | 153622
ВСЕГО по смете | [5 empty] | 24708 |  |  | 153622
| % НР |  |  |  |  | 103 |  |  | 87
| % СП |  |  |  |  | 58 |  |  | 46
Составил: _________________ /И.В. Данильченко/
Проверил: _________________ /А.В. Бунаков/
Note on A4: <подпись 200 атрибут 950 текст> <подпись 200 значение>
Note on H4: <подпись 210 атрибут 950 текст> <подпись 210 значение>
Note on A5: _________________ /<подпись 200 атрибут 950 значение>/
Note on H5: _________________ /<подпись 210 атрибут 950 значение>/
Note on A9: <Наименование стройки>
Note on A11: <Наименование объекта>
Note on A12: <Индекс/ЛН локальной сметы>
Note on A14: на <Наименование локальной сметы>
Note on A15: <Основание>
Note on G18: =<Итого по расчету>/1000
Note on J18: =<Итого по расчету>/1000
Note on G19: =<Итого Оборудование>/1000
Note on J19: =<Итого Оборудование>/1000
Note on G20: =<Итого Монтажные работы >/1000
Note on J20: =<Итого Монтажные работы >/1000
Note on V21: <Итого ТЗ с коэф. к итогам>
Note on W21: <Итого ТЗ с коэф. к итогам>
Note on X21: <Итого ФОТ>
Note on Y21: <Итого НР>
Note on Z21: <Итого СП>
Note on G22: =<Итого ФОТ с индексами>/1000
Note on J22: =<Итого ФОТ с индексами>/1000
Note on V22: <Итого ТЗМ с коэф. к итогам>
Note on W22: <Итого ТЗМ с коэф. к итогам>
Note on X22: <Итого ФОТ>
Note on Y22: <Итого НР>
Note on Z22: <Итого СП>
Note on L25: <Отчетный период (учет выполненных работ)>
Note on A30: <Номер позиции по смете>
Note on B30: <Обоснование (код) позиции> <Наименование (текстовая часть) расценки> <Ед. измерения по расценке> <Формула расчета стоимости единицы>
Note on C30: <Количество всего (физ. объем) по позиции> <Формула расчета физ. объема>
Note on D30: <ПЗ по позиции на единицу в базисных ценах с учетом всех к-тов>
Note on E30: <ОЗП по позиции на единицу в базисных ценах с учетом всех к-тов> _____ <МАТ по позиции на единицу в базисных ценах с учетом всех к-тов>
Note on F30: <ЭММ по позиции на единицу в базисных ценах с учетом всех к-тов> _____ <ЗПМ по позиции на единицу в базисных ценах с учетом всех к-тов>
Note on G30: <ИТОГО ПЗ на физобъем по позиции в базисных ценах>
Note on H30: <ИТОГО ОЗП на физобъем по позиции в базисных ценах> _____ <ИТОГО МАТ на физобъем по позиции в базисных ценах>
Note on I30: <ИТОГО ЭММ на физобъем по позиции в базисных ценах> _____ <ИТОГО ЗПМ на физобъем по позиции в базисных ценах>
Note on J30: <ИТОГО ПЗ по позиции в текущих ценах>
Note on K30: <ИТОГО ОЗП по позиции в текущих ценах> _____ <ИТОГО МАТ по позиции в текущих ценах>
Note on U30: <ИТОГО ЭММ по позиции в текущих ценах> _____ <ИТОГО ЗПМ по позиции в текущих ценах>
Note on A96: <Текстовая часть (итоги)>
Note on G96: <Прямые затраты в базисных ценах (итоги)>
Note on H96: <З/п основных рабочих (итоги)> _____ <Материалы (итоги)>
Note on I96: <Эксплуатация машин (итоги)> _____ <З/п машинистов (итоги)>
Note on J96: <Прямые затраты в тек.ценах (итоги)>
Note on K96: <З/п основных рабочих в тек.ценах (итоги)> _____ <Материалы в тек.ценах (итоги)>
Note on U96: <Эксплуатация машин в тек.ценах (итоги)> _____ <З/п машинистов в тек.ценах (итоги)>
Note on A115: <подпись 300 атрибут 970 значение> _________________ /<подпись 300 значение>/
Note on A117: <подпись 310 атрибут 970 значение> _________________ /<подпись 310 значение>/

## Ведомость ресурсов
Стройка:Газопровод низкого давления от точки подключения до границ земельного участка по адресу: г. Челябинск, Советский район, Новосинеглазово, ул. Лесная 31
Объект:Газопровод низкого давления от точки подключения до границ земельного участка по адресу: г. Челябинск, Советский район, Новосинеглазово, ул. Лесная 31
ЛОКАЛЬНЫЙ РЕСУРСНЫЙ СМЕТНЫЙ РАСЧЕТ 1
(локальная смета)
на ул. Лесная 31
Основание:144.11.18 - ТП - ГСН
[6 empty] | базисная цена |  |  | текущая цена
|  |  | Сметная стоимость: |  |  | 24.708 |  | тыс. руб. | 153.622 |  |  | тыс. руб.
|  |  | в т.ч. оборудование |  |  | 0 |  | тыс. руб. | 0 |  |  | тыс. руб.
|  |  | монтажных работ |  |  | 0.057 |  | тыс. руб. | 0.594 |  |  | тыс. руб.
|  |  | Hормативная трудоемкость: |  |  | 0.23874 |  | тыс.чел.ч | 0.23874 |  | 2343 | тыс.чел.ч |  | 212.86 | 212.86
|  |  | Сметная заработная плата: |  |  | 2.728 |  | тыс. руб. | 36.815 |  | 31606 | тыс. руб. |  | 25.88 | 25.88
385
5209
Составлена в базисных ценах на 01.2000 г. и текущих ценах на |  |  | 2 квартал 2019г.
№ пп | Код ресурса | Наименование | Единица измерения | Количество единиц по проектным данным | Сметная стоимость в базисных ценах (руб.) |  | Стоимость в текущих ценах (руб.) |  |  |  |  | Индекс для смт. цен | Обоснование
|  |  | Кол-во механизаторов |  |  |  | Отпускная |  | Сметная
[5 empty] | на ед. изм. | общая | на ед. изм. | общая | на ед. изм. | общая
1 | 2 | 3 | 4 | 5 | 6 | 7 | 8 | 9 | 10 | 11 |  | 12 | 13
Ресурсы подрядчика
Трудозатраты
1 | 1-1-5 | Рабочий строитель (ср 1,5) | чел.-ч | 15.07 | 9,48 | 142.86 |  |  | 127,83 | 1926.4 |  | 13.4845
2 | 1-2-0 | Рабочий строитель (ср 2) | чел.-ч | 90.31 | 9,86 | 890.46 |  |  | 132,91 | 12003.1 |  | 13.4797
3 | 1-2-5 | Рабочий строитель (ср 2,5) | чел.-ч | 6.43 | 10,33 | 66.42 |  |  | 139,3 | 895.7 |  | 13.4854
4 | 1-3-0 | Рабочий строитель (ср 3) | чел.-ч | 11.29 | 10,78 | 121.71 |  |  | 145,37 | 1641.23 |  | 13.4848
5 | 1-3-3 | Рабочий строитель (ср 3,3) | чел.-ч | 0.1 | 11,2 | 1.12 |  |  | 150,94 | 15.09 |  | 13.4732
6 | 1-3-4 | Рабочий строитель (ср 3,4) | чел.-ч | 2.19 | 11,34 | 24.83 |  |  | 152,9 | 334.86 |  | 13.4861
7 | 1-3-5 | Рабочий строитель (ср 3,5) | чел.-ч | 2.3 | 11,47 | 26.37 |  |  | 154,54 | 355.45 |  | 13.4793
8 | 1-4-0 | Рабочий ... | чел.-ч | 29.74 | 12,16 | 361.63 |  |  | 163,88 | 4873.8 |  | 13.4773
9 | 1-4-0 | - Рабочий монтажник (ср 4) | чел.-ч | 0.65 | 12,16 | 7.9 |  |  | 163,88 | 106.52 |  | 13.4835
10 | 1-4-0 | - Рабочий строитель (ср 4) | чел.-ч | 29.09 | 12,16 | 353.73 |  |  | 163,88 | 4767.28 |  | 13.4772
11 | 1-4-2 | Рабочий строитель (ср 4,2) | чел.-ч | 14.06 | 12,54 | 176.31 |  |  | 168,97 | 2375.72 |  | 13.4747
12 | 1-4-3 | Рабочий ... | чел.-ч | 35.12 | 12,72 | 446.73 |  |  | 171,42 | 6020.27 |  | 13.4763
13 | 1-4-3 | - Рабочий монтажник (ср 4,3) | чел.-ч | 0.07 | 12,72 | 0.89 |  |  | 171,42 | 12 |  | 13.4831
14 | 1-4-3 | - Рабочий строитель (ср 4,3) | чел.-ч | 35.05 | 12,72 | 445.84 |  |  | 171,42 | 6008.27 |  | 13.4763
15 | 1-4-5 | Рабочий строитель (ср 4,5) | чел.-ч | 1.23 | 13,09 | 16.1 |  |  | 176,34 | 216.9 |  | 13.472
16 | 1-4-7 | Рабочий строитель (ср 4,7) | чел.-ч | 0.02 | 13,46 | 0.27 |  |  | 181,42 | 3.63 |  | 13.4444
17 | 1-5-0 | Рабочий строитель (ср 5) | чел.-ч | 5 | 14,02 | 70.09 |  |  | 188,96 | 944.8 |  | 13.4798
18 | 2 | Затраты труда машинистов | чел.-ч | 25.88
|  | Итого по трудовым ресурсам | руб |  |  | 2343 |  |  |  | 31606 |  | 13.4895
Машины и механизмы
20 | 10201 | Прицепы тракторные 2 т | маш.час | 0.6 | 4,2 | 2.52 |  |  | 16 | 9.6 |  | 3.8095 | МТРиЭ ЧО, пост. от 06.05.2019 № 36/11
21 | 21141 | Краны на автомобильном ходу при работе на других видах строительства 10 т | маш.час | 0.23 | 134,07 | 30.84 |  |  | 801 | 184.23 |  | 5.9737 | МТРиЭ ЧО, пост. от 06.05.2019 № 36/11
22 | 21143 | Краны на автомобильном ходу при работе на других видах строительства 16 т | маш.час | 8.7 | 177,11 | 1540.86 |  |  | 980 | 8526 |  | 5.5333 | МТРиЭ ЧО, пост. от 06.05.2019 № 36/11
23 | 30101 | Автопогрузчики 5 т | маш.час | 0.22 | 111,55 | 24.54 |  |  | 529 | 116.38 |  | 4.7425 | МТРиЭ ЧО, пост. от 06.05.2019 № 36/11
24 | 30303 | Лебедки ручные и рычажные тяговым усилием 14,72 кН (1,5 т) | маш.час | 2.98 | 1,06 | 3.16 |  |  | 5 | 14.9 |  | 4.7152 | МТРиЭ ЧО, пост. от 06.05.2019 № 36/11
25 | 31901 | Тали ручные рычажные | маш.час | 0.06 | 1,37 | 0.08 |  |  | 5 | 0.3 |  | 3.75 | МТРиЭ ЧО, пост. от 06.05.2019 № 36/11 (030301)
26 | 40102 | Электростанции передвижные 4 кВт | маш.час | 3.27 | 31,16 | 101.89 |  |  | 232 | 758.64 |  | 7.4457 | МТРиЭ ЧО, пост. от 06.05.2019 № 36/11
27 | 40202 | Агрегаты сварочные передвижные с номинальным сварочным током 250-400 А с дизельным двигателем | маш.час | 4.68 | 34,63 | 162.07 |  |  | 109 | 510.12 |  | 3.1475 | МТРиЭ ЧО, пост. от 06.05.2019 № 36/11
28 | 40502 | Установки для сварки ручной дуговой (постоянного тока) | маш.час | 0.55 | 7,84 | 4.31 |  |  | 46 | 25.3 |  | 5.8701 | МТРиЭ ЧО, пост. от 06.05.2019 № 36/11
29 | 40504 | Аппарат для газовой сварки и резки | маш.час | 1.73 | 1,29 | 2.23 |  |  | 5 | 8.65 |  | 3.8789 | МТРиЭ ЧО, пост. от 06.05.2019 № 36/11
30 | 42901 | Установки для гидравлических испытаний трубопроводов, давление нагнетания низкое 0,1 МПа (1 кгс/см2), высокое 10 МПа (100 кгс/см2) при работе от передвижных электростанций | маш.час | 0.01 | 9,04 | 0.09 |  |  | 36 | 0.36 |  | 4 | МТРиЭ ЧО, пост. от 06.05.2019 № 36/11
31 | 50101 | Компрессоры передвижные с двигателем внутреннего сгорания давлением до 686 кПа (7 ат), производительность до 5 м3/мин | маш.час | 8.33 | 62,75 | 522.71 |  |  | 421 | 3506.93 |  | 6.7091 | МТРиЭ ЧО, пост. от 06.05.2019 № 36/11
32 | 60338 | Экскаваторы одноковшовые дизельные на пневмоколесном ходу при работе на других видах строительства 0,4 м3 | маш.час | 0.03 | 105,01 | 3.15 |  |  | 615 | 18.45 |  | 5.8571 | МТРиЭ ЧО, пост. от 06.05.2019 № 36/11
33 | 70149 | Бульдозеры при работе на других видах строительства 79 кВт (108 л.с.) | маш.час | 0.11 | 87,96 | 9.68 |  |  | 723 | 79.53 |  | 8.2159 | МТРиЭ ЧО, пост. от 06.05.2019 № 36/11
34 | 121011 | Котлы битумные передвижные 400 л | маш.час | 1.21 | 32,24 | 39.02 |  |  | 113 | 136.73 |  | 3.5041 | МТРиЭ ЧО, пост. от 06.05.2019 № 36/11
35 | 121601 | Машины поливомоечные 6000 л | маш.час | 0.3 | 121,07 | 36.32 |  |  | 680 | 204 |  | 5.6167 | МТРиЭ ЧО, пост. от 06.05.2019 № 36/11
36 | 150202 | Агрегаты сварочные двухпостовые для ручной сварки на тракторе 79 кВт (108 л.с.) | маш.час | 0.1 | 112,26 | 11.24 |  |  | 717 | 71.7 |  | 6.379 | МТРиЭ ЧО, пост. от 06.05.2019 № 36/11
37 | 150701 | Трубоукладчики для труб диаметром до 400 мм грузоподъемностью 6,3 т | маш.час | 0.14 | 129,46 | 18.13 |  |  | 760 | 106.4 |  | 5.8687 | МТРиЭ ЧО, пост. от 06.05.2019 № 36/11
38 | 152301 | Тракторы на пневмоколесном ходу 29 кВт (40 л.с.) | маш.час | 0.6 | 49,99 | 30 |  |  | 360,75 | 216.45 |  | 7.215 | ЧелСЦена, май 2019 г., ч.2
39 | 170300 | Машина монтажная для выполнения работ при прокладке и монтаже кабеля на базе автомобиля ГАЗ-66 | маш.час | 0.01 | 105,94 | 1.06 |  |  | 605,95 | 6.06 |  | 5.717 | ЧелСЦена, май 2019 г., ч.2
40 | 170602 | Транспортеры прицепные кабельные до 7 т, ККТ-7 | маш.час | 0.01 | 42,32 | 0.42 |  |  | 172 | 1.72 |  | 4.0952 | МТРиЭ ЧО, пост. от 06.05.2019 № 36/11
41 | 171000 | Бульдозер 128,7 кВт (175 л.с.) в составе кабелеукладочной колонны | маш.час | 0.01 | 154,78 | 1.55 |  |  | 919,38 | 9.19 |  | 5.929 | ЧелСЦена, май 2019 г., ч.2
42 | 253901 | Машины горизонтального бурения прессово-шнековые с тяговым усилием 203 тс (2000 кН) фирмы SCHIDT, KRANZ-GRUPPE | маш.час | 3.83 | 1201,59 | 4602.09 |  |  | 2772,43 | 10618.41 |  | 2.3073 | ЧелСЦена, май 2019 г., ч.2
43 | 330301 | Машины шлифовальные электрические | маш.час | 0.56 | 1,86 | 1.05 |  |  | 10 | 5.6 |  | 5.3333 | МТРиЭ ЧО, пост. от 06.05.2019 № 36/11
44 | 331100 | Трамбовки пневматические при работе от передвижных компрессорных станций | маш.час | 5.08 | 0,75 | 3.81 |  |  | 5 | 25.4 |  | 6.6667 | МТРиЭ ЧО, пост. от 06.05.2019 № 36/11 (331100-1)
45 | 392200 | Компьютер сварочный | маш.час | 1.6 | 13,18 | 21.08 |  |  | 45,45 | 72.72 |  | 3.4497 | ЧелСЦена, май 2019 г., ч.2
46 | 392255 | Генератор сварочный для сварки полиэтиленовых труб | маш.час | 1.6 | 19,7 | 31.52 |  |  | 53,24 | 85.19 |  | 2.7027 | ЧелСЦена, май 2019 г., ч.2
47 | 394101 | Позиционер-центратор многоцелевой для сборки и сварки полиэтиленовых соединительных деталей с трубой диаметром 63 мм | маш.час | 1.8 | 4,41 | 7.93 |  |  | 17,33 | 31.2 |  | 3.9344 | ЧелСЦена, май 2019 г., ч.2
48 | 400001 | Автомобили бортовые, грузоподъемность до 5 т | маш.час | 0.3 | 103,2 | 30.96 |  |  | 622 | 186.6 |  | 6.0271 | МТРиЭ ЧО, пост. от 06.05.2019 № 36/11
49 | 400051 | Автомобиль-самосвал, грузоподъемность до 7 т | маш.час | 0.03 | 105,37 | 3.16 |  |  | 761 | 22.83 |  | 7.2247 | МТРиЭ ЧО, пост. от 06.05.2019 № 36/11
50 | 400102 | Тягачи седельные, грузоподъемность 15 т | маш.час | 4.15 | 130,8 | 542.82 |  |  | 831,37 | 3450.19 |  | 6.356 | ЧелСЦена, май 2019 г., ч.2
51 | 400112 | Полуприцепы общего назначения, грузоподъемность 15 т | маш.час | 4.15 | 20,56 | 85.33 |  |  | 83,4 | 346.11 |  | 4.0561 | ЧелСЦена, май 2019 г., ч.2
52 | 400311 | Спецавтомашины грузоподъемностью до 8 т, вездеходы | маш.час | 2.8 | 128,2 | 358.96 |  |  | 872,74 | 2443.67 |  | 6.8076 | ЧелСЦена, май 2019 г., ч.2
|  | Итого по строительным машинам | руб |  |  | 8739 |  |  |  | 34698 |  | 3.9705
Материалы
54 | 101-0073 | Битумы нефтяные строительные марки БН-90/10 | т | 0.015 | 3320 | 49.8 | 17622 | 264.33 | 18263,24 | 273.95 |  | 5.501 | МТРиЭ ЧО, Пост.от 06.05.2019 г. №36/11, п.102
55 | 101-0311 | Каболка | т | 0.0053 | 26830 | 142.2 | 115850 | 614.01 | 118496,88 | 628.04 |  | 4.4166 | 10.01.393
56 | 101-0322 | Керосин для технических целей марок КТ-1, КТ-2 | т | 0.0001 | 7840 | 0.78 | 60659 | 6.07 | 62211,96 | 6.22 |  | 7.9744 | МТРиЭ ЧО, Пост.от 06.05.2019 г. №36/11, п.108
57 | 101-0324 | Кислород технический газообразный | м3 | 0.8232 | 6,2 | 5.1 | 42.37 | 34.88 | 48,97 | 40.31 |  | 7.9039 | 26.03.080
58 | 101-0782 | Поковки из квадратных заготовок, масса 1,8 кг | т | 0.0061 | 10190 | 62.16 | 67798 | 413.57 | 69468 | 423.75 |  | 6.8171 | МТРиЭ ЧО, Пост.от 06.05.2019 г. №36/11, п.117
59 | 101-0850 | Резина листовая вулканизованная цветная | кг | 2.5766 | 23,21 | 59.81 | 97.88 | 252.2 | 100,21 | 258.2 |  | 4.317 | Среднее (11.06.420, 11.06.4201)/42.8*22.12
60 | 101-0962 | Смазка солидол жировой марки «Ж» | т | 0.0004 | 10350 | 4.14 | 50843.43 | 20.34 | 52282,54 | 20.91 |  | 5.0507 | 27.01.090
61 | 101-1513 | Электроды диаметром 4 мм Э42 | т | 0.0008 | 11520 | 9.21 | 85399.95 | 68.32 | 87434,96 | 69.95 |  | 7.595 | 08.07.006
62 | 101-1518 | Электроды диаметром 4 мм Э50А | т | 0.0038 | 11520 | 43.78 | 88215.83 | 335.22 | 90307,16 | 343.17 |  | 7.8385 | 08.07.060
63 | 101-1529 | Электроды диаметром 6 мм Э42 | т | 0.0001 | 10660 | 1.07 | 85757.06 | 8.58 | 87867,88 | 8.79 |  | 8.215 | К=1,1 МТРиЭ ЧО, Пост.от 06.05.2019 г. №36/11
64 | 101-1530 | Электроды диаметром 6 мм Э42А | т | 0.0005 | 10660 | 5.33 | 85757.06 | 42.88 | 87867,88 | 43.93 |  | 8.242 | К=1,1 МТРиЭ ЧО, Пост.от 06.05.2019 г. №36/11
65 | 101-1537 | Электроды диаметром 8 мм Э42 | т | 0.0001 | 10660 | 1.07 | 85757.06 | 8.58 | 87867,88 | 8.79 |  | 8.215 | К=1,1 МТРиЭ ЧО, Пост.от 06.05.2019 г. №36/11
66 | 101-1602 | Ацетилен газообразный технический | м3 | 0.1918 | 101 | 19.37 | 611 | 117.19 | 633,88 | 121.58 |  | 6.2767 | МТРиЭ ЧО, Пост.от 06.05.2019 г. №36/11, п.381
67 | 101-1669 | Очес льняной | кг | 0.0122 | 42,4 | 0.52 | 260.37 | 3.18 | 265,95 | 3.24 |  | 6.2308 | К=1,1 МТРиЭ ЧО, Пост.от 06.05.2019 г. №36/11
68 | 101-1703 | Прокладки резиновые (пластина техническая прессованная) | кг | 0.03 | 22,8 | 0.68 | 118.5 | 3.56 | 121,19 | 3.64 |  | 5.3529 | Среднее (11.06.409,11.06.413,11.06.412,11.06.410,11.06.420)
69 | 101-1825 | Олифа натуральная | кг | 0.0122 | 30,4 | 0.37 | 186.44 | 2.27 | 190,7 | 2.33 |  | 6.2973 | 14.01.327
70 | 101-2278 | Пропан-бутан, смесь техническая | кг | 0.057 | 9,8 | 0.56 | 45.83 | 2.61 | 50,75 | 2.89 |  | 5.1607 | 26.03.130
71 | 101-2477 | Лента мастично-полимерная типа «Лиам» | м2 | 1.2516 | 67,9 | 84.99 | 208.86 | 261.41 | 213,71 | 267.48 |  | 3.1472 | К=1,1 МТРиЭ ЧО, Пост.от 06.05.2019 г. №36/11
72 | 102-0025 | Бруски обрезные хвойных пород длиной 4-6,5 м, шириной 75-150 мм, толщиной 40-75 мм, III сорта | м3 | 0.0001 | 996 | 0.1 | 7149 | 0.71 | 7404,7 | 0.74 |  | 7.4 | МТРиЭ ЧО, Пост.от 06.05.2019 г. №36/11, п.176
73 | 102-0117 | Доски обрезные хвойных пород длиной 2-3,75 м, шириной 75-150 мм, толщиной 32-40 мм, III сорта | м3 | 0.0002 | 663 | 0.13 | 5892.51 | 1.18 | 6123,08 | 1.22 |  | 9.3846 | (09.01.133/782.84)*614.21
74 | 103-1009 | Фасонные стальные сварные части, диаметр до 800 мм | т | 0.0008 | 13960 | 11.17 | 119795 | 95.84 | 122471,29 | 97.97 |  | 8.7708 | МТРиЭ ЧО, Пост.от 06.05.2019 г. №36/11, п.198
75 | 108-0081 | Бобышки скошенные | шт. | 1 | 14,4 | 14.4 | 123.9 | 123.9 | 126,65 | 126.65 |  | 8.7951 | 24.23.029
76 | 113-0246 | Эмаль ПФ-115 серая | т | 0.0001 | 19666,67 | 1.97 | 60584.75 | 6.06 | 62380,4 | 6.24 |  | 3.1675 | 14.01.1642
77 | 113-0359 | Обезжириватель «CAMISOLVE» | кг | 0.4 | 79 | 31.6 | 371.96 | 148.79 | 379,81 | 151.92 |  | 4.8076 | Код ОКП 23 10 00
78 | 201-0757 | Отдельные конструктивные элементы зданий и сооружений с преобладанием горячекатаных профилей, средняя масса сборочной единицы от 0,5 до 1 т | т | 0.0033 | 9480 | 31.28 | 66076 | 218.05 | 66857,58 | 220.63 |  | 7.0534 | МТРиЭ ЧО, Пост.от 06.05.2019 г. №36/11, п.238
79 | 301-3240 | Колпачки-заглушки 1" | шт. | 1 | 2,59 | 2.59 | 12.24 | 12.24 | 12,48 | 12.48 |  | 4.8185 | 100.01.028*10.20
80 | 408-0122 | Песок природный для строительных работ средний | м3 | 6.93 | 117 | 810.81 | 175 | 1212.75 | 347,7 | 2409.56 |  | 2.9718 | МТРиЭ ЧО, Пост.от 06.05.2019 г. №36/11, п.095
81 | 411-0001 | Вода | м3 | 1.4345 | 3,11 | 4.47 | 22.6 | 32.42 | 22,6 | 32.42 |  | 7.2528 | Среднее (26.01.015, 26.01.017)
82 | 507-2431 | Узлы трубопроводов с установкой необходимых деталей из бесшовных труб, сталь 20, диаметром условного прохода 50 мм, толщиной стенки 3,0 мм | т | 0.0005 | 24940 | 12.47 | 82040 | 41.02 | 83966,81 | 41.98 |  | 3.3665 | Среднее (100.05.010,20.07.010*0, 20.07.0121)
83 | 507-2450 | Узлы трубопроводов с установкой необходимых деталей из бесшовных труб, сталь 20, диаметром условного прохода 100 мм, толщиной стенки 4,0 мм | т | 0.001 | 19270 | 19.27 | 39197.28 | 39.2 | 40267,23 | 40.27 |  | 2.0898 | Код ОКП 14 69 00
84 | 507-2625 | Муфты полиэтиленовые с закладными электронагревателями для труб диаметром 63 мм | шт. | 1 | 173 | 173 | 317 | 317 | 323,4 | 323.4 |  | 1.8694 | 20.09.004.5
85 | 507-2630 | Пробки П-М27х2 | шт. | 1 | 5,44 | 5.44 | 111.22 | 111.22 | 113,47 | 113.47 |  | 20.8585 | 24.23.040
86 | 509-0068 | Обертка защитная на полиэтиленовой основе «Полилен-0» | м2 | 0.6556 | 33,41 | 21.9 | 135.25 | 88.67 | 138,19 | 90.6 |  | 4.137 | 10.02.2062*0.0007
87 | 999-9950 | Вспомогательные ненормируемые материальные ресурсы (2% от оплаты труда рабочих) | руб. | 0.2188 | 1 | 0.22 |  |  | 13,48 | 2.94 |  | 13.3636
88 | Прайс "Полипластик" | Труба ПЭ 100 SDR 11, наружный диаметр 63 мм (ГОСТ Р 50838-95) | 1 м | 20.808 | 35,63 | 741.38 |  |  | 223,06 | 4641.44 |  | 6.2605
89 | Прайс АО "Металл-база" | Трубы стальные ... | м | 4.034 |  | 251.21 |  |  |  | 1572.67 |  | 6.2604
90 | Прайс АО "Металл-база" | - Трубы стальные сварные водогазопроводные с резьбой черные обыкновенные (неоцинкованные), диаметр условного прохода 25 мм, толщина стенки 3,2 мм (При покупке части изделия от целого цена увеличивается на 30%, при покупке менее 50кг цена увеличивается на 20%) | м | 0.505 | 28,93 | 14.61 |  |  | 181,13 | 91.47 |  | 6.2608
91 | Прайс АО "Металл-база" | - Трубы стальные электросварные прямошовные со снятой фаской из стали марок БСт2кп-БСт4кп и БСт2пс-БСт4пс наружный диаметр 108 мм, толщина стенки 4 мм (При покупке части изделия от целого цена увеличивается на 30%, при покупке менее 50кг цена увеличивается на 20%) | м | 0.6 | 125,17 | 75.1 |  |  | 783,56 | 470.14 |  | 6.2602
92 | Прайс АО "Металл-база" | - Трубы стальные электросварные прямошовные со снятой фаской из стали марок БСт2кп-БСт4кп и БСт2пс-БСт4пс наружный диаметр 57 мм, толщина стенки 3,5 мм (При покупке части изделия от целого цена увеличивается на 30%, при покупке менее 50кг цена увеличивается на 20%) | м | 0.707 | 55,14 | 38.98 |  |  | 345,19 | 244.05 |  | 6.2609
93 | Прайс АО "Металл-база" | - Трубы стальные электросварные прямошовные со снятой фаской из стали марок БСт2кп-БСт4кп и БСт2пс-БСт4пс наружный диаметр 57 мм, толщина стенки 3,5 мм (При покупке части изделия от целого цена увеличивается на 30%, при покупке менее 50кг цена увеличивается на 20%) | м | 2.222 | 55,14 | 122.52 |  |  | 345,19 | 767.01 |  | 6.2603
94 | Прайс ООО "АЛСО" | Кран шаровой муфтовый стальной ALSO серии GAS, DN 25, Py=4.0 МПа КШ.М.П.GAS 025.40-01 | шт. | 1 | 269,63 | 269.63 |  |  | 1687,88 | 1687.88 |  | 6.26
95 | ТССЦ-109-0012 | Глина бентонитовая марки ПБМГ | т | 0.25092 | 1180 | 296.09 | 11641.05 | 2920.97 | 12262,75 | 3076.97 |  | 10.392 | К=1,1 МТРиЭ ЧО, Пост.от 06.05.2019 г. №36/11
96 | ТССЦ-110-0245 | Полимер для стабилизации буровых скважин «ФИЛЬТР ЧЕК» | т | 0.04284 | 39779,38 | 1704.15 | 162508.48 | 6961.86 | 166045,5 | 7113.39 |  | 4.1742 | Среднее (13.01.409,13.01.410,13.01.410.1)
97 | ТССЦ-203-0511 | Щиты из досок толщиной 25 мм | м2 | 3 | 66 | 198 | 364 | 1092 | 377,57 | 1132.71 |  | 5.7208 | МТРиЭ ЧО, Пост.от 06.05.2019 г. №36/11, п.262
98 | ТССЦ-408-0122 | Песок природный для строительных работ средний | м3 | 17.05 | 117 | 1994.85 | 175 | 2983.75 | 347,7 | 5928.29 |  | 2.9718 | МТРиЭ ЧО, Пост.от 06.05.2019 г. №36/11, п.095
99 | ТССЦ-507-0778 | Переход «полиэтилен-сталь 63х57» | шт. | 1 | 385 | 385 | 282 | 282 | 288,82 | 288.82 |  | 0.75018 | 20.09.004.1
100 | ТССЦ-507-0817 | Отвод литой 90° из полиэтилена с закладными электронагревателями, диаметр 63 мм | шт. | 2 | 302,06 | 604.12 | 727 | 1454 | 741,61 | 1483.22 |  | 2.4552 | 20.09.004.35
101 | ТССЦ-507-3538 | Лента сигнальная "Газ" ЛСГ 200 | м | 10.2 | 0,3 | 3.06 | 1.02 | 10.4 | 1,04 | 10.61 |  | 3.4673 | 18.06.407
102 | ТССЦ-507-3648 | Труба напорная из полиэтилена PE 100 питьевая ПЭ100 SDR11, размером 110х10,0 мм (ГОСТ 18599-2001, ГОСТ Р 52134-2003) | м | 10.8 | 92,28 | 996.62 | 368.26 | 3977.21 | 376,68 | 4068.14 |  | 4.0819 | 15.02.019.4
|  | Итого по строительным материалам | руб |  |  | 9250 |  |  |  | 38175 |  | 4.127
Итого прямые затраты по смете | [5 empty] | 20332 |  |  |  | 104477 |  | 5.1386
Итого прямые затраты по смете с учетом коэффициентов к итогам | [9 empty] | 104479
В том числе, справочно:
Вспомогательные материалы МАТ=2%ОЗП (Поз. 19, 49) | [9 empty] | 2
В том числе (справочно):
фонд оплаты труда (ФОТ) | [5 empty] | 2728 |  |  |  | 36815 |  | 13.4952
материалы | [5 empty] | 9250 |  |  |  | 38175 |  | 4.127
эксплуатация машин и механизмов | [5 empty] | 8739 |  |  |  | 34698 |  | 3.9705
Накладные расходы | [5 empty] | 2804 |  |  |  | 32174 |  | 11.4743
Сметная прибыль | [5 empty] | 1572 |  |  |  | 16969 |  | 10.7945
ВСЕГО по смете
Итого Строительные работы | [5 empty] | 24651 |  |  |  | 153028 |  | 6.2078
Итого Монтажные работы | [5 empty] | 57 |  |  |  | 594 |  | 10.4211
Итого | [5 empty] | 24708 |  |  |  | 153622 |  | 6.2175
ВСЕГО по смете | [5 empty] | 24708 |  |  |  | 153622 |  | 6.2175
Составил: _________________ /И.В. Данильченко/
Проверил: _________________ /А.В. Бунаков/
Сформировать
Note on A2: <Наименование стройки>
Note on A4: <Наименование объекта>
Note on A5: <Индекс/ЛН локальной сметы>
Note on A7: на <Наименование локальной сметы>
Note on A8: <Основание>
Note on G11: =<Итого по расчету>/1000
Note on J11: =<Итого по расчету>/1000
Note on G12: =<Итого Оборудование>/1000
Note on J12: =<Итого Оборудование>/1000
Note on G13: =<Итого Монтажные работы >/1000
Note on J13: =<Итого Монтажные работы >/1000
Note on L14: <Итого ОЗП>
Note on O14: <Итого ТЗ с коэф. к итогам>
Note on P14: <Итого ТЗ с коэф. к итогам>
Note on G15: =<Итого ФОТ с индексами>/1000
Note on J15: =<Итого ФОТ с индексами>/1000
Note on L15: <Итого ОЗП>
Note on O15: <Итого ТЗМ с коэф. к итогам>
Note on P15: <Итого ТЗМ с коэф. к итогам>
Note on L16: <Итого ЗПМ>
Note on L17: <Итого ЗПМ>
Note on L18: <Отчетный период (учет выполненных работ)>
Note on A23: <Номер ресурса п.п.>
Note on B23: <Код ресурса>
Note on C23: <Наименование ресурса >
Note on D23: <Единица измерения ресурса> <Количество машиночасов на единицу по позиции>
Note on E23: <Общее количество ресурса>
Note on F23: <Сметная базисная цена ресурса (на ед. измерения)> <Формула базисной цены единицы ПЗ>
Note on G23: <Сметная базисная цена ресурса (на физ. объем)>
Note on H23: <Оптовая цена единицы>
Note on I23: <Оптовая цена всего>
Note on J23: <Сметная текущая цена ресурса (на ед. измерения)> <Формула текущей цены единицы ПЗ>
Note on K23: <Сметная текущая цена ресурса (на физ. объем)>
Note on M23: =IF(ISNUMBER(R[0]C[-2]/R[0]C[-6]),IF(NOT(R[0]C[-2]/R[0]C[-6]=0),R[0]C[-2]/R[0]C[-6], " "), " ")<Пустой идентификатор>
Note on N23: <Обоснование текущей цены ресурса>
Note on A147: <Текстовая часть (итоги)>
Note on G147: <Прямые затраты в базисных ценах (итоги)>
Note on K147: <Прямые затраты в тек.ценах (итоги)>
Note on M147: =IF(ISNUMBER(INDIRECT("K" & ROW())/INDIRECT("G" & ROW())),INDIRECT("K" & ROW())/INDIRECT("G" & ROW()), " ")<Пустой идентификатор>
Note on N147: <Пустой идентификатор>
Note on A149: <подпись 300 атрибут 970 значение> _________________ /<подпись 300 значение>/
Note on A151: <подпись 310 атрибут 970 значение> _________________ /<подпись 310 значение>/