## Мои данные
Стройка:Газопровод низкого давления от точки подключения до границы земельного участка по адресу: г. Челябинск, Центральный район, поселок Сосновка, ул. Водопроводная 15
Объект:Газопровод низкого давления от точки подключения до границы земельного участка по адресу: г. Челябинск, Центральный район, поселок Сосновка, ул. Водопроводная 15
ЛОКАЛЬНАЯ СМЕТА №1
(локальный сметный расчет)
на Технологическоне присоединение ул Водопроводная ,15
Основание:033.06.18 - ТП - ГСН
[6 empty] | базисная цена |  |  | текущая цена
|  |  | Сметная стоимость: |  |  | 29.506 |  | тыс. руб. | 188.275 |  | тыс. руб.
|  |  | в т.ч. оборудование |  |  | 0 |  | тыс. руб. | 0 |  | тыс. руб.
|  |  | монтажных работ |  |  | 0.107 |  | тыс. руб. | 0.969 |  | тыс. руб.
|  |  | Hормативная трудоемкость: |  |  | 0.14831 |  | тыс.чел.ч | 0.14831 |  | тыс.чел.ч | 123.62 | 123.62 | 1780 | 2000 | 1343
|  |  | Сметная заработная плата: |  |  | 1.78 |  | тыс. руб. | 24.019 |  | тыс. руб. | 24.69 | 24.69 | 24019 | 22935 | 14500
Составлена в базисных ценах на 01.2000 г. и текущих ценах на |  |  | 2 квартал 2019 г.
№ пп | Код норматива, Наименование, Единица измерения | Объем | Базисная стоимость за единицу |  |  | Базисная стоимость всего |  |  | Текущая стоимость всего
|  |  | Всего | Осн. З/п | Эксп. | Всего | Осн. З/п | Эксп. | Всего | Осн. З/п | Эксп.
|  |  |  | Материал | В т.ч. з/п |  | Материал | В т.ч. з/п |  | Материал | В т.ч. з/п
1 | 2 | 3 | 4 | 5 | 6 | 7 | 8 | 9 | 10 | 11 | 12
Раздел 1. ЗЕМЛЯНЫЕ РАБОТЫ
Опоры под газопровод - 14 шт.
1 | ТЕР01-02-031-04 Бурение ям глубиной до 2 м бурильно-крановыми машинами: на автомобиле, группа грунтов 2 100 ям | 0,08 8/100 | 2426.18 | 149.87 | 2276,31 _____ 232,59 | 194 | 12 | 182 _____ 19 | 1416 | 162 | 1254 _____ 251
2 | ТЕР01-02-057-02 Разработка грунта вручную в траншеях глубиной до 2 м без креплений с откосами, группа грунтов: 2 100 м3 грунта | 0,1176 (1,96*6) / 100 | 1518.44 | 1518.44 |  | 179 | 179 |  | 2407 | 2407
3 | ТЕР06-01-001-13 Устройство фундаментов-столбов: бетонных 100 м3 бетона, бутобетона и железобетона в деле | 0,04655 (2,28+2,375) / 100 | 14758.76 | 6449,24 _____ 6374,53 | 1934,99 _____ 302,95 | 687 | 300 _____ 297 | 90 _____ 14 | 6318 | 4048 _____ 1750 | 520 _____ 190
4 | ТССЦ-401-0025 Бетон тяжелый, крупность заполнителя более 40 мм, класс В12,5 (М150) м3 | 4,7481 (2,28+2,375)*1,02 | 578 | _____ 578 |  | 2744 | _____ 2744 |  | 13542 | _____ 13542
5 | ТЕР01-02-061-02 Присыпка песком вручную траншей, пазух котлованов и ям, группа грунтов: 2 100 м3 грунта | 0,0948 9,48 / 100 | 921.46 | 921.46 |  | 87 | 87 |  | 1178 | 1178
6 | ТССЦ-408-0122 Песок природный для строительных работ средний м3 | 10,428 9,48*1,1 | 117 | _____ 117 |  | 1220 | _____ 1220 |  | 3626 | _____ 3626
7 | ТЕР01-02-005-01 Уплотнение грунта пневматическими трамбовками, группа грунтов: 1-2 100 м3 уплотненного грунта | 0,0948 9,48/100 | 334.97 | 135.07 | 199,9 _____ 36,97 | 32 | 13 | 19 _____ 4 | 300 | 173 | 127 _____ 47
8 | ТССЦпг-01-01-01-039 Погрузочные работы при автомобильных перевозках: грунта растительного слоя (земля, перегной) 1 т груза | 20,58 1,96*6*1,75 | 4.98 |  | 4.98 | 102 |  | 102 | 756 |  | 756
9 | ТССЦпг-03-21-01-005 Перевозка грузов автомобилями-самосвалами грузоподъемностью 10 т, работающих вне карьера, на расстояние: до 5 км I класс груза 1 т груза | 20,58 1,96*6*1,75 | 8.33 |  | 8.33 | 171 |  | 171 | 805 |  | 805
10 | ТЕР09-03-012-12 Монтаж опорных стоек для пролетов: до 24 м 1 т конструкций | 0,69757 (3*64,7+33,9+16,9+3*20,77+21,95+2*25,45+2*118,78+78,23+2*0,86)/1000 | 549.95 | 74,73 _____ 175,4 | 299,82 _____ 36,18 | 384 | 52 _____ 123 | 209 _____ 25 | 2670 | 703 _____ 700 | 1267 _____ 340
11 | ТССЦ-201-0813 Опоры стальные т | 0.69757 | 12870 | _____ 12870 |  | 8978 | _____ 8978 |  | 43787 | _____ 43787
12 | ТЕР13-03-002-04 Огрунтовка металлических поверхностей за 2 раз: грунтовкой ГФ-021 100 м2 окрашиваемой поверхности | 0,16914 (0,358*15+0,5*(5+6,8)+0,28*(3,4+2,4*3+2,5+2,8*2)+0,24*1,7)/100 | 663.96 | 142,94 _____ 500,72 | 20,3 _____ 0,24 | 112 | 24 _____ 85 | 3 | 628 | 326 _____ 287 | 15 _____ 1
13 | ТЕР13-03-004-26 Окраска металлических огрунтованных поверхностей: эмалью ПФ-115 2 раза 100 м2 окрашиваемой поверхности | 0,16914 (0,358*15+0,5*(5+6,8)+0,28*(3,4+2,4*3+2,5+2,8*2)+0,24*1,7)/100 | 878.42 | 87,86 _____ 776,96 | 13,6 _____ 0,24 | 149 | 15 _____ 132 | 2 | 641 | 200 _____ 431 | 10 _____ 1
Раздел 2. ПРОКЛАДКА СТАЛЬНОГО УЧАСТКА ГАЗОПРОВОДА НИЗКОГО ДАВЛЕНИЯ Ф57х3.5 мм Ф89х3.5 мм
14 | ТЕР24-02-041-03 Надземная прокладка стальных газопроводов на металлических опорах, условный диаметр газопровода: 80 мм 100 м газопровода | 0,516 51,6/100 | 2224.57 | 252,68 _____ 317,46 | 1654,43 _____ 209,45 | 1148 | 130 _____ 164 | 854 _____ 108 | 7217 | 1757 _____ 590 | 4870 _____ 1457
15 | Прайс АО "Металл-база" Трубы стальные электросварные прямошовные со снятой фаской из стали марок БСт2кп-БСт4кп и БСт2пс-БСт4пс наружный диаметр 89 мм, толщина стенки 3,5 мм (При покупке части изделия от целого цена увеличивается на 30%, при покупке менее 50кг цена увеличивается на 20%) м | 52,116 51,6*1,01 | 80.13 | _____ 80,13 |  | 4176 | _____ 4176 |  | 26143 | _____ 26143
16 | ТЕР24-02-041-01 Надземная прокладка стальных газопроводов на металлических опорах, условный диаметр газопровода: 50 мм 100 м газопровода | 0,447 44,7/100 | 2025.21 | 232,58 _____ 200,73 | 1591,9 _____ 205,71 | 905 | 104 _____ 89 | 712 _____ 92 | 5831 | 1402 _____ 330 | 4099 _____ 1240
17 | Прайс АО "Металл-база" Трубы стальные электросварные прямошовные со снятой фаской из стали марок БСт2кп-БСт4кп и БСт2пс-БСт4пс наружный диаметр 57 мм, толщина стенки 3,5 мм (При покупке части изделия от целого цена увеличивается на 30%, при покупке менее 50кг цена увеличивается на 20%) м | 45,147 44,7*1,01 | 47.79 | _____ 47,79 |  | 2158 | _____ 2158 |  | 13506 | _____ 13506
18 | ТЕР24-02-041-01 Надземная прокладка стальных газопроводов на металлических опорах, условный диаметр газопровода32 мм 100 м газопровода | 0,005 0,5/100 | 2025.21 | 232,58 _____ 200,73 | 1591,9 _____ 205,71 | 10 | 1 _____ 1 | 8 _____ 1 | 65 | 16 _____ 3 | 46 _____ 14
19 | Прайс АО "Металл-база" Трубы стальные сварные водогазопроводные с резьбой черные обыкновенные (неоцинкованные), диаметр условного прохода 32 мм, толщина стенки 3,2 мм (При покупке части изделия от целого цена увеличивается на 30%, при покупке менее 50кг цена увеличивается на 20%) м | 0,505 0,5*1,01 | 36.48 | _____ 36,48 |  | 18 | _____ 18 |  | 115 | _____ 115
20 | ТЕР24-02-051-01 Монтаж задвижки стальной фланцевой для надземной установки на газопроводах из труб условным диаметром: 50 мм 1 задвижка 281,83 = 493,69 - 5,8 x 21,70 - 4 x 21,50 | 1 | 281.83 | 77,36 _____ 103,22 | 101.25 | 282 | 77 _____ 104 | 101 | 2020 | 1042 _____ 615 | 363
21 | Прайс ООО "АЛСО" Кран шаровой муфтовый стальной ALSO серии GAS, DN 32, Py=4.0 МПа КШ.М.П.GAS 032.40-01 шт. | 1 | 269.63 | _____ 269,63 |  | 270 | _____ 270 |  | 1688 | _____ 1688
22 | ТЕР22-03-001-05 Установка фасонных частей стальных сварных диаметром: 100-250 мм 1 т фасонных частей | 0,017 (1*0,2+4*1,0+4*0,5+8*1,2+1*1,2)/1000 | 31686.43 | 4960,28 _____ 14919,4 | 11806,75 _____ 1684,6 | 539 | 84 _____ 254 | 201 _____ 29 | 4634 | 1137 _____ 2216 | 1281 _____ 386
23 | ТЕР13-03-002-04 Огрунтовка металлических поверхностей за 2 раз: грунтовкой ГФ-021 100 м2 окрашиваемой поверхности | 0,22544 (0,28*51,6+0,18*44,7+0,1*0,5)/100 | 663.96 | 142,94 _____ 500,72 | 20,3 _____ 0,24 | 150 | 32 _____ 113 | 5 | 837 | 434 _____ 383 | 20 _____ 1
24 | ТЕР13-03-004-26 Окраска металлических огрунтованных поверхностей: эмалью ПФ-115 2 раза 100 м2 окрашиваемой поверхности | 0,22544 (0,28*51,6+0,18*44,7+0,1*0,5)/100 | 878.42 | 87,86 _____ 776,96 | 13,6 _____ 0,24 | 198 | 20 _____ 175 | 3 | 855 | 267 _____ 574 | 14 _____ 1
25 | ТССЦ-201-8059 Опорные части, седла, кронштейны и хомуты (крепление газопровода к металлической опоре) т | 0,00172 (0,86*2)*0,001 | 12870 | _____ 12870 |  | 22 | _____ 22 |  | 129 | _____ 129
Раздел 3. ИСПЫТАНИЯ ГАЗОПРОВОДА НИЗКОГО ДАВЛЕНИЯ
26 | ТЕРм39-02-015-02 Гаммаграфический контроль трубопровода через две стенки, диаметр трубопровода: 60 мм, толщина стенки до 5 мм 1 снимок | 1 | 65.8 | 29,4 _____ 5,66 | 30.74 | 66 | 29 _____ 6 | 31 | 502 | 396 _____ 17 | 89
27 | ТЕР24-02-121-02 Монтаж инвентарного узла для очистки и испытания газопровода, условный диаметр газопровода: до 100 мм 1 узел | 1 | 188.48 | 64,93 _____ 38,14 | 85.41 | 188 | 65 _____ 38 | 85 | 1324 | 875 _____ 139 | 310
28 | ТЕР24-02-120-02 Очистка полости трубопровода продувкой воздухом, условный диаметр газопровода: до 100 мм 100 м трубопровода | 0,968 96,8 / 100 | 17.54 | 4.99 | 12,55 _____ 2,43 | 17 | 5 | 12 _____ 2 | 147 | 65 | 82 _____ 32
29 | ТЕР24-02-122-02 Подъем давления при испытании воздухом газопроводов низкого и среднего давления (до 0,3 МПа) условным диаметром: до 100 мм 100 м газопровода | 0,968 96,8 / 100 | 7.79 | 1.46 | 6,33 _____ 0,73 | 8 | 1 | 7 _____ 1 | 60 | 19 | 41 _____ 10
30 | ТЕР24-02-124-01 Выдержка под давлением до 0,6 МПа при испытании на прочность и герметичность газопроводов условным диаметром: 50-300 мм 1 участок испытания газопровода | 1 | 968.45 | 170.24 | 798,21 _____ 85,12 | 968 | 170 | 798 _____ 85 | 7685 | 2294 | 5391 _____ 1147
Итого прямые затраты по смете | [5 empty] | 26162 | 1400 _____ 21167 | 3595 _____ 380 | 150832 | 18901 _____ 110571 | 21360 _____ 5118
Итого прямые затраты по смете с учетом коэффициентов к итогам | [5 empty] | 26163 |  |  | 150840
В том числе, справочно:
Вспомогательные материалы МАТ=2%ОЗП (Поз. 26) | [5 empty] | 1 | _____ 1 |  | 8 | _____ 8
В том числе (справочно):
фонд оплаты труда (ФОТ) | [5 empty] | 1780 |  |  | 24019
материалы | [5 empty] | 21168 |  |  | 110579
эксплуатация машин и механизмов | [5 empty] | 3595 |  |  | 21360
Накладные расходы | [5 empty] | 2000 |  |  | 22935
Сметная прибыль | [5 empty] | 1343 |  |  | 14500
ВСЕГО по смете
Итого Строительные работы | [5 empty] | 29399 |  |  | 187306
Итого Монтажные работы | [5 empty] | 107 |  |  | 969
Итого | [5 empty] | 29506 |  |  | 188275
ВСЕГО по смете | [5 empty] | 29506 |  |  | 188275
| % НР |  |  |  |  | 112 |  |  | 95
| % СП |  |  |  |  | 75 |  |  | 60
Note on A3: <Наименование стройки>
Note on A5: <Наименование объекта>
Note on A6: <Индекс/ЛН локальной сметы>
Note on A8: на <Наименование локальной сметы>
Note on A9: <Основание>
Note on G12: =<Итого по расчету>/1000
Note on J12: =<Итого по расчету>/1000
Note on G13: =<Итого Оборудование>/1000
Note on J13: =<Итого Оборудование>/1000
Note on G14: =<Итого Монтажные работы >/1000
Note on J14: =<Итого Монтажные работы >/1000
Note on V15: <Итого ТЗ с коэф. к итогам>
Note on W15: <Итого ТЗ с коэф. к итогам>
Note on X15: <Итого ФОТ>
Note on Y15: <Итого НР>
Note on Z15: <Итого СП>
Note on G16: =<Итого ФОТ с индексами>/1000
Note on J16: =<Итого ФОТ с индексами>/1000
Note on V16: <Итого ТЗМ с коэф. к итогам>
Note on W16: <Итого ТЗМ с коэф. к итогам>
Note on X16: <Итого ФОТ>
Note on Y16: <Итого НР>
Note on Z16: <Итого СП>
Note on L19: <Отчетный период (учет выполненных работ)>
Note on A24: <Номер позиции по смете>
Note on B24: <Обоснование (код) позиции> <Наименование (текстовая часть) расценки> <Ед. измерения по расценке> <Формула расчета стоимости единицы>
Note on C24: <Количество всего (физ. объем) по позиции> <Формула расчета физ. объема>
Note on D24: <ПЗ по позиции на единицу в базисных ценах с учетом всех к-тов>
Note on E24: <ОЗП по позиции на единицу в базисных ценах с учетом всех к-тов> _____ <МАТ по позиции на единицу в базисных ценах с учетом всех к-тов>
Note on F24: <ЭММ по позиции на единицу в базисных ценах с учетом всех к-тов> _____ <ЗПМ по позиции на единицу в базисных ценах с учетом всех к-тов>
Note on G24: <ИТОГО ПЗ на физобъем по позиции в базисных ценах>
Note on H24: <ИТОГО ОЗП на физобъем по позиции в базисных ценах> _____ <ИТОГО МАТ на физобъем по позиции в базисных ценах>
Note on I24: <ИТОГО ЭММ на физобъем по позиции в базисных ценах> _____ <ИТОГО ЗПМ на физобъем по позиции в базисных ценах>
Note on J24: <ИТОГО ПЗ по позиции в текущих ценах>
Note on K24: <ИТОГО ОЗП по позиции в текущих ценах> _____ <ИТОГО МАТ по позиции в текущих ценах>
Note on U24: <ИТОГО ЭММ по позиции в текущих ценах> _____ <ИТОГО ЗПМ по позиции в текущих ценах>
Note on A59: <Текстовая часть (итоги)>
Note on G59: <Прямые затраты в базисных ценах (итоги)>
Note on H59: <З/п основных рабочих (итоги)> _____ <Материалы (итоги)>
Note on I59: <Эксплуатация машин (итоги)> _____ <З/п машинистов (итоги)>
Note on J59: <Прямые затраты в тек.ценах (итоги)>
Note on K59: <З/п основных рабочих в тек.ценах (итоги)> _____ <Материалы в тек.ценах (итоги)>
Note on U59: <Эксплуатация машин в тек.ценах (итоги)> _____ <З/п машинистов в тек.ценах (итоги)>
Note on A78: <подпись 300 атрибут 970 значение> _________________ /<подпись 300 значение>/
Note on A80: <подпись 310 атрибут 970 значение> _________________ /<подпись 310 значение>/