## Мои данные
Стройка:Газоснабжение жилых домов в пос. Ухановка Советского района г. Челябинска
Объект:Газоснабжение жилых домов в пос. Ухановка Советского района г. Челябинска. Вертикальная планировка
ЛОКАЛЬНАЯ СМЕТА №10
(локальный сметный расчет)
на Вертикальную планировку
Основание:ГП, л.4
[6 empty] | базисная цена |  |  | текущая цена
|  |  | Сметная стоимость: |  |  | 3.811 |  | тыс. руб. | 28.024 |  | тыс. руб.
|  |  | в т.ч. оборудование |  |  | 0 |  | тыс. руб. | 0 |  | тыс. руб.
|  |  | монтажных работ |  |  | 0 |  | тыс. руб. | 0 |  | тыс. руб.
|  |  | Hормативная трудоемкость: |  |  | 0.02638 |  | тыс.чел.ч | 0.02638 |  | тыс.чел.ч | 5.72 | 5.72 | 384 | 365 | 192
|  |  | Сметная заработная плата: |  |  | 0.384 |  | тыс. руб. | 5.495 |  | тыс. руб. | 20.66 | 20.66 | 5495 | 4437 | 2198
Составлена в базисных ценах на 01.2000 г. и текущих ценах на 1 квартал 2020 года
№ пп | Код норматива, Наименование, Единица измерения | Объем | Базисная стоимость за единицу |  |  | Базисная стоимость всего |  |  | Текущая стоимость всего
|  |  | Всего | Осн. З/п | Эксп. | Всего | Осн. З/п | Эксп. | Всего | Осн. З/п | Эксп.
|  |  |  | Материал | В т.ч. з/п |  | Материал | В т.ч. з/п |  | Материал | В т.ч. з/п
1 | 2 | 3 | 4 | 5 | 6 | 7 | 8 | 9 | 10 | 11 | 12
Раздел 1.
Насыпь 193м3, выемка 13 м3
1 | ТЕР01-01-030-03 Разработка грунта с перемещением до 10 м бульдозерами мощностью: 59 кВт (80 л.с.), группа грунтов 3 1000 м3 грунта | 0,013 13 / 1000 | 1068.29 |  | 1068,29 _____ 209,74 | 14 |  | 14 _____ 3 | 125 |  | 125 _____ 39
2 | ТЕР01-01-030-11 При перемещении грунта на каждые последующие 10 м добавлять: к расценке 01-01-030-03 1000 м3 грунта | 0,013 13 / 1000 | 809.08 |  | 809,08 _____ 158,85 | 11 |  | 11 _____ 2 | 94 |  | 94 _____ 30
3 | ТЕР01-01-013-15 Разработка грунта с погрузкой на автомобили-самосвалы экскаваторами с ковшом вместимостью: 0,5 (0,5-0,63) м3, группа грунтов 3 1000 м3 грунта | 0,18 (193-13) / 1000 | 6724.91 | 313,25 _____ 6,1 | 6405,56 _____ 911,21 | 1210 | 56 _____ 1 | 1153 _____ 164 | 8444 | 806 _____ 6 | 7632 _____ 2345
4 | ТССЦпг-03-21-01-001 Перевозка грузов автомобилями-самосвалами грузоподъемностью 10 т, работающих вне карьера, на расстояние: до 1 км I класс груза 1 т груза | 324 180*1.8 | 3.63 |  | 3.63 | 1176 |  | 1176 | 5518 |  | 5518
5 | ТЕР01-01-030-03 Разработка грунта с перемещением до 10 м бульдозерами мощностью: 59 кВт (80 л.с.), группа грунтов 3 1000 м3 грунта | 0,18 (193-13) / 1000 | 1068.29 |  | 1068,29 _____ 209,74 | 192 |  | 192 _____ 38 | 1726 |  | 1726 _____ 540
6 | ТЕР01-01-030-11 При перемещении грунта на каждые последующие 10 м добавлять: к расценке 01-01-030-03 1000 м3 грунта | 0,18 (193-13) / 1000 | 809.08 |  | 809,08 _____ 158,85 | 146 |  | 146 _____ 29 | 1307 |  | 1307 _____ 409
7 | ТЕР01-02-002-03 Уплотнение грунта прицепными кулачковыми катками 8 т на первый проход по одному следу при толщине слоя: 20 см 1000 м3 уплотненного грунта | 0,193 193 / 1000 | 2031.73 |  | 2031,73 _____ 375,31 | 392 |  | 392 _____ 72 | 3266 |  | 3266 _____ 1036
8 | ТЕР01-02-002-06 На каждый последующий проход по одному следу добавлять: к расценке 01-02-002-03 1000 м3 уплотненного грунта | 1,737 (193*9) / 1000 | 64.85 |  | 64,85 _____ 11,68 | 113 |  | 113 _____ 20 | 909 |  | 909 _____ 290
Итого прямые затраты по смете | [5 empty] | 3254 | 56 _____ 1 | 3197 _____ 328 | 21389 | 806 _____ 6 | 20577 _____ 4689
В том числе (справочно):
фонд оплаты труда (ФОТ) | [5 empty] | 384 |  |  | 5495
материалы | [5 empty] | 1 |  |  | 6
эксплуатация машин и механизмов | [5 empty] | 3197 |  |  | 20577
Накладные расходы | [5 empty] | 365 |  |  | 4437
Сметная прибыль | [5 empty] | 192 |  |  | 2198
ВСЕГО по смете
Земляные работы, выполняемые механизированным способом | [5 empty] | 2635 |  |  | 22506
Перевозка грузов автотранспортом | [5 empty] | 1176 |  |  | 5518
Итого | [5 empty] | 3811 |  |  | 28024
ВСЕГО по смете | [5 empty] | 3811 |  |  | 28024
| % НР |  |  |  |  | 95 |  |  | 81
| % СП |  |  |  |  | 50 |  |  | 40
Составил: _________________ /Инженер-сметчик Романова Т.В./
Note on A2: Титул::<Наименование стройки>
Note on A4: Титул::<Наименование объекта>
Note on A6: Титул::<Индекс/ЛН локальной сметы>
Note on A8: Титул::на <Наименование локальной сметы>
Note on A9: Титул::<Основание>
Note on G12: ИтогоБазЦ::=<Итого по расчету>/1000
Note on J12: ИтогоРесМет::=<Итого по расчету>/1000
Note on G13: ИтогоБазЦ::=<Итого Оборудование>/1000
Note on J13: ИтогоРесМет::=<Итого Оборудование>/1000
Note on G14: ИтогоБазЦ::=<Итого Монтажные работы >/1000
Note on J14: ИтогоРесМет::=<Итого Монтажные работы >/1000
Note on V15: ИтогоБазЦ::<Итого ТЗ с коэф. к итогам>
Note on W15: ИтогоРесМет::<Итого ТЗ с коэф. к итогам>
Note on X15: ИтогоБазЦ::<Итого ФОТ>
Note on Y15: ИтогоБазЦ::<Итого НР>
Note on Z15: ИтогоБазЦ::<Итого СП>
Note on G16: ИтогоБазЦ::=<Итого ФОТ с индексами>/1000
Note on J16: ИтогоРесМет::=<Итого ФОТ с индексами>/1000
Note on V16: ИтогоБазЦ::<Итого ТЗМ с коэф. к итогам>
Note on W16: ИтогоРесМет::<Итого ТЗМ с коэф. к итогам>
Note on X16: ИтогоРесМет::<Итого ФОТ>
Note on Y16: ИтогоРесМет::<Итого НР>
Note on Z16: ИтогоРесМет::<Итого СП>
Note on A18: Титул:: <подпись 102 значение>
Note on L18: Normal::<Отчетный период (учет выполненных работ)>
Note on A23: ЛокСмета::<Номер позиции по смете>
Note on B23: ЛокСмета::<Обоснование (код) позиции> <Наименование (текстовая часть) расценки> <Обоснование коэффициентов> <Ед. измерения по расценке> <Формула расчета стоимости единицы>
Note on C23: ЛокСмета::<Количество всего (физ. объем) по позиции> <Формула расчета физ. объема>
Note on D23: ЛокСмета::<ПЗ по позиции на единицу в базисных ценах с учетом всех к-тов>
Note on E23: ЛокСмета::<ОЗП по позиции на единицу в базисных ценах с учетом всех к-тов> _____ <МАТ по позиции на единицу в базисных ценах с учетом всех к-тов>
Note on F23: ЛокСмета::<ЭММ по позиции на единицу в базисных ценах с учетом всех к-тов> _____ <ЗПМ по позиции на единицу в базисных ценах с учетом всех к-тов>
Note on G23: ЛокСмета::<ИТОГО ПЗ на физобъем по позиции в базисных ценах>
Note on H23: ЛокСмета::<ИТОГО ОЗП на физобъем по позиции в базисных ценах> _____ <ИТОГО МАТ на физобъем по позиции в базисных ценах>
Note on I23: ЛокСмета::<ИТОГО ЭММ на физобъем по позиции в базисных ценах> _____ <ИТОГО ЗПМ на физобъем по позиции в базисных ценах>
Note on J23: ЛокСмета::<ИТОГО ПЗ по позиции в текущих ценах>
Note on K23: ЛокСмета::<ИТОГО ОЗП по позиции в текущих ценах> _____ <ИТОГО МАТ по позиции в текущих ценах>
Note on U23: ЛокСмета::<ИТОГО ЭММ по позиции в текущих ценах> _____ <ИТОГО ЗПМ по позиции в текущих ценах>
Note on A34: Итоги::<Текстовая часть (итоги)>
Note on G34: Итоги::<Прямые затраты в базисных ценах (итоги)>
Note on H34: Итоги::<З/п основных рабочих (итоги)> _____ <Материалы (итоги)>
Note on I34: Итоги::<Эксплуатация машин (итоги)> _____ <З/п машинистов (итоги)>
Note on J34: Итоги::<Прямые затраты в тек.ценах (итоги)>
Note on K34: Итоги::<З/п основных рабочих в тек.ценах (итоги)> _____ <Материалы в тек.ценах (итоги)>
Note on U34: Итоги::<Эксплуатация машин в тек.ценах (итоги)> _____ <З/п машинистов в тек.ценах (итоги)>
Note on A50: Хвост::<подпись 300 атрибут 970 значение> _________________ /<подпись 300 значение>/
Note on A52: Хвост::<подпись 310 атрибут 970 значение> _________________ /<подпись 310 значение>/