## Мои данные
Стройка:Газоснабжение жилых домов в пос. Ухановка Советского района г. Челябинска
Объект:Газоснабжение жилых домов в пос. Ухановка Советского района г. Челябинска. Благоустройство
ЛОКАЛЬНАЯ СМЕТА №11
(локальный сметный расчет)
на благоустройство
Основание:ГП, л.7
[6 empty] | базисная цена |  |  | текущая цена
|  |  | Сметная стоимость: |  |  | 29.601 |  | тыс. руб. | 167.723 |  | тыс. руб.
|  |  | в т.ч. оборудование |  |  | 0 |  | тыс. руб. | 0 |  | тыс. руб.
|  |  | монтажных работ |  |  | 0 |  | тыс. руб. | 0 |  | тыс. руб.
|  |  | Hормативная трудоемкость: |  |  | 0.08694 |  | тыс.чел.ч | 0.08694 |  | тыс.чел.ч | 57.86 | 57.86 | 1097 | 1490 | 995
|  |  | Сметная заработная плата: |  |  | 1.097 |  | тыс. руб. | 15.688 |  | тыс. руб. | 29.08 | 29.08 | 15688 | 18100 | 11373
Составлена в базисных ценах на 01.2000 г. и текущих ценах на 1 квартал 2020 года
№ пп | Код норматива, Наименование, Единица измерения | Объем | Базисная стоимость за единицу |  |  | Базисная стоимость всего |  |  | Текущая стоимость всего
|  |  | Всего | Осн. З/п | Эксп. | Всего | Осн. З/п | Эксп. | Всего | Осн. З/п | Эксп.
|  |  |  | Материал | В т.ч. з/п |  | Материал | В т.ч. з/п |  | Материал | В т.ч. з/п
1 | 2 | 3 | 4 | 5 | 6 | 7 | 8 | 9 | 10 | 11 | 12
Раздел 1.
ЩЕБЕНОЧНЫЙ ПРОЕЗД - 287 м2
1 | ТЕР27-04-001-01 Устройство подстилающих и выравнивающих слоев оснований: из песка 100 м3 материала основания (в плотном теле) | 0,287 (287*0.1) / 100 | 2554.93 | 159,4 _____ 15,55 | 2379,98 _____ 214,86 | 733 | 46 _____ 4 | 683 _____ 62 | 4448 | 654 _____ 33 | 3761 _____ 882
2 | ТССЦ-408-0122 Песок природный для строительных работ средний м3 | 31,57 28.7*1.1 | 117 | _____ 117 |  | 3694 | _____ 3694 |  | 11589 | _____ 11589
3 | ТЕР27-04-001-04 Устройство подстилающих и выравнивающих слоев оснований: из щебня 100 м3 материала основания (в плотном теле) | 0,7175 (287*0.25) / 100 | 3905.55 | 247,46 _____ 21,77 | 3636,32 _____ 337,22 | 2802 | 178 _____ 15 | 2609 _____ 242 | 17603 | 2538 _____ 117 | 14948 _____ 3459
4 | ТССЦ-408-0007 Щебень из природного камня для строительных работ марка 1200, фракция 20-40 мм м3 | 78,925 71.75*1.1 | 126 | _____ 126 |  | 9945 | _____ 9945 |  | 46919 | _____ 46919
5 | ТЕР27-04-005-01 Устройство оснований толщиной 15 см из щебня фракции 40-70 мм при укатке каменных материалов с пределом прочности на сжатие свыше 98,1 МПа (1000 кгс/см2): однослойных 1000 м2 основания | 0,287 287 / 1000 | 31936.21 | 385,21 _____ 25872,3 | 5678,7 _____ 793,73 | 9166 | 111 _____ 7425 | 1630 _____ 228 | 46850 | 1582 _____ 34493 | 10775 _____ 3258
6 | ТЕР27-04-005-04 На каждый 1 см изменения толщины слоя добавлять или исключать к расценкам 27-04-005-01, 27-04-005-02, 27-04-005-03 1000 м2 основания | -2,87 (-287*10) / 1000 | 1855.1 | _____ 1587,6 | 267,5 _____ 36,45 | -5324 | _____ -4556 | -768 _____ -105 | -25733 | _____ -20944 | -4789 _____ -1496
ПЕСЧАНОЕ ПОКРЫТИЕ - 56м2
7 | ТЕР27-04-009-01 Устройство оснований толщиной 12 см из щебня фракции 70-120 мм: однослойных 1000 м2 основания | 0,056 56 / 1000 | 23982.67 | 549,35 _____ 18874,7 | 4558,62 _____ 594,21 | 1343 | 31 _____ 1057 | 255 _____ 33 | 6807 | 440 _____ 4690 | 1677 _____ 476
8 | ТЕР27-04-009-03 На каждый 1 см изменения толщины слоя добавлять или исключать к расценкам 27-04-009-01, 27-04-009-02 1000 м2 основания | -0,28 (-56*5) / 1000 | 1838.73 | 7,02 _____ 1541,53 | 290,18 _____ 36,59 | -515 | -2 _____ -432 | -81 _____ -10 | -2426 | -28 _____ -1906 | -492 _____ -146
9 | ТЕР27-04-001-01 Устройство подстилающих и выравнивающих слоев оснований: из песка 100 м3 материала основания (в плотном теле) | 0,028 (56*0.05) / 100 | 2554.93 | 159,4 _____ 15,55 | 2379,98 _____ 214,86 | 72 | 4 _____ 1 | 67 _____ 6 | 434 | 64 _____ 3 | 367 _____ 86
10 | ТССЦ-408-0122 Песок природный для строительных работ средний м3 | 3,08 2.8*1.1 | 117 | _____ 117 |  | 360 | _____ 360 |  | 1131 | _____ 1131
ПЕРЕПУСКНАЯ ТРУБА - 12м
11 | ТЕР23-01-007-01 Укладка трубопроводов из железобетонных безнапорных раструбных труб диаметром: 400 мм 100 м трубопровода | 0,12 12 / 100 | 34011.58 | 1070,34 _____ 32016,44 | 924,8 _____ 122,01 | 4081 | 128 _____ 3842 | 111 _____ 15 | 25854 | 1835 _____ 23355 | 664 _____ 209
12 | ТЕР23-02-001-04 Покрытие битумной мастикой бетонных и железобетонных труб диаметром: 400 мм 100 м трубопровода | 0,12 12 / 100 | 5127.57 | 491,44 _____ 4300,9 | 335,23 _____ 3,27 | 615 | 59 _____ 516 | 40 | 3307 | 843 _____ 2294 | 170 _____ 6
ПЛАНИРОВКА ОТКОСОВ
13 | ТЕР01-02-027-12 Планировка откосов и полотна: насыпей механизированным способом, группа грунтов 2 1000 м2 спланированной площади | 0,2 200 / 1000 | 721.48 | 311.5 | 409,98 _____ 46,87 | 144 | 62 | 82 _____ 9 | 1467 | 892 | 575 _____ 134
Итого прямые затраты по смете | [5 empty] | 27116 | 617 _____ 21871 | 4628 _____ 480 | 138250 | 8820 _____ 101774 | 27656 _____ 6868
В том числе (справочно):
фонд оплаты труда (ФОТ) | [5 empty] | 1097 |  |  | 15688
материалы | [5 empty] | 21871 |  |  | 101774
эксплуатация машин и механизмов | [5 empty] | 4628 |  |  | 27656
Накладные расходы | [5 empty] | 1490 |  |  | 18100
Сметная прибыль | [5 empty] | 995 |  |  | 11373
ВСЕГО по смете
Автомобильные дороги | [5 empty] | 24229 |  |  | 130771
Наружные сети водопровода, канализации, теплоснабжения, газопровода | [5 empty] | 5139 |  |  | 34418
Земляные работы, выполняемые по другим видам работ (подготовительным, сопутствующим, укрепительным) | [5 empty] | 233 |  |  | 2534
Итого | [5 empty] | 29601 |  |  | 167723
ВСЕГО по смете | [5 empty] | 29601 |  |  | 167723
| % НР |  |  |  |  | 136 |  |  | 115
| % СП |  |  |  |  | 91 |  |  | 72
Составил: _________________ /Инженер-сметчик Романова Т.В./
Note on A2: Титул::<Наименование стройки>
Note on A4: Титул::<Наименование объекта>
Note on A6: Титул::<Индекс/ЛН локальной сметы>
Note on A8: Титул::на <Наименование локальной сметы>
Note on A9: Титул::<Основание>
Note on G12: ИтогоБазЦ::=<Итого по расчету>/1000
Note on J12: ИтогоРесМет::=<Итого по расчету>/1000
Note on G13: ИтогоБазЦ::=<Итого Оборудование>/1000
Note on J13: ИтогоРесМет::=<Итого Оборудование>/1000
Note on G14: ИтогоБазЦ::=<Итого Монтажные работы >/1000
Note on J14: ИтогоРесМет::=<Итого Монтажные работы >/1000
Note on V15: ИтогоБазЦ::<Итого ТЗ с коэф. к итогам>
Note on W15: ИтогоРесМет::<Итого ТЗ с коэф. к итогам>
Note on X15: ИтогоБазЦ::<Итого ФОТ>
Note on Y15: ИтогоБазЦ::<Итого НР>
Note on Z15: ИтогоБазЦ::<Итого СП>
Note on G16: ИтогоБазЦ::=<Итого ФОТ с индексами>/1000
Note on J16: ИтогоРесМет::=<Итого ФОТ с индексами>/1000
Note on V16: ИтогоБазЦ::<Итого ТЗМ с коэф. к итогам>
Note on W16: ИтогоРесМет::<Итого ТЗМ с коэф. к итогам>
Note on X16: ИтогоРесМет::<Итого ФОТ>
Note on Y16: ИтогоРесМет::<Итого НР>
Note on Z16: ИтогоРесМет::<Итого СП>
Note on A18: Титул:: <подпись 102 значение>
Note on L18: Normal::<Отчетный период (учет выполненных работ)>
Note on A23: ЛокСмета::<Номер позиции по смете>
Note on B23: ЛокСмета::<Обоснование (код) позиции> <Наименование (текстовая часть) расценки> <Обоснование коэффициентов> <Ед. измерения по расценке> <Формула расчета стоимости единицы>
Note on C23: ЛокСмета::<Количество всего (физ. объем) по позиции> <Формула расчета физ. объема>
Note on D23: ЛокСмета::<ПЗ по позиции на единицу в базисных ценах с учетом всех к-тов>
Note on E23: ЛокСмета::<ОЗП по позиции на единицу в базисных ценах с учетом всех к-тов> _____ <МАТ по позиции на единицу в базисных ценах с учетом всех к-тов>
Note on F23: ЛокСмета::<ЭММ по позиции на единицу в базисных ценах с учетом всех к-тов> _____ <ЗПМ по позиции на единицу в базисных ценах с учетом всех к-тов>
Note on G23: ЛокСмета::<ИТОГО ПЗ на физобъем по позиции в базисных ценах>
Note on H23: ЛокСмета::<ИТОГО ОЗП на физобъем по позиции в базисных ценах> _____ <ИТОГО МАТ на физобъем по позиции в базисных ценах>
Note on I23: ЛокСмета::<ИТОГО ЭММ на физобъем по позиции в базисных ценах> _____ <ИТОГО ЗПМ на физобъем по позиции в базисных ценах>
Note on J23: ЛокСмета::<ИТОГО ПЗ по позиции в текущих ценах>
Note on K23: ЛокСмета::<ИТОГО ОЗП по позиции в текущих ценах> _____ <ИТОГО МАТ по позиции в текущих ценах>
Note on U23: ЛокСмета::<ИТОГО ЭММ по позиции в текущих ценах> _____ <ИТОГО ЗПМ по позиции в текущих ценах>
Note on A42: Итоги::<Текстовая часть (итоги)>
Note on G42: Итоги::<Прямые затраты в базисных ценах (итоги)>
Note on H42: Итоги::<З/п основных рабочих (итоги)> _____ <Материалы (итоги)>
Note on I42: Итоги::<Эксплуатация машин (итоги)> _____ <З/п машинистов (итоги)>
Note on J42: Итоги::<Прямые затраты в тек.ценах (итоги)>
Note on K42: Итоги::<З/п основных рабочих в тек.ценах (итоги)> _____ <Материалы в тек.ценах (итоги)>
Note on U42: Итоги::<Эксплуатация машин в тек.ценах (итоги)> _____ <З/п машинистов в тек.ценах (итоги)>
Note on A59: Хвост::<подпись 300 атрибут 970 значение> _________________ /<подпись 300 значение>/