## Мои данные
Стройка:Газоснабжение жилых домов в пос. Ухановка Советского района г. Челябинска
Объект: Газоснабжение жилых домов в пос. Ухановка Советского района г. Челябинска. Газопровод низкого давления.
ЛОКАЛЬНАЯ СМЕТА №3
(локальный сметный расчет)
на Газопровод низкого давления
Основание:143.17-Г0-ГСН
[6 empty] | базисная цена |  |  | текущая цена
|  |  | Сметная стоимость: |  |  | 1002.697 |  | тыс. руб. | 6525.464 |  | тыс. руб.
|  |  | в т.ч. оборудование |  |  | 0 |  | тыс. руб. | 0 |  | тыс. руб.
|  |  | монтажных работ |  |  | 1.349 |  | тыс. руб. | 14.262 |  | тыс. руб.
|  |  | Hормативная трудоемкость: |  |  | 4.7619 |  | тыс.чел.ч | 4.7619 |  | тыс.чел.ч | 4308.71 | 4308.71 | 53770 | 52961 | 31163
|  |  | Сметная заработная плата: |  |  | 53.77 |  | тыс. руб. | 768.993 |  | тыс. руб. | 453.17 | 453.17 | 768993 | 644699 | 356376
Составлена в базисных ценах на 01.2000 г. и текущих ценах на 1 квартал 2020 года
№ пп | Код норматива, Наименование, Единица измерения | Объем | Базисная стоимость за единицу |  |  | Базисная стоимость всего |  |  | Текущая стоимость всего
|  |  | Всего | Осн. З/п | Эксп. | Всего | Осн. З/п | Эксп. | Всего | Осн. З/п | Эксп.
|  |  |  | Материал | В т.ч. з/п |  | Материал | В т.ч. з/п |  | Материал | В т.ч. з/п
1 | 2 | 3 | 4 | 5 | 6 | 7 | 8 | 9 | 10 | 11 | 12
Раздел 1. ПОДГОТОВИТЕЛЬНЫЕ РАБОТЫ , БЛАГОУСТРОЙСТВО
Снятие и восстановление щебеночного покрытия, s=1027 м2
1 | ТЕР27-03-008-02 Разборка покрытий и оснований: щебеночных 100 м3 конструкций | 3,081 1027*0.3/100 | 601.35 | 130.35 | 471 _____ 60,83 | 1853 | 402 | 1451 _____ 187 | 16199 | 5743 | 10456 _____ 2680
2 | ТЕР27-04-001-04 Устройство подстилающих и выравнивающих слоев оснований: из щебня 100 м3 материала основания (в плотном теле) | 3,081 1027*0.3/100 | 3905.55 | 247,46 _____ 21,77 | 3636,32 _____ 337,22 | 12033 | 762 _____ 67 | 11204 _____ 1039 | 75589 | 10897 _____ 504 | 64188 _____ 14855
3 | ТССЦ-408-0015 Щебень из природного камня для строительных работ марка 800, фракция 20-40 мм м3 | 308,1 1027*0.3 | 122 | _____ 122 |  | 37588 | _____ 37588 |  | 170361 | _____ 170361
Раздел 2. ЗЕМЛЯНЫЕ РАБОТЫ
4 | ТЕР01-02-057-01 Разработка грунта вручную в траншеях глубиной до 2 м без креплений с откосами, группа грунтов: 1 100 м3 грунта | 0,04 4/100 | 1163.48 | 1163.48 |  | 47 | 47 |  | 666 | 666
5 | ТЕР01-02-057-02 Разработка грунта вручную в траншеях глубиной до 2 м без креплений с откосами, группа грунтов: 2 100 м3 грунта | 0,03 3/100 | 1518.44 | 1518.44 |  | 46 | 46 |  | 651 | 651
6 | ТЕР01-02-057-03 Разработка грунта вручную в траншеях глубиной до 2 м без креплений с откосами, группа грунтов: 3 100 м3 грунта | 1,91 191/100 | 2445.28 | 2445.28 |  | 4670 | 4670 |  | 66789 | 66789
7 | ТЕР01-02-057-03 Разработка грунта вручную в траншеях глубиной до 2 м без креплений с откосами, группа грунтов: 3 (Прил.1.12 п.3.185 Разработка и обратная засыпка вручную сильно налипающего на инструменты грунта: 3 группы ОЗП=1,2; ТЗ=1,2) 100 м3 грунта | 0,17 17/100 | 2934.34 | 2934.34 |  | 499 | 499 |  | 7133 | 7133
8 | ТЕР01-02-055-06 Разработка грунта вручную с креплениями в траншеях шириной до 2 м, глубиной: до 2 м, группа грунтов 5р 100 м3 грунта | 0,38 38/100 | 7977.2 | 7977.2 |  | 3031 | 3031 |  | 43364 | 43364
9 | ТЕР01-01-003-13 Разработка грунта в отвал экскаваторами «драглайн» или «обратная лопата» с ковшом вместимостью: 0,5 (0,5-0,63) м3, группа грунтов 1 1000 м3 грунта | 0,03 30/1000 | 2981.85 | 106 | 2875,85 _____ 381,47 | 89 | 3 | 86 _____ 11 | 583 | 45 | 538 _____ 164
10 | ТЕР01-01-003-15 Разработка грунта в отвал экскаваторами <драглайн> или <обратная лопата> с ковшом вместимостью 0,5 (0,5-0,63) м3, группа грунтов 3 1000 м3 грунта | 1,459 (1569-110)/1000 | 4775.44 | 169.89 | 4605,55 _____ 610,91 | 6967 | 248 | 6719 _____ 891 | 45408 | 3545 | 41863 _____ 12746
11 | ТЕР01-02-057-03 Подчистка дна траншеи приямков .Разработка грунта вручную в траншеях глубиной до 2 м без креплений с откосами, группа грунтов 3 100 м3 грунта | 1,1 110/100 | 2445.28 | 2445.28 |  | 2690 | 2690 |  | 38465 | 38465
12 | ТЕР01-01-003-15 Разработка грунта в отвал экскаваторами <драглайн> или <обратная лопата> с ковшом вместимостью 0,5 (0,5-0,63) м3, группа грунтов 3 (Прил.1.12 п.3.46 Разработка вязких грунтов повышенной влажности, сильно налипающих на стенки и зубья ковша одноковшовых экскаваторов (кроме грунтов 5-6 группы) ОЗП=1,1; ЭМ=1,1 к расх.; ЗПМ=1,1; ТЗ=1,1; ТЗМ=1,1) 1000 м3 грунта | 0,151 (162-11)/1000 | 5252.98 | 186.88 | 5066,11 _____ 672 | 793 | 28 | 765 _____ 101 | 5170 | 404 | 4766 _____ 1451
13 | ТЕР01-02-057-03 Подчистка дна траншеи приямков .Разработка грунта вручную в траншеях глубиной до 2 м без креплений с откосами, группа грунтов 3 (Прил.1.12 п.3.185 Разработка и обратная засыпка вручную сильно налипающего на инструменты грунта: 3 группы ОЗП=1,2; ТЗ=1,2) 100 м3 грунта | 0,11 11/100 | 2934.34 | 2934.34 |  | 323 | 323 |  | 4616 | 4616
14 | ТЕР01-01-003-17 Разработка грунта в отвал экскаваторами «драглайн» или «обратная лопата» с ковшом вместимостью: 0,5 (0,5-0,63) м3, группа грунтов 5 1000 м3 грунта | 0,171 (184-13)/1000 | 7711.73 | 273.42 | 7438,31 _____ 986,66 | 1319 | 47 | 1272 _____ 169 | 8593 | 669 | 7924 _____ 2413
15 | ТЕР01-02-055-06 Подчистка дна траншеи приямков. Разработка грунта вручную с креплениями в траншеях шириной до 2 м, глубиной: до 2 м, группа грунтов 5р 100 м3 грунта | 0,13 13/100 | 7977.2 | 7977.2 |  | 1037 | 1037 |  | 14835 | 14835
16 | ТЕР01-02-066-01 Крепление инвентарными щитами стенок траншей шириной до 2 м в грунтах неустойчивых и мокрых 100 м2 креплений | 40,95 4095/100 | 467.82 | 280,28 _____ 104,28 | 83,26 _____ 4,74 | 19157 | 11477 _____ 4271 | 3409 _____ 194 | 217413 | 164187 _____ 32571 | 20655 _____ 2773
Защита подземных коммуникаций в местах пересечения с газопроводом
17 | ТЕР22-06-011-01 Подвешивание подземных коммуникаций при пересечении их трассой трубопровода, площадь сечения коробов до 0,1 м2 1 м короба 60,79 = 102,26 - 0,00018 x 9 190,00 - 0,036 x 377,00 - 0,034 x 772,00 | 8 | 60.79 | 13,8 _____ 10,87 | 36,12 _____ 1,92 | 486 | 110 _____ 87 | 289 _____ 15 | 3928 | 1579 _____ 719 | 1630 _____ 219
18 | ТССЦ-101-2103 Трубы хризотилцементные напорные ВТ12, диаметр условного прохода 100 мм м | 8 | 22.4 | _____ 22,4 |  | 179 | _____ 179 |  | 1864 | _____ 1864
19 | ТЕР23-01-001-01 Устройство основания под трубопроводы песчаного, Н=0,1м 10 м3 основания 144,41 = 1 431,41 - 11 x 117,00 | 13 130/10 | 144.41 | 105.37 | 39,04 _____ 4,26 | 1877 | 1370 | 507 _____ 55 | 22053 | 19596 | 2457 _____ 791
20 | ТЕР01-02-061-02 Засыпка песком (на Н= 0.2 м) вручную траншей, пазух котлованов и ям, песчаный грунт группа грунтов 2 100 м3 грунта | 4,21 421/100 | 921.46 | 921.46 |  | 3879 | 3879 |  | 55493 | 55493
21 | ТССЦ-408-0122 Песок природный для строительных работ средний м3 | 606,1 (130+421)*1,1 | 117 | _____ 117 |  | 70914 | _____ 70914 |  | 222487 | _____ 222487
22 | ТЕР01-02-061-02 Засыпка вручную траншей, пазух котлованов и ям, песчаный грунт группа грунтов 2, контрольных трубок на футлярах; над стальными вставками, стальными футлярами и под дорогами с дорожным покрытием 100 м3 грунта | 0,53 (4+49)/100 | 921.46 | 921.46 |  | 488 | 488 |  | 6986 | 6986
23 | ТССЦ-408-0122 Песок природный для строительных работ средний м3 | 58,3 (4+49)*1,1 | 117 | _____ 117 |  | 6821 | _____ 6821 |  | 21401 | _____ 21401
24 | ТЕР01-01-033-03 Засыпка траншей и котлованов с перемещением грунта до 5 м бульдозерами мощностью 59 кВт (80 л.с.), группа грунтов 3-местным грунтом 1000 м3 грунта | 1,59 1590/1000 | 739.81 |  | 739,81 _____ 145,25 | 1176 |  | 1176 _____ 231 | 10559 |  | 10559 _____ 3303
25 | ТЕР01-02-005-02 Уплотнение грунта пневматическими трамбовками, группа грунтов 3-4 100 м3 уплотненного грунта | 15,9 1590/100 | 399.93 | 161.27 | 238,66 _____ 44,14 | 6359 | 2564 | 3795 _____ 702 | 63633 | 36681 | 26952 _____ 10036
26 | ТЕР01-02-061-02 Наполнение песком балластирующих мешков. Засыпка вручную траншей, пазух котлованов и ям, песчаный грунт группа грунтов 2 , 100 м3 грунта | 0,03 3/100 | 921.46 | 921.46 |  | 28 | 28 |  | 395 | 395
27 | ТССЦ-408-0122 Песок природный для строительных работ средний м3 | 3,3 3*1.1 | 117 | _____ 117 |  | 386 | _____ 386 |  | 1211 | _____ 1211
28 | Прайс ПСК " ГЕОДОР" Мешки для балластировки трубопровода ,МБ-1 . цена 165/6,55*1,05=26,45 руб шт | 71 49+22 | 26.45 | _____ 26,45 |  | 1878 | _____ 1878 |  | 12301 | _____ 12301
29 | ТЕР23-01-001-01 Укладка балластирующих мешков- контейнеров на трубопровод.(Применительно) Устройство основания под трубопроводы песчаного 10 м3 основания 144,41 = 1 431,41 - 11 x 117,00 | 0,3 3/10 | 144.41 | 105.37 | 39,04 _____ 4,26 | 43 | 32 | 11 _____ 1 | 509 | 452 | 57 _____ 18
30 | ТССЦпг-01-01-01-039 Погрузочные работы при автомобильных перевозках: грунта растительного слоя (земля, перегной) 1 т груза | 1142,7 586*1.95 | 4.98 |  | 4.98 | 5691 |  | 5691 | 43000 |  | 43000
31 | ТЕР01-01-016-02 Работа на отвале, группа грунтов 2-3 1000 м3 грунта | 0,586 586/1000 | 398.5 | 35,99 _____ 4,88 | 357,63 _____ 64,83 | 234 | 21 _____ 3 | 210 _____ 38 | 2065 | 302 _____ 13 | 1750 _____ 543
32 | ТССЦпг-03-21-01-010 Перевозка грузов автомобилями-самосвалами грузоподъемностью 10 т, работающих вне карьера, на расстояние: до 10 км I класс груза 1 т груза | 1142,7 586*1.95 | 14.21 |  | 14.21 | 16238 |  | 16238 | 76287 |  | 76287
Раздел 3. ПРОКЛАДКА ПЭ УЧАСТКОВ ГАЗОПРОВОДА НИЗКОГО ДАВЛЕНИЯ
Прокладка ПЭ участка газопровода Ф 225х20.5мм - 105,5 м.
33 | ТЕР24-02-034-02 Укладка газопроводов из одиночных полиэтиленовых труб в траншею, диаметр газопровода 225х20.5 мм 100 м газопровода | 1,055 105,5/100 | 121.34 | 25.54 | 95,8 _____ 12,9 | 128 | 27 | 101 _____ 14 | 990 | 385 | 605 _____ 195
34 | Прайс "Полипластик-Урал" Труба ПЭ 100 SDR 11 - 225х20,5 мм (ГОСТ Р 50838), цена: 3300/6,55*1,05= 529,01 руб. м | 158,11 105,5*1,02+50,5 | 529.01 | _____ 529,01 |  | 83642 | _____ 83642 |  | 547854 | _____ 547854
Установка ПЭ фасонных частей ф 225 мм
35 | ТЕР24-02-005-05 Установка отвода Ф 225 мм - 4 шт, перехода Ф 225 х 110 мм -1 шт , перехода Ф 225 х 160 мм -1 шт, перехода ПЭ/ст 225/ст. 219 мм -1 шт на газопроводе из полиэтиленовых труб в горизонтальной плоскости, диаметр 225 мм 1 отвод | 7 4+1+1+1 | 868.23 | 49,63 _____ 762,22 | 56.38 | 6078 | 347 _____ 5336 | 395 | 27211 | 4967 _____ 20992 | 1252
36 | ТССЦ-507-0784 Переход полиэтиленовый с удлиненным хвостовиком SDR 11, 225х110 (ТУ2248-001-18425183-01) шт. | 1 | 482.33 | _____ 482,33 |  | 482 | _____ 482 |  | 1363 | _____ 1363
37 | Прайс "Полипастик-Урал " Переход полиэтиленовый удлиненный ПЭ100 ГАЗ 225х160 SDR 11 ,цена: 1488/6,55*1,05=238,53 руб шт. | 1 | 238.53 | _____ 238,53 |  | 239 | _____ 239 |  | 1562 | _____ 1562
38 | Прайс "Полипастик-Урал " Переход полиэтилен-сталь 225х219. ПЭ 100 ГАЗ SDR 11- 225/ст.219 ,цена: 5870/6,55*1,05=940,99 руб шт | 1 | 940.99 | _____ 940,99 |  | 941 | _____ 941 |  | 6163 | _____ 6163
39 | ТССЦ-507-0835 Отвод 90° полиэтиленовый с удлиненным хвостовиком, диаметр 225 мм (ТУ2248-001-18425183-01) шт. | 4 | 934.52 | _____ 934,52 |  | 3738 | _____ 3738 |  | 15522 | _____ 15522
40 | ТЕР24-02-006-05 Установка тройника на газопроводе из полиэтиленовых труб в горизонтальной плоскости, диаметр газопровода 225 мм 1 тройник | 2 1+1 | 867.44 | 49,63 _____ 762,22 | 55.59 | 1735 | 99 _____ 1525 | 111 | 7770 | 1419 _____ 5998 | 353
41 | ТССЦ-507-0892 Тройник полиэтиленовый с удлиненным хвостовиком неравнопроходной, SDR 11, 225х160 (ТУ2248-001-18425183-01) шт. | 1 | 1092.68 | _____ 1092,68 |  | 1093 | _____ 1093 |  | 4740 | _____ 4740
42 | ТССЦ-507-0886 Тройник полиэтиленовый с удлиненным хвостовиком равнопроходной, SDR 11, диаметр 225 мм (ТУ2248-001-18425183-01) шт. | 1 | 1160.65 | _____ 1160,65 |  | 1161 | _____ 1161 |  | 5003 | _____ 5003
43 | ТЕР24-02-002-05 Сварка полиэтиленовых труб при помощи соединительных деталей с закладными нагревателями, диаметр труб: 225 мм 1 соединение | 5 | 885.75 | 72,68 _____ 757,48 | 55.59 | 4429 | 363 _____ 3788 | 278 | 20959 | 5196 _____ 14881 | 882
44 | ТЕР24-02-004-04 Механическая резка полиэтиленовых труб , диаметр труб: 225 мм 1 конец | 18 10+8 | 4.29 | 1.95 | 2.34 | 77 | 35 | 42 | 709 | 501 | 208
45 | ТЕР24-02-001-08 Сварка «встык» полиэтиленовых труб нагревательным элементом: при полуавтоматическом управлении процессом сварки, диаметр труб 225 мм 1 соединение | 8 | 87.08 | 40.38 | 46.7 | 697 | 323 | 374 | 5351 | 4619 | 732
46 | ТЕР24-02-001-07 Сварка «встык» полиэтиленовых труб нагревательным элементом: при полуавтоматическом управлении процессом сварки, диаметр труб 160 мм 1 соединение | 33 | 57.91 | 21.59 | 36.32 | 1911 | 712 | 1199 | 12536 | 10187 | 2349
Прокладка ПЭ газопровода ПЭ 225х20,5 мм методом ННБ (35,5 м )
47 | ТЕР04-01-074-01 Монтаж машины горизонтального бурения прессово-шнекового типа РВА 1 машина | 1 | 1595.71 | 337.21 | 1258,5 _____ 84,92 | 1596 | 337 | 1259 _____ 85 | 12264 | 4821 | 7443 _____ 1214
48 | ТЕР04-01-075-01 Демонтаж машины горизонтального бурения прессово-шнекового типа РВА 1 машина | 1 | 923.87 | 176.31 | 747,56 _____ 42,13 | 924 | 176 | 748 _____ 42 | 6957 | 2520 | 4437 _____ 602
49 | ТЕР04-01-076-01 Бурение пилотной скважины машиной горизонтального бурения прессово-шнековой с усилием продавливания 203 ТС (2000кН) фирмы SHMIDT, KRANZ-GRUPPE 100 м бурения скважины | 0,355 35,5/100 | 9486.57 | 130,51 _____ 4,76 | 9351,3 _____ 178,38 | 3368 | 46 _____ 2 | 3320 _____ 63 | 8779 | 662 _____ 13 | 8104 _____ 906
50 | ТЕР04-01-077-09 Бурение с предварительным расширением скважины длиной 50 м машиной горизонтального бурения прессово-шнековой с усилием продавливания 203 ТС (2000кН) фирмы SHMIDT, KRANZ-GRUPPE трехступенчатым методом с одновременным продавливанием отрезков (длиной по 4 м), сваренных между собой стальных трубопроводов диаметром: 325 мм Применен поправочный коэффициент на Ф 225 мм. (Коэффициент на диаметр 110 мм (225/325=0,6923) ОЗП=0,6923; ЭМ=0,6923 к расх.; ЗПМ=0,6923; МАТ=0,6923 к расх.; ТЗ=0,6923; ТЗМ=0,6923) 100 м бурения скважины 39 840,44 = 41 293,10 - 22,9 x 34,63 - 8,5 x 1,29 - 5,62 x 6,20 - 0,0368 x 11 520,00 - 1,88 x 101,00 | 0,355 35,5/100 | 27581.54 | 737,15 _____ 26,79 | 26817,6 _____ 805,03 | 9791 | 262 _____ 9 | 9520 _____ 286 | 28646 | 3741 _____ 71 | 24834 _____ 4088
51 | ТССЦ-109-0012 Глина бентонитовая марки ПБМГ т | 0.8733 | 1180 | _____ 1180 |  | 1030 | _____ 1030 |  | 11418 | _____ 11418
52 | ТССЦ-110-0245 Полимер для стабилизации буровых скважин «ФИЛЬТР ЧЕК» т | 0.15265 | 39779.38 | _____ 39779,38 |  | 6072 | _____ 6072 |  | 30670 | _____ 30670
Прокладка ПЭ газопровода ПЭ 225х20,5 мм методом ННБ (15 м) в ПЭ футляре Ф 400х36,6 на пересечении с проездом длиной - 15 м - 1 шт
53 | ТЕР04-01-074-01 Монтаж машины горизонтального бурения прессово-шнекового типа РВА 1 машина 628,89 = 1 595,71 - 5,2 x 177,11 - 2,23 x 20,56 | 1 | 628.89 | 337.21 | 291.68 | 629 | 337 | 292 | 6675 | 4821 | 1854
54 | ТЕР04-01-075-01 Демонтаж машины горизонтального бурения прессово-шнекового типа РВА 1 машина 427,45 = 923,87 - 2,58 x 177,11 - 1,92 x 20,56 | 1 | 427.45 | 176.31 | 251.14 | 427 | 176 | 251 | 4116 | 2520 | 1596
55 | ТЕР04-01-076-01 Бурение пилотной скважины машиной горизонтального бурения прессово-шнековой с усилием продавливания 203 ТС (2000кН) фирмы SHMIDT, KRANZ-GRUPPE 100 м бурения скважины | 0,15 15/100 | 9486.57 | 130,51 _____ 4,76 | 9351,3 _____ 178,38 | 1423 | 20 | 1403 _____ 27 | 3709 | 280 _____ 5 | 3424 _____ 383
56 | ТЕР04-01-077-10 Бурение с предварительным расширением скважины длиной 50 м машиной горизонтального бурения прессово-шнековой с усилием продавливания 203 ТС (2000кН) фирмы SHMIDT, KRANZ-GRUPPE трехступенчатым методом с одновременным продавливанием отрезков (длиной по 4 м), сваренных между собой стальных трубопроводов диаметром: 630 мм Применен поправочный коэффициент на Ф 400 мм. (Коэффициент на диаметр 400 мм (400/630=0,6349) ОЗП=0,6349; ЭМ=0,6349 к расх.; ЗПМ=0,6349; МАТ=0,6349 к расх.; ТЗ=0,6349; ТЗМ=0,6349) 100 м бурения скважины 47 579,50 = 49 655,45 - 25,43 x 34,63 - 16,67 x 1,29 - 8,72 x 6,20 - 0,0716 x 11 520,00 - 2,92 x 101,00 | 0,15 15/100 | 30208.22 | 791,6 _____ 92,28 | 29324,35 _____ 925,8 | 4531 | 119 _____ 13 | 4399 _____ 139 | 13538 | 1698 _____ 104 | 11736 _____ 1985
57 | ТССЦ-109-0012 Глина бентонитовая марки ПБМГ т | 0.369 | 1180 | _____ 1180 |  | 435 | _____ 435 |  | 4824 | _____ 4824
58 | ТССЦ-110-0245 Полимер для стабилизации буровых скважин «ФИЛЬТР ЧЕК» т | 0.0645 | 39779.38 | _____ 39779,38 |  | 2566 | _____ 2566 |  | 12959 | _____ 12959
59 | Прайс "Полипастик-Урал " Труба ПЭ 100-RC (ПРОТЕКТ 1075) SDR 11 - 400х36,3 мм (ГОСТ 18599-2001), цена: 13024/6,55*1,05=2087,82 руб м | 15 | 2087.82 | _____ 2087,82 |  | 31317 | _____ 31317 |  | 205128 | _____ 205128
60 | ТЕР22-05-003-04 Протаскивание в футляр ПЭ труб диаметром: 225х20,5 мм 100 м трубы, уложенной в футляр | 0,15 15/100 | 3761.03 | 1102,91 _____ 2594,64 | 63.48 | 564 | 165 _____ 389 | 10 | 4614 | 2365 _____ 2199 | 50
61 | ТЕР22-05-004-01 Заделка битумом и прядью концов футляра диаметром: 400 мм 1 футляр | 1 | 249.81 | 32,77 _____ 159,56 | 57.48 | 250 | 33 _____ 160 | 57 | 1451 | 469 _____ 776 | 206
62 | ТЕР24-02-081-01 Устройство контрольной трубки на кожухе перехода газопровода 1 установка 341,98 = 437,71 - 1 x 95,73 | 1 | 341.98 | 18,31 _____ 251,87 | 71,8 _____ 4,08 | 342 | 18 _____ 252 | 72 _____ 4 | 2161 | 262 _____ 1505 | 394 _____ 58
63 | ТССЦ-103-0139 Трубы стальные электросварные прямошовные со снятой фаской из стали марок БСт2кп-БСт4кп и БСт2пс-БСт4пс наружный диаметр 57 мм, толщина стенки 3,5 мм м | 1.6 | 30.2 | _____ 30,2 |  | 48 | _____ 48 |  | 307 | _____ 307
64 | ТЕР24-02-021-01 Изоляция комбинированным мастично-ленточным материалом типа ленты «Лиам» сварных стыков газопроводов условным диаметром: 50-200 мм 1 м2 | 0,288 0,18*1,6 | 292.24 | 23,4 _____ 180,68 | 88,16 _____ 14,3 | 84 | 7 _____ 52 | 25 _____ 4 | 417 | 96 _____ 177 | 144 _____ 59
65 | ТЕР24-02-001-08 Сварка «встык» полиэтиленовых труб нагревательным элементом: при полуавтоматическом управлении процессом сварки, диаметр труб 225 мм. Корректировка на Ду 400 мм (ОЗП=1,78; ЭМ=1,78 к расх.; ЗПМ=1,78; МАТ=1,78 к расх.; ТЗ=1,78; ТЗМ=1,78) 1 соединение | 1 | 155 | 71.88 | 83.13 | 155 | 72 | 83 | 1191 | 1028 | 163
66 | ТЕР24-02-002-02 Установка перехода ПЭ/ст ф 63/ст.57 мм на газопроводе из полиэтиленовых труб, диаметр отвода: 63 мм (Применительно) 1 соединение 39,27 = 212,27 - 1 x 173,00 | 1 | 39.27 | 17,67 _____ 5,53 | 16.07 | 39 | 18 _____ 5 | 16 | 330 | 253 _____ 26 | 51
67 | ТССЦ-507-0778 Переход «полиэтилен-сталь 63х57» шт. | 1 | 385 | _____ 385 |  | 385 | _____ 385 |  | 289 | _____ 289
68 | ТЕР24-02-007-04 Установка седловых отводов полиэтиленовых с закладными нагревателями на газопроводе из полиэтиленовых труб , диаметры соединяемых труб: 400х63 мм (Применительно) 1 соединение | 1 | 63.56 | 34,03 _____ 5,53 | 24 | 64 | 34 _____ 6 | 24 | 585 | 486 _____ 27 | 72
69 | Прайс "Полипастик-Урал " Седловой прямой отвод с закладными электронагревателями ПЭ 100; 400х63 мм, цена: 6953/6,55*1,05=1114,60 руб. шт. | 1 | 1114.6 | _____ 1114,6 |  | 1115 | _____ 1115 |  | 7301 | _____ 7301
Прокладка ПЭ участка газопровода Ф 160х14.8 мм - 363,0 м.
70 | ТЕР24-02-034-02 Укладка газопроводов из одиночных полиэтиленовых труб в траншею, диаметр газопровода 160х14.6 мм 100 м газопровода | 3,475 347,5/100 | 121.34 | 25.54 | 95,8 _____ 12,9 | 422 | 89 | 333 _____ 45 | 3262 | 1269 | 1993 _____ 641
71 | Прайс "Полипастик-Урал " Труба ПЭ 100 SDR 11 - 160х14,6 мм (ГОСТ Р 50838), цена: 1668/6,55*1,05=267,39 руб. м | 462,45 347,5*1,02+108 | 267.39 | _____ 267,39 |  | 123655 | _____ 123655 |  | 809935 | _____ 809935
Установка ПЭ фасонных частей ф 160х14.8 мм
72 | ТЕР24-02-005-04 Установка отвода Ф 160 мм- 4 шт, перехода Ф 160х110 мм -2 шт, перехода Ф 160х90 мм -1 шт на газопроводе из полиэтиленовых труб в горизонтальной плоскости, диаметр 160 мм 1 отвод | 7 4+2+1 | 465.87 | 42,62 _____ 378,85 | 44.4 | 3261 | 298 _____ 2652 | 311 | 14243 | 4266 _____ 9008 | 969
73 | ТССЦ-507-0834 Отвод 90° полиэтиленовый с удлиненным хвостовиком, диаметр 160 мм (ТУ2248-001-18425183-01) шт. | 4 | 390.5 | _____ 390,5 |  | 1562 | _____ 1562 |  | 5679 | _____ 5679
74 | ТССЦ-507-0783 Переход полиэтиленовый с удлиненным хвостовиком SDR 11, 160х110 (ТУ2248-001-18425183-01) шт. | 2 | 211.43 | _____ 211,43 |  | 423 | _____ 423 |  | 996 | _____ 996
75 | ТССЦ-507-0783 Переход полиэтиленовый с удлиненным хвостовиком SDR 11, 160х90 (ТУ2248-001-18425183-01) (Применительно) шт. | 1 | 211.43 | _____ 211,43 |  | 211 | _____ 211 |  | 498 | _____ 498
76 | ТЕР24-02-006-04 Установка тройника на газопроводе из полиэтиленовых труб в горизонтальной плоскости, диаметр газопровода 160 мм 1 тройник | 2 | 465.87 | 42,62 _____ 378,85 | 44.4 | 932 | 85 _____ 758 | 89 | 4070 | 1219 _____ 2574 | 277
77 | ТССЦ-507-0885 Тройник полиэтиленовый с удлиненным хвостовиком равнопроходной, SDR 11, диаметр 160 мм (ТУ2248-001-18425183-01) шт. | 1 | 562.22 | _____ 562,22 |  | 562 | _____ 562 |  | 1975 | _____ 1975
78 | ТССЦ-507-0889 Тройник полиэтиленовый с удлиненным хвостовиком неравнопроходной, SDR 11, 160х110 (ТУ2248-001-18425183-01) шт. | 1 | 489.12 | _____ 489,12 |  | 489 | _____ 489 |  | 2019 | _____ 2019
79 | ТЕР24-02-004-03 Механическая резка полиэтиленовых труб, диаметр труб 160 мм 1 конец | 48 | 3.26 | 1.46 | 1.8 | 156 | 70 | 86 | 1429 | 1001 | 428
80 | ТЕР24-02-002-04 Сварка полиэтиленовых труб при помощи соединительных деталей с закладными нагревателями, диаметр труб 160 мм 1 соединение | 11 | 465.68 | 43,74 _____ 374,9 | 47.04 | 5122 | 481 _____ 4124 | 517 | 22464 | 6879 _____ 13948 | 1637
Прокладка ПЭ газопровода ПЭ 160х14,8 мм методом ННБ (108 м) в ПЭ футляре Ф 315х28,6 на пересечении с проездом длиной - 87,5 м - 1 шт, 20,5 м - 1 шт
81 | ТЕР04-01-074-01 Монтаж машины горизонтального бурения прессово-шнекового типа РВА 1 машина 628,89 = 1 595,71 - 5,2 x 177,11 - 2,23 x 20,56 | 2 | 628.89 | 337.21 | 291.68 | 1258 | 675 | 583 | 13350 | 9642 | 3708
82 | ТЕР04-01-075-01 Демонтаж машины горизонтального бурения прессово-шнекового типа РВА 1 машина 427,45 = 923,87 - 2,58 x 177,11 - 1,92 x 20,56 | 2 | 427.45 | 176.31 | 251.14 | 855 | 353 | 502 | 8233 | 5041 | 3192
83 | ТЕР04-01-076-01 Бурение пилотной скважины машиной горизонтального бурения прессово-шнековой с усилием продавливания 203 ТС (2000кН) фирмы SHMIDT, KRANZ-GRUPPE 100 м бурения скважины | 1,08 (87,5+20,5)/100 | 9486.57 | 130,51 _____ 4,76 | 9351,3 _____ 178,38 | 10245 | 141 _____ 5 | 10099 _____ 193 | 26708 | 2014 _____ 39 | 24655 _____ 2756
84 | ТЕР04-01-077-09 Бурение с предварительным расширением скважины длиной 50 м машиной горизонтального бурения прессово-шнековой с усилием продавливания 203 ТС (2000кН) фирмы SHMIDT, KRANZ-GRUPPE трехступенчатым методом с одновременным продавливанием отрезков (длиной по 4 м), сваренных между собой стальных трубопроводов диаметром: 325 мм 100 м бурения скважины | 1,08 (87,5+20,5)/100 | 41293.1 | 1064,79 _____ 687,35 | 39540,96 _____ 1162,84 | 44597 | 1150 _____ 743 | 42704 _____ 1256 | 133404 | 16440 _____ 5093 | 111871 _____ 17964
85 | ТССЦ-109-0012 Глина бентонитовая марки ПБМГ т | 2.6568 | 1180 | _____ 1180 |  | 3135 | _____ 3135 |  | 34736 | _____ 34736
86 | ТССЦ-110-0245 Полимер для стабилизации буровых скважин «ФИЛЬТР ЧЕК» т | 0.4644 | 39779.38 | _____ 39779,38 |  | 18474 | _____ 18474 |  | 93305 | _____ 93305
87 | Прайс "Полипастик-Урал " Труба ПЭ 100-RC (ПРОТЕКТ 1075) SDR 11 - 315х28,6 мм (ГОСТ 18599-2001), цена: 8134/6,55*1,05=1303,92 руб м | 122 | 1303.92 | _____ 1303,92 |  | 159078 | _____ 159078 |  | 1041963 | _____ 1041963
88 | ТЕР22-05-003-03 Протаскивание в футляр ПЭ труб диаметром: 160х14,8 мм 100 м трубы, уложенной в футляр | 1,08 (87,5+20,5)/100 | 2903.72 | 1091,97 _____ 1762,43 | 49.32 | 3136 | 1179 _____ 1904 | 53 | 27942 | 16861 _____ 10799 | 282
89 | ТЕР22-05-004-01 Заделка битумом и прядью концов футляра диаметром: 400 мм 1 футляр | 2 | 249.81 | 32,77 _____ 159,56 | 57.48 | 500 | 66 _____ 319 | 115 | 2902 | 938 _____ 1552 | 412
90 | ТЕР24-02-081-01 Устройство контрольной трубки на кожухе перехода газопровода 1 установка 341,98 = 437,71 - 1 x 95,73 | 2 | 341.98 | 18,31 _____ 251,87 | 71,8 _____ 4,08 | 684 | 37 _____ 503 | 144 _____ 8 | 4321 | 524 _____ 3009 | 788 _____ 117
91 | ТССЦ-103-0139 Трубы стальные электросварные прямошовные со снятой фаской из стали марок БСт2кп-БСт4кп и БСт2пс-БСт4пс наружный диаметр 57 мм, толщина стенки 3,5 мм м | 3,3 1,4+1,9 | 30.2 | _____ 30,2 |  | 100 | _____ 100 |  | 632 | _____ 632
92 | ТЕР24-02-021-01 Изоляция комбинированным мастично-ленточным материалом типа ленты «Лиам» сварных стыков газопроводов условным диаметром: 50-200 мм 1 м2 | 0,594 0,18*3,3 | 292.24 | 23,4 _____ 180,68 | 88,16 _____ 14,3 | 174 | 14 _____ 108 | 52 _____ 8 | 860 | 199 _____ 364 | 297 _____ 121
93 | ТЕР24-02-001-08 Сварка «встык» полиэтиленовых труб нагревательным элементом: при полуавтоматическом управлении процессом сварки, диаметр труб 225 мм. Корректировка на Ду 315 мм (ОЗП=1,4; ЭМ=1,4 к расх.; ЗПМ=1,4; МАТ=1,4 к расх.; ТЗ=1,4; ТЗМ=1,4) 1 соединение | 7 | 121.91 | 56.53 | 65.38 | 853 | 396 | 457 | 6555 | 5658 | 897
94 | ТЕР24-02-002-02 Установка перехода ПЭ/ст ф 63/ст.57 мм на газопроводе из полиэтиленовых труб, диаметр отвода: 63 мм (Применительно) 1 соединение 39,27 = 212,27 - 1 x 173,00 | 2 | 39.27 | 17,67 _____ 5,53 | 16.07 | 79 | 35 _____ 12 | 32 | 660 | 505 _____ 53 | 102
95 | ТССЦ-507-0778 Переход «полиэтилен-сталь 63х57» шт. | 2 | 385 | _____ 385 |  | 770 | _____ 770 |  | 578 | _____ 578
96 | ТЕР24-02-007-04 Установка седловых отводов полиэтиленовых с закладными нагревателями на газопроводе из полиэтиленовых труб , диаметры соединяемых труб: 315х63 мм (Применительно) 1 соединение | 2 | 63.56 | 34,03 _____ 5,53 | 24 | 127 | 68 _____ 11 | 48 | 1170 | 973 _____ 53 | 144
97 | Прайс "Полипастик-Урал " Седловой прямой отвод с закладными электронагревателями ПЭ 100; 315х63 мм, цена: 6590/6,55*1,05=1056,41 руб шт. | 2 | 1056.41 | _____ 1056,41 |  | 2113 | _____ 2113 |  | 13839 | _____ 13839
Прокладка ПЭ участка газопровода Ф 110х10 мм - 593 м
98 | ТЕР24-02-031-02 Укладка газопроводов из полиэтиленовых труб в траншею со стационарно установленного барабана, диаметр газопровода: 110 мм 100 м укладки | 5,945 594,5/100 | 178.27 | 80,76 _____ 20,75 | 76.76 | 1060 | 480 _____ 124 | 456 | 7977 | 6865 _____ 348 | 764
99 | Прайс "Полипастик-Урал " Труба ПЭ 100 SDR 11 - 110х10 мм (ГОСТ Р 50838), цена: 785/6,55*1,05=125,84 руб. м | 594.5 | 125.84 | _____ 125,84 |  | 74812 | _____ 74812 |  | 490017 | _____ 490017
Установка ПЭ фасонных частей Ф 110х10 мм
100 | ТЕР24-02-005-03 Установка отвода Ф 110-2 шт , перех Ф 110х90 - 3 шт на газопроводе из полиэтиленовых труб в горизонтальной плоскости, диаметр отвода 110 мм 1 отвод 164,42 = 315,02 + (0,4 - 1) x 251,00 | 5 2+3 | 164.42 | 26,64 _____ 110,67 | 27.11 | 822 | 133 _____ 553 | 136 | 3788 | 1904 _____ 1461 | 423
101 | ТССЦ-507-0833 Отвод 90° полиэтиленовый с удлиненным хвостовиком, диаметр 110 мм (ТУ2248-001-18425183-01) шт. | 2 | 201.21 | _____ 201,21 |  | 402 | _____ 402 |  | 923 | _____ 923
102 | Прайс "Полипастик-Урал " Переход электросварной ПЭ100 ГАЗ 110х90 SDR 11 ,цена: 2080/6,55*1,05=333,44 руб шт. | 3 | 333.44 | _____ 333,44 |  | 1000 | _____ 1000 |  | 6552 | _____ 6552
103 | ТЕР24-02-006-03 Установка тройника на газопроводе из полиэтиленовых труб в горизонтальной плоскости, диаметр газопровода: 110 мм 1 тройник | 1 | 315.02 | 26,64 _____ 261,27 | 27.11 | 315 | 27 _____ 261 | 27 | 1122 | 381 _____ 656 | 85
104 | ТССЦ-507-0887 Тройник полиэтиленовый с удлиненным хвостовиком неравнопроходной, SDR 11, 110х63 (ТУ2248-001-18425183-01) шт. | 1 | 197.8 | _____ 197,8 |  | 198 | _____ 198 |  | 702 | _____ 702
105 | ТЕР24-02-004-02 Механическая резка полиэтиленовых труб, диаметр труб 110 мм 1 конец | 9 | 2.23 | 0.97 | 1.26 | 20 | 9 | 11 | 181 | 125 | 56
106 | ТЕР24-02-002-03 Сварка полиэтиленовых труб при помощи соединительных деталей с закладными нагревателями, диаметр труб 110 мм 1 соединение | 3 | 313.82 | 27,76 _____ 257,32 | 28.74 | 941 | 83 _____ 772 | 86 | 3375 | 1191 _____ 1911 | 273
Прокладка ПЭ участка газопровода Ф 90х8.2 мм - 378 м
107 | ТЕР24-02-031-02 Укладка газопроводов из полиэтиленовых труб в траншею со стационарно установленного барабана, диаметр газопровода 90х8.2 мм 100 м укладки | 3,78 378/100 | 178.27 | 80,76 _____ 20,75 | 76.76 | 674 | 305 _____ 79 | 290 | 5072 | 4365 _____ 221 | 486
108 | Прайс "Полипастик-Урал " Труба ПЭ 100 SDR 11 - 90х8,2 мм (ГОСТ Р 50838), цена: 530/6,55*1,05= 84,96 руб. м | 378 | 84.96 | _____ 84,96 |  | 32115 | _____ 32115 |  | 210353 | _____ 210353
Установка ПЭ фасонных частей ф 90х8.2 мм
109 | ТЕР24-02-005-03 Установка отводов Ф 90 - 6 шт. переходов Ф 90х63 - 4 шт на газопроводе из полиэтиленовых труб в горизонтальной плоскости, диаметр 90мм 1 отвод | 10 6+4 | 315.02 | 26,64 _____ 261,27 | 27.11 | 3150 | 266 _____ 2613 | 271 | 11216 | 3809 _____ 6561 | 846
110 | Прайс "Полипастик-Урал " Отвод полиэтиленовый удлиненный ПЭ 100 ГАЗ 90 SDR 11, цена: 339/6,55*1,05=54,34 руб , шт. шт | 6 | 54.34 | _____ 54,34 |  | 326 | _____ 326 |  | 2136 | _____ 2136
111 | Прайс "Полипастик-Урал " Переход полиэтиленовый удлиненный ПЭ100 ГАЗ 90х63 SDR 11 ,цена: 196/6,55*1,05=31,42 руб шт. | 4 | 31.42 | _____ 31,42 |  | 126 | _____ 126 |  | 823 | _____ 823
112 | ТЕР24-02-002-03 Сварка полиэтиленовых труб при помощи соединительных деталей с закладными нагревателями, диаметр труб 90 мм 1 соединение | 5 | 313.82 | 27,76 _____ 257,32 | 28.74 | 1569 | 139 _____ 1286 | 144 | 5625 | 1984 _____ 3186 | 455
113 | ТЕР24-02-004-02 Механическая резка полиэтиленовых труб, диаметр труб 90 мм 1 конец | 13 | 2.23 | 0.97 | 1.26 | 29 | 13 | 16 | 262 | 181 | 81
Прокладка ПЭ участка газопровода Ф 63х5,8 мм
114 | ТЕР24-02-031-01 Укладка газопроводов из полиэтиленовых труб в траншею со стационарно установленного барабана, диаметр газопровода: 63 мм 100 м укладки | 0,17 17/100 | 152.57 | 76,72 _____ 5,27 | 70.58 | 26 | 13 _____ 1 | 12 | 209 | 186 _____ 3 | 20
115 | Прайс "Полипастик-Урал " Труба ПЭ 100 SDR 11 - 63х5,8 мм (ГОСТ Р 50838), цена: 262,50/6,55*1,05=42,08 руб. м | 17 | 42.08 | _____ 42,08 |  | 715 | _____ 715 |  | 4686 | _____ 4686
116 | ТЕР24-02-005-02 Установка перехода ПЭ/ст 63/ст. 57 мм -1 шт на газопроводе из полиэтиленовых труб в горизонтальной плоскости, диаметр отвода: 63 мм 1 отвод | 5 | 212.58 | 16,54 _____ 180,9 | 15.14 | 1063 | 83 _____ 904 | 76 | 3238 | 1183 _____ 1819 | 236
117 | ТССЦ-507-0778 Переход «полиэтилен-сталь 63х57» шт. | 5 | 385 | _____ 385 |  | 1925 | _____ 1925 |  | 1444 | _____ 1444
118 | ТЕР24-02-002-02 Сварка полиэтиленовых труб при помощи соединительных деталей с закладными нагревателями, диаметр труб: 63 мм 1 соединение | 1 | 212.27 | 17,67 _____ 178,53 | 16.07 | 212 | 18 _____ 178 | 16 | 656 | 253 _____ 352 | 51
119 | ТЕРм10-06-048-05 Укладка сигнальной ленты "ГАЗ" (применительно-п. 1.10.98т.ч к ТЕРм 10 ) . (ОЗП=0,3; ЭМ=0,3 к расх.; ЗПМ=0,3; МАТ=0,3 к расх.; ТЗ=0,3; ТЗМ=0,3) 1 км кабеля 1 661,52 = 1 667,37 - 5,85 x 1,00 | 1,417 1417/1000 | 498.46 | 87.77 | 410,69 _____ 41,06 | 706 | 124 | 582 _____ 58 | 5032 | 1778 | 3254 _____ 832
120 | ТССЦ-507-3538 Лента сигнальная "Газ" ЛСГ 200 м | 1417 | 0.3 | _____ 0,3 |  | 425 | _____ 425 |  | 1955 | _____ 1955
Установка табличек-указателей
121 | ТЕР27-09-012-01 Установка табличек 100 знаков | 0,56 56/100 | 1232.94 | 743,82 _____ 489,12 |  | 690 | 417 _____ 273 |  | 7984 | 5959 _____ 2025
122 | ТССЦ-101-4306 Знаки дорожные на оцинкованной подоснове со световозвращающей пленкой информационные, размером 200х300 мм, тип 6.13, двухсторонние шт. | 56 | 99.9 | _____ 99,9 |  | 5594 | _____ 5594 |  | 17838 | _____ 17838
Раздел 4. ПРОКЛАДКА СТАЛЬНЫХ УЧАСТКОВ ГАЗОПРОВОДА НИЗКОГО ДАВЛЕНИЯ
Прокладка газопровода Ф219х5.0 мм
123 | ТЕР24-02-030-06 Укладка в траншею изолированных стальных газопроводов условным диаметром: до 250 мм 100 м трубопровода 3 513,62 = 44 384,28 - 101 x 404,66 | 0,09 9/100 | 3513.62 | 799,02 _____ 57,6 | 2657 _____ 255,07 | 316 | 72 _____ 5 | 239 _____ 23 | 2373 | 1028 _____ 35 | 1310 _____ 328
124 | ТССЦ-103-0189 Трубы стальные электросварные прямошовные со снятой фаской из стали марок БСт2кп-БСт4кп и БСт2пс-БСт4пс наружный диаметр 219 мм, толщина стенки 5 мм м | 9,09 9*1,01 | 171 | _____ 171 |  | 1554 | _____ 1554 |  | 9954 | _____ 9954
125 | ТЕР24-02-021-01 Изоляция комбинированным мастично-ленточным материалом типа ленты <Лиам> газопроводов диаметром 219 мм 1 м2 | 6,21 0.69*9 | 292.24 | 23,4 _____ 180,68 | 88,16 _____ 14,3 | 1815 | 145 _____ 1123 | 547 _____ 89 | 8994 | 2077 _____ 3815 | 3102 _____ 1270
126 | ТЕР24-02-041-07 Надземная прокладка стальных газопроводов на металлических опорах, условный диаметр газопровода: 219 мм 100 м газопровода | 0,02 2/100 | 6336.18 | 792,71 _____ 954,85 | 4588,62 _____ 561,67 | 127 | 16 _____ 19 | 92 _____ 11 | 821 | 227 _____ 68 | 526 _____ 161
127 | ТССЦ-103-0177 Трубы стальные электросварные прямошовные со снятой фаской из стали марок БСт2кп-БСт4кп и БСт2пс-БСт4пс наружный диаметр 159 мм, толщина стенки 5 мм м | 2,02 2*1,01 | 124 | _____ 124 |  | 250 | _____ 250 |  | 1592 | _____ 1592
128 | ТЕР13-03-002-04 Огрунтовка металлических поверхностей газопровода Ф 219 мм , грунтовкой ГФ-021 100 м2 окрашиваемой поверхности | 0,0138 (0,69*2) / 100 | 331.98 | 71,47 _____ 250,36 | 10,15 _____ 0,12 | 5 | 1 _____ 4 |  | 26 | 14 _____ 11 | 1
129 | ТЕР13-03-004-26 Окраска металлических огрунтованных поверхностей: эмалью ПФ-115 100 м2 окрашиваемой поверхности | 0,0138 (0,69*2) / 100 | 439.21 | 43,93 _____ 388,48 | 6,8 _____ 0,12 | 6 | 1 _____ 5 |  | 26 | 9 _____ 17
130 | ТЕР22-03-014-06 Приварка фланцев к стальным трубопроводам диаметром: 200 мм 1 фланец 153,35 = 398,35 - 1 x 245,00 | 2 | 153.35 | 23,27 _____ 6,68 | 123,4 _____ 17,8 | 307 | 47 _____ 13 | 247 _____ 36 | 2347 | 666 _____ 90 | 1591 _____ 509
131 | Прайс РегионТрубКомплект Соединения изолирующие фланцевые на условное давление 1 мПа DN 200 мм. Цена: 9056/1,20/6,55*1,05= 1209,77 руб. компл. | 1 | 1209.77 | _____ 1209,77 |  | 1210 | _____ 1210 |  | 7924 | _____ 7924
132 | ТЕР22-03-001-05 Установка фасонных частей стальных сварных диаметром: 25-250 мм (Применительно) 1 т фасонных частей | 0,089444 (13*6+0,6*5+0,2*5+2,3+4,4+0,157*2+0,43)/1000 | 31686.43 | 4960,28 _____ 14919,4 | 11806,75 _____ 1684,6 | 2834 | 444 _____ 1334 | 1056 _____ 151 | 24727 | 6343 _____ 11582 | 6802 _____ 2155
133 | ТЕР24-02-041-01 Надземная прокладка стальных газопроводов на металлических опорах, условный диаметр газопровода: 32 мм 100 м газопровода | 0,005 0.5/100 | 2025.21 | 232,58 _____ 200,73 | 1591,9 _____ 205,71 | 10 | 1 _____ 1 | 8 _____ 1 | 67 | 17 _____ 3 | 47 _____ 15
134 | ТССЦ-103-0016 Трубы стальные сварные водогазопроводные с резьбой черные обыкновенные (неоцинкованные), диаметр условного прохода 32 мм, толщина стенки 3,2 мм м | 0,505 0,5*1,01 | 22.8 | _____ 22,8 |  | 12 | _____ 12 |  | 54 | _____ 54
135 | ТЕР13-03-002-04 Огрунтовка металлических поверхностей газопровода Ф 32 мм , грунтовкой ГФ-021 100 м2 окрашиваемой поверхности | 0,0005 0,1*0.5/100 | 331.98 | 71,47 _____ 250,36 | 10,15 _____ 0,12 |  |  |  | 1 | 1
136 | ТЕР13-03-004-26 Окраска металлических огрунтованных поверхностей эмалью ПФ-115 100 м2 окрашиваемой поверхности | 0,0005 0,1*0.5/100 | 439.21 | 43,93 _____ 388,48 | 6,8 _____ 0,12 |  |  |  | 1 | _____ 1
Устройство футляра Ф273х6.0мм на выходе газопровода DN 200 мм из земли, - 3 шт.
137 | ТЕР22-01-011-07 Укладка стальных труб диаметром: 250 мм 1 км трубопровода 13 606,76 = 23 484,50 - 15,12 x 3,24 - 35 x 9,04 - 81,65 x 112,26 - 3,71 x 36,97 - 0,21 x 996,00 | 0,0018 0,6*3/1000 | 13606.76 | 6702,08 _____ 3681,27 | 3223,41 _____ 709,01 | 24 | 12 _____ 6 | 6 _____ 1 | 252 | 172 _____ 42 | 38 _____ 18
138 | ТССЦ-103-0196 Трубы стальные электросварные прямошовные со снятой фаской из стали марок БСт2кп-БСт4кп и БСт2пс-БСт4пс наружный диаметр 273 мм, толщина стенки 6 мм м | 1,8 0,6*3 | 256 | _____ 256 |  | 461 | _____ 461 |  | 2949 | _____ 2949
139 | ТЕР22-05-003-02 Протаскивание в футляр стальных труб диаметром: 150 мм 100 м трубы, уложенной в футляр | 0,018 0,6*3/100 | 2560.37 | 1090,75 _____ 1422,37 | 47.25 | 46 | 20 _____ 25 | 1 | 432 | 281 _____ 147 | 4
140 | ТЕР24-02-021-01 Изоляция комбинированным мастично-ленточным материалом типа ленты «Лиам» газопроводов условным диаметром 273 мм 1 м2 | 1,548 0,86*0,6*3 | 292.24 | 23,4 _____ 180,68 | 88,16 _____ 14,3 | 452 | 36 _____ 280 | 136 _____ 22 | 2242 | 518 _____ 951 | 773 _____ 317
141 | ТЕР22-05-004-01 Заделка битумом и прядью концов футляра диаметром 273 мм (ОЗП=0,5; ЭМ=0,5 к расх.; ЗПМ=0,5; МАТ=0,5 к расх.; ТЗ=0,5; ТЗМ=0,5) 1 футляр | 3 | 124.91 | 16,39 _____ 79,78 | 28.74 | 375 | 49 _____ 240 | 86 | 2176 | 703 _____ 1164 | 309
Прокладка газопровода Ф57х3.5 мм
142 | ТЕР24-02-030-01 Укладка в траншею изолированных стальных газопроводов условным диаметром: до 50 мм 100 м трубопровода 1 151,80 = 6 306,84 - 101 x 51,04 | 0,102 10,2/100 | 1151.8 | 227,93 _____ 4,03 | 919,84 _____ 102,06 | 117 | 23 | 94 _____ 10 | 883 | 333 _____ 2 | 548 _____ 149
143 | ТССЦ-103-0139 Трубы стальные электросварные прямошовные со снятой фаской из стали марок БСт2кп-БСт4кп и БСт2пс-БСт4пс наружный диаметр 57 мм, толщина стенки 3,5 мм м | 10,302 10,2*1,01 | 30.2 | _____ 30,2 |  | 311 | _____ 311 |  | 1974 | _____ 1974
144 | ТЕР24-02-021-01 Изоляция комбинированным мастично-ленточным материалом типа ленты <Лиам> газопроводов диаметром 57 мм 1 м2 | 1,836 0,18*10,2 | 292.24 | 23,4 _____ 180,68 | 88,16 _____ 14,3 | 537 | 43 _____ 332 | 162 _____ 26 | 2659 | 614 _____ 1128 | 917 _____ 375
145 | ТЕР24-02-041-01 Надземная прокладка стальных газопроводов на металлических опорах, условный диаметр газопровода: 50 мм 100 м газопровода 2 012,34 = 2 025,21 - 0,001 x 12 870,00 | 0,033 3,3/100 | 2012.34 | 232,58 _____ 187,86 | 1591,9 _____ 205,71 | 66 | 8 _____ 5 | 53 _____ 7 | 440 | 110 _____ 21 | 309 _____ 97
146 | ТССЦ-103-0139 Трубы стальные электросварные прямошовные со снятой фаской из стали марок БСт2кп-БСт4кп и БСт2пс-БСт4пс наружный диаметр 57 мм, толщина стенки 3,5 мм м | 3,333 3,3*1,01 | 30.2 | _____ 30,2 |  | 101 | _____ 101 |  | 639 | _____ 639
147 | ТЕР13-03-002-04 Огрунтовка металлических поверхностей газопровода Ф 57 мм , грунтовкой ГФ-021 100 м2 окрашиваемой поверхности | 0,00594 (0,18*3,3) / 100 | 331.98 | 71,47 _____ 250,36 | 10,15 _____ 0,12 | 2 | _____ 2 |  | 11 | 6 _____ 5
148 | ТЕР13-03-004-26 Окраска металлических огрунтованных поверхностей: эмалью ПФ-115 100 м2 окрашиваемой поверхности | 0,00594 (0,18*3,3) / 100 | 439.21 | 43,93 _____ 388,48 | 6,8 _____ 0,12 | 3 | _____ 3 |  | 11 | 4 _____ 7
149 | ТЕРм08-02-472-07 Пластина. Проводник заземляющий открыто по строительным основаниям: из полосовой стали сечением 160 мм2 100 м | 0,0099 0.165*6/100 | 424.1 | 253,26 _____ 85,18 | 85,66 _____ 4,08 | 4 | 3 | 1 | 45 | 36 _____ 4 | 5 _____ 1
150 | ТССЦ-101-2548 Сталь полосовая 40х4 мм т | 0,0006 0.1*6/1000 | 6320 | _____ 6320 |  | 4 | _____ 4 |  | 25 | _____ 25
151 | ТЕРм12-10-001-01 Бобышки, штуцеры на условное давление до 10 МПа 100 шт. | 0,05 5/100 | 3659.44 | 795,26 _____ 2433,91 | 430.27 | 183 | 40 _____ 121 | 22 | 1963 | 568 _____ 1269 | 126
Устройство футляра Ф108х4.0мм на выходе газопровода DN 50 мм из земли, - 5 шт.
152 | ТЕР22-01-011-03 Укладка стальных труб диаметром 100 мм. 1 км трубопровода 5 664,92 = 9 108,28 - 1,8 x 3,24 - 12 x 9,04 - 27,6 x 112,26 - 1,39 x 36,97 - 0,18 x 996,00 | 0,003 0,6*5/1000 | 5664.92 | 4620,77 _____ 509,63 | 534,52 _____ 174,69 | 17 | 14 _____ 1 | 2 _____ 1 | 221 | 198 _____ 11 | 12 _____ 7
153 | ТССЦ-103-0161 Трубы стальные электросварные прямошовные со снятой фаской из стали марок БСт2кп-БСт4кп и БСт2пс-БСт4пс наружный диаметр 108 мм, толщина стенки 4 мм м | 3 0,6*5 | 67.3 | _____ 67,3 |  | 202 | _____ 202 |  | 1282 | _____ 1282
154 | ТЕР22-05-003-01 Протаскивание в футляр Ду 100 стальных труб DN 50 мм 100 м трубы, уложенной в футляр | 0,03 0.6*5/100 | 2182.55 | 1026,3 _____ 1111,06 | 45.19 | 65 | 31 _____ 33 | 1 | 642 | 440 _____ 195 | 7
155 | ТЕР24-02-021-01 Изоляция комбинированным мастично-ленточным материалом типа ленты «Лиам» газопроводов условным диаметром 108 мм 1 м2 | 1,02 0,34*0,6*5 | 292.24 | 23,4 _____ 180,68 | 88,16 _____ 14,3 | 298 | 24 _____ 184 | 90 _____ 15 | 1477 | 341 _____ 626 | 510 _____ 209
156 | ТЕР22-05-004-01 Заделка битумом и прядью концов футляра диаметром 108 мм (ОЗП=0,25; ЭМ=0,25 к расх.; ЗПМ=0,25; МАТ=0,25 к расх.; ТЗ=0,25; ТЗМ=0,25) 1 футляр | 5 | 62.45 | 8,19 _____ 39,89 | 14.37 | 312 | 41 _____ 199 | 72 | 1814 | 586 _____ 970 | 258
Установка отключающего устройства DN 200
157 | ТЕР24-02-051-05 Монтаж задвижки стальной фланцевой для надземной установки на газопроводах из труб условным диаметром: 200 мм 1 задвижка 2 919,88 = 5 098,18 - 5,3 x 171,00 - 4 x 318,00 | 1 | 2919.88 | 332,19 _____ 251,13 | 2336,56 _____ 228,62 | 2920 | 332 _____ 251 | 2337 _____ 229 | 19071 | 4750 _____ 1333 | 12988 _____ 3269
158 | Счет №11455 от 18.05.2020 ООО "ФОРС Продакшн " поз.4 Кран стальной шаровой фланцевый LD КШЦФ GAS 200.016.П/П.02 из Ст.20 Dу 200 мм PN 1,6 МПа, цена: 43873,2/1,20/6,55*1,05=5860,92 руб. шт | 1 | 5860.92 | _____ 5860,92 |  | 5861 | _____ 5861 |  | 38389 | _____ 38389
159 | ТЕРм08-02-472-07 Пластина для крана.Проводник заземляющий открыто по строительным основаниям: из полосовой стали сечением 160 мм2 100 м | 0,013 1,3/100 | 424.1 | 253,26 _____ 85,18 | 85,66 _____ 4,08 | 6 | 3 _____ 2 | 1 | 59 | 47 _____ 5 | 7 _____ 1
160 | ТССЦ-101-2548 Сталь полосовая 40х4 мм т | 0,00164 1.64/1000 | 6320 | _____ 6320 |  | 10 | _____ 10 |  | 69 | _____ 69
161 | ТЕР24-01-033-02 Установка вентилей и клапанов обратных муфтовых диаметром до 32 мм 1 шт. | 2 | 13.71 | 12,27 _____ 1,44 |  | 27 | 25 _____ 2 |  | 365 | 351 _____ 14
162 | ТЕР24-02-051-01 Монтаж задвижки стальной фланцевой для надземной установки на газопроводах из труб условным диаметром: 32 мм 1 задвижка 281,83 = 493,69 - 5,8 x 21,70 - 4 x 21,50 | 2 | 281.83 | 77,36 _____ 103,22 | 101.25 | 564 | 155 _____ 206 | 203 | 4145 | 2211 _____ 1208 | 726
163 | Счет №11455 от 18.05.2020 ООО "ФОРС Продакшн " поз.5 Кран шаровой муфтовый DN 32 мм PN 4 МПа, цена: 1755/1,20/6,55*1,05=234,45 руб. шт | 2 | 234.45 | _____ 234,45 |  | 469 | _____ 469 |  | 3071 | _____ 3071
Раздел 5. ИСПЫТАНИЯ ГАЗОПРОВОДА НИЗКОГО ДАВЛЕНИЯ
164 | ТЕРм39-02-015-02 Гаммаграфический контроль трубопровода через две стенки, ф 57 мм. 1 снимок | 3 | 35.73 | 14,7 _____ 5,66 | 15.37 | 107 | 44 _____ 17 | 46 | 807 | 630 _____ 43 | 134
165 | ТЕРм39-02-015-14 Гаммаграфический контроль трубопровода через две стенки, диаметр трубопровода: 219 мм, толщина стенки 5 мм (Применительно) 1 снимок | 2 | 64.43 | 21,23 _____ 17,59 | 25.61 | 129 | 42 _____ 36 | 51 | 847 | 607 _____ 91 | 149
166 | ТЕР13-08-007-01 Проверка состояния изоляционного покрытия подземных газопроводов. (Применительно) Проверка качества резинового покрытия 100 м2 поверхности | 0,08046 (0.69*9+0.18*10.2)/100 | 25.08 | 25.08 |  | 2 | 2 |  | 29 | 29
167 | ТЕРм39-02-006-16 Ультразвуковая дефектоскопия трубопровода одним преобразователем сварных соединений перлитного класса с двух сторон, прозвучивание поперечное, диаметр трубопровода: 225 мм, толщина стенки 20.5 мм (Применительно) 1 стык | 3 | 40.05 | 27,28 _____ 5,43 | 7.34 | 120 | 82 _____ 16 | 22 | 1323 | 1170 _____ 75 | 78
168 | ТЕРм39-02-006-11 Ультразвуковая дефектоскопия трубопровода одним преобразователем сварных соединений перлитного класса с двух сторон, прозвучивание поперечное, диаметр трубопровода: 160 мм, толщина стенки 14.8 мм (Применительно) 1 стык | 11 | 23.11 | 15 _____ 4,03 | 4.08 | 254 | 165 _____ 44 | 45 | 2713 | 2360 _____ 193 | 160
169 | ТЕР24-02-121-03 Монтаж инвентарного узла для очистки и испытания газопровода, диаметр газопровода Двн. ср= 132 мм 1 узел | 1 | 341 | 112,54 _____ 61,7 | 166.76 | 341 | 113 _____ 61 | 167 | 2386 | 1609 _____ 206 | 571
170 | ТЕР24-02-120-03 Очистка полости трубопровода продувкой воздухом, условный диаметр газопровода: до 150 мм 100 м трубопровода | 16,26 1626/100 | 26.37 | 7.54 | 18,83 _____ 3,65 | 429 | 123 | 306 _____ 59 | 3933 | 1753 | 2180 _____ 848
171 | ТЕР24-02-123-02 Подъем давления при испытании воздухом газопроводов высокого давления (до 0,6 МПа) условным диаметром до 100 мм 100 м газопровода | 16,26 1626/100 | 7.79 | 1.46 | 6,33 _____ 0,73 | 127 | 24 | 103 _____ 12 | 1059 | 339 | 720 _____ 170
172 | ТЕР24-02-124-01 Выдержка под давлением до 0,6 МПа при испытании на прочность и герметичность стальных газопроводов условным диаметром 50-300 мм 1 участок испытания газопровода | 1 | 968.45 | 170.24 | 798,21 _____ 85,12 | 968 | 170 | 798 _____ 85 | 8007 | 2434 | 5573 _____ 1217
Итого прямые затраты по смете | [5 empty] | 918573 | 47126 _____ 729403 | 142044 _____ 6644 | 5524280 | 673964 _____ 4267182 | 583134 _____ 95029
Итого прямые затраты по смете с учетом коэффициентов к итогам | [8 empty] | 5524389
В том числе, справочно:
Вспомогательные материалы МАТ=2%ОЗП (Поз. 149-150, 159-160, 151, 164-165, 167-168) | [8 empty] | 109 | _____ 108
В том числе (справочно):
фонд оплаты труда (ФОТ) | [5 empty] | 53770 |  |  | 768993
материалы | [5 empty] | 729403 |  |  | 4267291
эксплуатация машин и механизмов | [5 empty] | 142044 |  |  | 583134
Накладные расходы | [5 empty] | 52961 |  |  | 644699
Сметная прибыль | [5 empty] | 31163 |  |  | 356376
ВСЕГО по смете
Итого Строительные работы | [5 empty] | 1001348 |  |  | 6511202
Итого Монтажные работы | [5 empty] | 1349 |  |  | 14262
Итого | [5 empty] | 1002697 |  |  | 6525464
ВСЕГО по смете | [5 empty] | 1002697 |  |  | 6525464
| % НР |  |  |  |  | 98 |  |  | 84
| % СП |  |  |  |  | 58 |  |  | 46
Составил: _________________ /Инженер-сметчик Романова Т.В./
Проверил: _________________ /Главный инженер проекта Старикова Е.Ю./
Note on A2: Титул::<Наименование стройки>
Note on A4: Титул::<Наименование объекта>
Note on A6: Титул::<Индекс/ЛН локальной сметы>
Note on A8: Титул::на <Наименование локальной сметы>
Note on A9: Титул::<Основание>
Note on G12: ИтогоБазЦ::=<Итого по расчету>/1000
Note on J12: ИтогоРесМет::=<Итого по расчету>/1000
Note on G13: ИтогоБазЦ::=<Итого Оборудование>/1000
Note on J13: ИтогоРесМет::=<Итого Оборудование>/1000
Note on G14: ИтогоБазЦ::=<Итого Монтажные работы >/1000
Note on J14: ИтогоРесМет::=<Итого Монтажные работы >/1000
Note on V15: ИтогоБазЦ::<Итого ТЗ с коэф. к итогам>
Note on W15: ИтогоРесМет::<Итого ТЗ с коэф. к итогам>
Note on X15: ИтогоБазЦ::<Итого ФОТ>
Note on Y15: ИтогоБазЦ::<Итого НР>
Note on Z15: ИтогоБазЦ::<Итого СП>
Note on G16: ИтогоБазЦ::=<Итого ФОТ с индексами>/1000
Note on J16: ИтогоРесМет::=<Итого ФОТ с индексами>/1000
Note on V16: ИтогоБазЦ::<Итого ТЗМ с коэф. к итогам>
Note on W16: ИтогоРесМет::<Итого ТЗМ с коэф. к итогам>
Note on X16: ИтогоРесМет::<Итого ФОТ>
Note on Y16: ИтогоРесМет::<Итого НР>
Note on Z16: ИтогоРесМет::<Итого СП>
Note on A18: Титул:: <подпись 102 значение>
Note on L18: Normal::<Отчетный период (учет выполненных работ)>
Note on A23: ЛокСмета::<Номер позиции по смете>
Note on B23: ЛокСмета::<Обоснование (код) позиции> <Наименование (текстовая часть) расценки> <Обоснование коэффициентов> <Ед. измерения по расценке> <Формула расчета стоимости единицы>
Note on C23: ЛокСмета::<Количество всего (физ. объем) по позиции> <Формула расчета физ. объема>
Note on D23: ЛокСмета::<ПЗ по позиции на единицу в базисных ценах с учетом всех к-тов>
Note on E23: ЛокСмета::<ОЗП по позиции на единицу в базисных ценах с учетом всех к-тов> _____ <МАТ по позиции на единицу в базисных ценах с учетом всех к-тов>
Note on F23: ЛокСмета::<ЭММ по позиции на единицу в базисных ценах с учетом всех к-тов> _____ <ЗПМ по позиции на единицу в базисных ценах с учетом всех к-тов>
Note on G23: ЛокСмета::<ИТОГО ПЗ на физобъем по позиции в базисных ценах>
Note on H23: ЛокСмета::<ИТОГО ОЗП на физобъем по позиции в базисных ценах> _____ <ИТОГО МАТ на физобъем по позиции в базисных ценах>
Note on I23: ЛокСмета::<ИТОГО ЭММ на физобъем по позиции в базисных ценах> _____ <ИТОГО ЗПМ на физобъем по позиции в базисных ценах>
Note on J23: ЛокСмета::<ИТОГО ПЗ по позиции в текущих ценах>
Note on K23: ЛокСмета::<ИТОГО ОЗП по позиции в текущих ценах> _____ <ИТОГО МАТ по позиции в текущих ценах>
Note on U23: ЛокСмета::<ИТОГО ЭММ по позиции в текущих ценах> _____ <ИТОГО ЗПМ по позиции в текущих ценах>
Note on A221: Итоги::<Текстовая часть (итоги)>
Note on G221: Итоги::<Прямые затраты в базисных ценах (итоги)>
Note on H221: Итоги::<З/п основных рабочих (итоги)> _____ <Материалы (итоги)>
Note on I221: Итоги::<Эксплуатация машин (итоги)> _____ <З/п машинистов (итоги)>
Note on J221: Итоги::<Прямые затраты в тек.ценах (итоги)>
Note on K221: Итоги::<З/п основных рабочих в тек.ценах (итоги)> _____ <Материалы в тек.ценах (итоги)>
Note on U221: Итоги::<Эксплуатация машин в тек.ценах (итоги)> _____ <З/п машинистов в тек.ценах (итоги)>
Note on A240: Хвост::<подпись 300 атрибут 970 значение> _________________ /<подпись 300 значение>/
Note on A242: Хвост::<подпись 310 атрибут 970 значение> _________________ /<подпись 310 значение>/