## Мои данные
Стройка:Газоснабжение жилых домов в пос. Ухановка Советского района г. Челябинска
Объект: Газоснабжение жилых домов в пос. Ухановка Советского района г. Челябинска. Установка КПТСО.
ЛОКАЛЬНАЯ СМЕТА №5
(локальный сметный расчет)
на УСТАНОВКА КПТСО
Основание:ЭС. СО л.1
[6 empty] | базисная цена |  |  | текущая цена
|  |  | Сметная стоимость: |  |  | 44.719 |  | тыс. руб. | 205.759 |  | тыс. руб.
|  |  | в т.ч. оборудование |  |  | 40.035 |  | тыс. руб. | 164.945 |  | тыс. руб.
|  |  | монтажных работ |  |  | 2.007 |  | тыс. руб. | 10.088 |  | тыс. руб.
|  |  | Hормативная трудоемкость: |  |  | 0.07321 |  | тыс.чел.ч | 0.07321 |  | тыс.чел.ч | 68.32 | 68.32 | 887 | 927 | 535
|  |  | Сметная заработная плата: |  |  | 0.887 |  | тыс. руб. | 12.688 |  | тыс. руб. | 4.89 | 4.89 | 12688 | 11265 | 6120
Составлена в базисных ценах на 01.2000 г. и текущих ценах на 1 квартал 2020 года
№ пп | Код норматива, Наименование, Единица измерения | Объем | Базисная стоимость за единицу |  |  | Базисная стоимость всего |  |  | Текущая стоимость всего
|  |  | Всего | Осн. З/п | Эксп. | Всего | Осн. З/п | Эксп. | Всего | Осн. З/п | Эксп.
|  |  |  | Материал | В т.ч. з/п |  | Материал | В т.ч. з/п |  | Материал | В т.ч. з/п
1 | 2 | 3 | 4 | 5 | 6 | 7 | 8 | 9 | 10 | 11 | 12
Раздел 1. СТРОИТЕЛЬНЫЕ РАБОТЫ
1 | ТЕР33-04-027-01 Установка столбовых трансформаторных подстанций мощностью до 100 кВ·А: установка строительных конструкций 1 подстанция | 1 | 145.8 | 22,51 _____ 3,92 | 119,37 _____ 12,2 | 146 | 23 _____ 4 | 119 _____ 12 | 1178 | 322 _____ 26 | 830 _____ 174
2 | ТЕР33-04-027-02 Установка столбовых трансформаторных подстанций мощностью до 100 кВ·А: установка оборудования 1 подстанция | 1 | 1153.04 | 746.46 | 406,58 _____ 53,94 | 1153 | 746 | 407 _____ 54 | 13166 | 10669 | 2497 _____ 771
3 | ТЕРм08-02-471-04 Заземлитель вертикальный из круглой стали диаметром: 16 мм 10 шт. | 0,1 1 / 10 | 195.94 | 98,57 _____ 44,24 | 53,13 _____ 2,29 | 20 | 10 _____ 5 | 5 | 189 | 141 _____ 16 | 32 _____ 3
4 | ТЕРм08-02-472-01 Заземлитель горизонтальный из стали: круглой диаметром 12 мм 100 м | 0,15 15 / 100 | 328.38 | 225,91 _____ 44,71 | 57,76 _____ 2,29 | 49 | 34 _____ 6 | 9 | 559 | 485 _____ 22 | 52 _____ 5
5 | ТЕРм10-06-034-15 Защита кабеля металлическими желобами на стене: бетонной 1 м ограждения | 1.8 | 82.64 | 3,45 _____ 70,71 | 8,48 _____ 1,12 | 149 | 6 _____ 128 | 15 _____ 2 | 437 | 89 _____ 261 | 87 _____ 29
6 | С-800-1 Оборудование Комплектная подстанция столбовая однофазная КПТСО-4/6II-31-99У (МАТ=1,042 к расх.) 1 комплект | 1 | 40035.24 |  |  | 40035 |  |  | 164945
7 | ТССЦ-403-1190 Стойка опоры СВ 105 /бетон В30 (М400), объем 0,47 м3, расход арматуры 58,8 кг/ (серия 3.407.1-143; 3.407.1-136) шт. | 1 | 1487.33 | _____ 1487,33 |  | 1487 | _____ 1487 |  | 6937 | _____ 6937
8 | ТССЦ-101-2210 Сталь круглая оцинкованная диаметром 10-12 мм т | 0.017 | 11380 | _____ 11380 |  | 193 | _____ 193 |  | 779 | _____ 779
9 | ТССЦ-101-2548 Сталь полосовая 40х4 мм т | 0.004 | 6320 | _____ 6320 |  | 25 | _____ 25 |  | 169 | _____ 169
Итого прямые затраты по смете | [5 empty] | 43257 | 819 _____ 1848 | 555 _____ 68 | 188359 | 11706 _____ 8210 | 3498 _____ 982
Итого прямые затраты по смете с учетом коэффициентов к итогам | [8 empty] | 188374
В том числе, справочно:
вспомогательные материалы МАТ=2%ОЗП (Поз. 3-5, 7-9) | [8 empty] | 15 | _____ 14
В том числе (справочно):
фонд оплаты труда (ФОТ) | [5 empty] | 887 |  |  | 12688
материалы | [5 empty] | 1848 |  |  | 8225
эксплуатация машин и механизмов | [5 empty] | 555 |  |  | 3498
оборудование | [5 empty] | 40035 |  |  | 164945
Накладные расходы | [5 empty] | 927 |  |  | 11265
Сметная прибыль | [5 empty] | 535 |  |  | 6120
ВСЕГО по смете
Итого Строительные работы | [5 empty] | 2677 |  |  | 30726
Итого Монтажные работы | [5 empty] | 2007 |  |  | 10088
Итого Оборудование | [5 empty] | 40035 |  |  | 164945
Итого | [5 empty] | 44719 |  |  | 205759
ВСЕГО по смете | [5 empty] | 44719 |  |  | 205759
| % НР |  |  |  |  | 105 |  |  | 89
| % СП |  |  |  |  | 60 |  |  | 48
Составил: _________________ /Инженер-сметчик Романова Т.В./
Note on A2: Титул::<Наименование стройки>
Note on A4: Титул::<Наименование объекта>
Note on A6: Титул::<Индекс/ЛН локальной сметы>
Note on A8: Титул::на <Наименование локальной сметы>
Note on A9: Титул::<Основание>
Note on G12: ИтогоБазЦ::=<Итого по расчету>/1000
Note on J12: ИтогоРесМет::=<Итого по расчету>/1000
Note on G13: ИтогоБазЦ::=<Итого Оборудование>/1000
Note on J13: ИтогоРесМет::=<Итого Оборудование>/1000
Note on G14: ИтогоБазЦ::=<Итого Монтажные работы >/1000
Note on J14: ИтогоРесМет::=<Итого Монтажные работы >/1000
Note on V15: ИтогоБазЦ::<Итого ТЗ с коэф. к итогам>
Note on W15: ИтогоРесМет::<Итого ТЗ с коэф. к итогам>
Note on X15: ИтогоБазЦ::<Итого ФОТ>
Note on Y15: ИтогоБазЦ::<Итого НР>
Note on Z15: ИтогоБазЦ::<Итого СП>
Note on G16: ИтогоБазЦ::=<Итого ФОТ с индексами>/1000
Note on J16: ИтогоРесМет::=<Итого ФОТ с индексами>/1000
Note on V16: ИтогоБазЦ::<Итого ТЗМ с коэф. к итогам>
Note on W16: ИтогоРесМет::<Итого ТЗМ с коэф. к итогам>
Note on X16: ИтогоРесМет::<Итого ФОТ>
Note on Y16: ИтогоРесМет::<Итого НР>
Note on Z16: ИтогоРесМет::<Итого СП>
Note on A18: Титул:: <подпись 102 значение>
Note on L18: Normal::<Отчетный период (учет выполненных работ)>
Note on A23: ЛокСмета::<Номер позиции по смете>
Note on B23: ЛокСмета::<Обоснование (код) позиции> <Наименование (текстовая часть) расценки> <Обоснование коэффициентов> <Ед. измерения по расценке> <Формула расчета стоимости единицы>
Note on C23: ЛокСмета::<Количество всего (физ. объем) по позиции> <Формула расчета физ. объема>
Note on D23: ЛокСмета::<ПЗ по позиции на единицу в базисных ценах с учетом всех к-тов>
Note on E23: ЛокСмета::<ОЗП по позиции на единицу в базисных ценах с учетом всех к-тов> _____ <МАТ по позиции на единицу в базисных ценах с учетом всех к-тов>
Note on F23: ЛокСмета::<ЭММ по позиции на единицу в базисных ценах с учетом всех к-тов> _____ <ЗПМ по позиции на единицу в базисных ценах с учетом всех к-тов>
Note on G23: ЛокСмета::<ИТОГО ПЗ на физобъем по позиции в базисных ценах>
Note on H23: ЛокСмета::<ИТОГО ОЗП на физобъем по позиции в базисных ценах> _____ <ИТОГО МАТ на физобъем по позиции в базисных ценах>
Note on I23: ЛокСмета::<ИТОГО ЭММ на физобъем по позиции в базисных ценах> _____ <ИТОГО ЗПМ на физобъем по позиции в базисных ценах>
Note on J23: ЛокСмета::<ИТОГО ПЗ по позиции в текущих ценах>
Note on K23: ЛокСмета::<ИТОГО ОЗП по позиции в текущих ценах> _____ <ИТОГО МАТ по позиции в текущих ценах>
Note on U23: ЛокСмета::<ИТОГО ЭММ по позиции в текущих ценах> _____ <ИТОГО ЗПМ по позиции в текущих ценах>
Note on A34: Итоги::<Текстовая часть (итоги)>
Note on G34: Итоги::<Прямые затраты в базисных ценах (итоги)>
Note on H34: Итоги::<З/п основных рабочих (итоги)> _____ <Материалы (итоги)>
Note on I34: Итоги::<Эксплуатация машин (итоги)> _____ <З/п машинистов (итоги)>
Note on J34: Итоги::<Прямые затраты в тек.ценах (итоги)>
Note on K34: Итоги::<З/п основных рабочих в тек.ценах (итоги)> _____ <Материалы в тек.ценах (итоги)>
Note on U34: Итоги::<Эксплуатация машин в тек.ценах (итоги)> _____ <З/п машинистов в тек.ценах (итоги)>
Note on A55: Хвост::<подпись 300 атрибут 970 значение> _________________ /<подпись 300 значение>/
Note on A57: Хвост::<подпись 310 атрибут 970 значение> _________________ /<подпись 310 значение>/