## Мои данные
Стройка:Газоснабжение жилых домов в пос. Ухановка Советского района г. Челябинска
Объект: Газоснабжение жилых домов в пос. Ухановка Советского района г. Челябинска. Отпайка от ВЛ 6кВ
ЛОКАЛЬНАЯ СМЕТА №6
(локальный сметный расчет)
на Отпайка от ВЛ 6кВ
Основание:ЭС.СО л2,3
[6 empty] | базисная цена |  |  | текущая цена
|  |  | Сметная стоимость: |  |  | 11.845 |  | тыс. руб. | 55.001 |  | тыс. руб.
|  |  | в т.ч. оборудование |  |  | 2.444 |  | тыс. руб. | 10.068 |  | тыс. руб.
|  |  | монтажных работ |  |  | 1.736 |  | тыс. руб. | 11.538 |  | тыс. руб.
|  |  | Hормативная трудоемкость: |  |  | 0.03695 |  | тыс.чел.ч | 0.03695 |  | тыс.чел.ч | 32.29 | 32.29 | 454 | 467 | 278
|  |  | Сметная заработная плата: |  |  | 0.454 |  | тыс. руб. | 6.497 |  | тыс. руб. | 4.66 | 4.66 | 6497 | 5675 | 3177
Составлена в базисных ценах на 01.2000 г. и текущих ценах на 1 квартал 2020 года
№ пп | Код норматива, Наименование, Единица измерения | Объем | Базисная стоимость за единицу |  |  | Базисная стоимость всего |  |  | Текущая стоимость всего
|  |  | Всего | Осн. З/п | Эксп. | Всего | Осн. З/п | Эксп. | Всего | Осн. З/п | Эксп.
|  |  |  | Материал | В т.ч. з/п |  | Материал | В т.ч. з/п |  | Материал | В т.ч. з/п
1 | 2 | 3 | 4 | 5 | 6 | 7 | 8 | 9 | 10 | 11 | 12
Раздел 1. ОТПАЙКА ОТ ВЛ 6 КВ "СИСТЕМА ПЕРЕДАЧИ ЭЛЕКТРОЭНЕРГИИ"
1 | ТЕР33-04-003-02 Установка железобетонных опор ВЛ 0,38; 6-10 кВ с траверсами без приставок: одностоечных с одним подкосом 1 опора | 1 | 408.36 | 88,48 _____ 23,39 | 296,49 _____ 26,08 | 408 | 88 _____ 24 | 296 _____ 26 | 3371 | 1265 _____ 83 | 2023 _____ 373
2 | ТССЦ-403-1190 Стойка опоры СВ 105 /бетон В30 (М400), объем 0,47 м3, расход арматуры 58,8 кг/ (серия 3.407.1-143; 3.407.1-136) шт. | 1 | 1487.33 | _____ 1487,33 |  | 1487 | _____ 1487 |  | 6937 | _____ 6937
3 | ТЕР33-04-016-02 Развозка конструкций и материалов опор ВЛ 0,38-10 кВ по трассе: одностоечных железобетонных опор 1 опора | 1 | 55.24 | 4.55 | 50,69 _____ 7,84 | 55 | 5 | 50 _____ 8 | 401 | 65 | 336 _____ 112
4 | ТЕРм08-01-087-03 Металлические конструкции 1 т | 0,069 0.022+0.047 | 13863.88 | 756,35 _____ 12576,3 | 531,23 _____ 28,41 | 957 | 52 _____ 868 | 37 _____ 2 | 6195 | 746 _____ 5225 | 224 _____ 28
5 | ТССЦ-110-0213 Хомут для крепления траверс окрашенный шт. | 1 | 32 | _____ 32 |  | 32 | _____ 32 |  | 243 | _____ 243
6 | ТССЦ-110-0211 Траверсы стальные 2-штырные шт. | 1 | 71.58 | _____ 71,58 |  | 72 | _____ 72 |  | 353 | _____ 353
7 | ТЕР33-04-030-03 Установка разъединителей: с помощью механизмов 1 компл. | 1 | 236.96 | 102,9 _____ 3,26 | 130,8 _____ 10,78 | 237 | 103 _____ 3 | 131 _____ 11 | 2281 | 1471 _____ 16 | 794 _____ 154
8 | С800-1 Оборудование РусЭнерго : Разъединитель РЛНД -1-10Б/400 НУХЛ1 с приводом ПРНЗ-10УХЛ1 Цена: 11595/1,2/4,12*1,042 =2443,77 руб шт | 1 | 2443.77 |  |  | 2444 |  |  | 10068
9 | ТССЦ-110-0263 Изоляторы штыревые ШФ-10 100 шт. | 0,08 8 / 100 | 4429.87 | _____ 4429,87 |  | 354 | _____ 354 |  | 1693 | _____ 1693
10 | ТССЦ-509-5951 Зажим аппаратный прессуемый А2А-50-2 шт. | 4 | 23.83 | _____ 23,83 |  | 95 | _____ 95 |  | 402 | _____ 402
11 | ТССЦ-509-1716 Зажим соединительный плашечный ПС-2-1 шт. | 1 | 14.09 | _____ 14,09 |  | 14 | _____ 14 |  | 46 | _____ 46
12 | ТССЦ-509-0449 Зажим петлевой типа ПА-2-1 шт. | 10 | 31.3 | _____ 31,3 |  | 313 | _____ 313 |  | 1044 | _____ 1044
13 | ТССЦ-509-5926 Зажим соединительный овальный СОАС-50-3 шт. | 6 | 13.95 | _____ 13,95 |  | 84 | _____ 84 |  | 315 | _____ 315
14 | ТССЦ-509-1017 Кронштейны разъединителя оцинкованные компл. | 1 | 2804 | _____ 2804 |  | 2804 | _____ 2804 |  | 4427 | _____ 4427
15 | ТЕР33-04-040-03 Демонтаж: 3-х проводов ВЛ 6-10 кВ 1 опора (3 провода) | 1 | 69.49 | 21.88 | 47,61 _____ 5,47 | 69 | 22 | 47 _____ 5 | 607 | 313 | 294 _____ 78
16 | ТЕР33-01-024-01 Подвеска проводов ВЛ 35 кВ сечением: до 70 мм2 без пересечений с препятствиями при длине анкерного пролета до 1 км 1 км линии (3 провода) | 0,05 50/1000 | 6239.4 | 1135.5 | 5103,9 _____ 255,99 | 312 | 57 | 255 _____ 13 | 2230 | 812 | 1418 _____ 183
17 | ТЕРм08-02-367-04 Провод на траверсах по металлическим и железобетонным опорам сечением до 70 мм2, при количестве опор на 1 км: 16 1 км | 0,016 16/1000 | 660.23 | 129,1 _____ 41,43 | 489,7 _____ 59,93 | 11 | 2 _____ 1 | 8 _____ 1 | 77 | 30 _____ 3 | 44 _____ 14
18 | ТЕР33-01-024-01 Подвеска проводов ВЛ 35 кВ сечением: до 70 мм2 без пересечений с препятствиями при длине анкерного пролета до 1 км 1 км линии (3 провода) | 0,011 11/1000 | 6239.4 | 1135.5 | 5103,9 _____ 255,99 | 69 | 12 | 57 _____ 3 | 491 | 179 | 312 _____ 40
19 | ТССЦ-502-0319 Провода неизолированные для воздушных линий электропередачи из стальных оцинкованных проволок 1 группы и алюминиевых проволок марки АС, сечением 50/8 мм2 т | 0,01 10/1000 | 67260 | _____ 67260 |  | 673 | _____ 673 |  | 1515 | _____ 1515
20 | С999-1 ПрайсА-Завод Хомут Х7 (3.407.1-143.8.68) 0.7кг Цена: 57,20/1,2/6,55*1,05 = 7,64 руб/шт шт | 3 | 7.64 | _____ 7,64 |  | 23 | _____ 23 |  | 150 | _____ 150
21 | С999-2 Компания СИП Арматура Хомут Х-8 (3.407.1-143.8) 0,8кг Цена: 122,03/1,2/6,55*1,05 = 16,30 руб/шт шт | 1 | 16.3 | _____ 16,3 |  | 16 | _____ 16 |  | 107 | _____ 107
22 | С999-3 Норма Кабель: ЗП-1, 4,5 метра, заземляющий проводник (Россия) Цена: 517,70/1,2/4,5/6,55*1.05 = 15,37 руб/м. м | 4.5 | 15.37 | _____ 15,37 |  | 69 | _____ 69 |  | 453 | _____ 453
23 | ТЕРм08-02-471-04 Заземлитель вертикальный из круглой стали диаметром: 16 мм 10 шт. | 0,1 1 / 10 | 195.94 | 98,57 _____ 44,24 | 53,13 _____ 2,29 | 20 | 10 _____ 5 | 5 | 189 | 141 _____ 16 | 32 _____ 3
24 | ТЕРм08-02-472-01 Заземлитель горизонтальный из стали: круглой диаметром 12 мм 100 м | 0,15 15 / 100 | 328.38 | 225,91 _____ 44,71 | 57,76 _____ 2,29 | 49 | 34 _____ 6 | 9 | 559 | 485 _____ 22 | 52 _____ 5
25 | ТССЦ-101-2210 Сталь круглая оцинкованная диаметром 10-12 мм т | 0,009 9/1000 | 11380 | _____ 11380 |  | 102 | _____ 102 |  | 412 | _____ 412
26 | ТССЦ-101-1622 Сталь круглая коррозионно-стойкая и жаростойкая марки 12Х18Н10Т диаметром 16 мм т | 0,008 8/1000 | 41320 | _____ 41320 |  | 331 | _____ 331 |  | 1555 | _____ 1555
Итого прямые затраты по смете | [5 empty] | 11100 | 385 _____ 7376 | 895 _____ 69 | 46121 | 5507 _____ 25017 | 5529 _____ 990
Итого прямые затраты по смете с учетом коэффициентов к итогам | [8 empty] | 46149
В том числе, справочно:
вспомогательные материалы МАТ=2%ОЗП (Поз. 4-6, 17, 23-26) | [8 empty] | 28 | _____ 28
В том числе (справочно):
фонд оплаты труда (ФОТ) | [5 empty] | 454 |  |  | 6497
материалы | [5 empty] | 7376 |  |  | 25045
эксплуатация машин и механизмов | [5 empty] | 895 |  |  | 5529
оборудование | [5 empty] | 2444 |  |  | 10068
Накладные расходы | [5 empty] | 467 |  |  | 5675
Сметная прибыль | [5 empty] | 278 |  |  | 3177
ВСЕГО по смете
Итого Строительные работы | [5 empty] | 7665 |  |  | 33395
Итого Монтажные работы | [5 empty] | 1736 |  |  | 11538
Итого Оборудование | [5 empty] | 2444 |  |  | 10068
Итого | [5 empty] | 11845 |  |  | 55001
ВСЕГО по смете | [5 empty] | 11845 |  |  | 55001
| % НР |  |  |  |  | 103 |  |  | 87
| % СП |  |  |  |  | 61 |  |  | 49
Составил: _________________ /Инженер-сметчик Романова Т.В./
Note on A2: Титул::<Наименование стройки>
Note on A4: Титул::<Наименование объекта>
Note on A6: Титул::<Индекс/ЛН локальной сметы>
Note on A8: Титул::на <Наименование локальной сметы>
Note on A9: Титул::<Основание>
Note on G12: ИтогоБазЦ::=<Итого по расчету>/1000
Note on J12: ИтогоРесМет::=<Итого по расчету>/1000
Note on G13: ИтогоБазЦ::=<Итого Оборудование>/1000
Note on J13: ИтогоРесМет::=<Итого Оборудование>/1000
Note on G14: ИтогоБазЦ::=<Итого Монтажные работы >/1000
Note on J14: ИтогоРесМет::=<Итого Монтажные работы >/1000
Note on V15: ИтогоБазЦ::<Итого ТЗ с коэф. к итогам>
Note on W15: ИтогоРесМет::<Итого ТЗ с коэф. к итогам>
Note on X15: ИтогоБазЦ::<Итого ФОТ>
Note on Y15: ИтогоБазЦ::<Итого НР>
Note on Z15: ИтогоБазЦ::<Итого СП>
Note on G16: ИтогоБазЦ::=<Итого ФОТ с индексами>/1000
Note on J16: ИтогоРесМет::=<Итого ФОТ с индексами>/1000
Note on V16: ИтогоБазЦ::<Итого ТЗМ с коэф. к итогам>
Note on W16: ИтогоРесМет::<Итого ТЗМ с коэф. к итогам>
Note on X16: ИтогоРесМет::<Итого ФОТ>
Note on Y16: ИтогоРесМет::<Итого НР>
Note on Z16: ИтогоРесМет::<Итого СП>
Note on A18: Титул:: <подпись 102 значение>
Note on L18: Normal::<Отчетный период (учет выполненных работ)>
Note on A23: ЛокСмета::<Номер позиции по смете>
Note on B23: ЛокСмета::<Обоснование (код) позиции> <Наименование (текстовая часть) расценки> <Обоснование коэффициентов> <Ед. измерения по расценке> <Формула расчета стоимости единицы>
Note on C23: ЛокСмета::<Количество всего (физ. объем) по позиции> <Формула расчета физ. объема>
Note on D23: ЛокСмета::<ПЗ по позиции на единицу в базисных ценах с учетом всех к-тов>
Note on E23: ЛокСмета::<ОЗП по позиции на единицу в базисных ценах с учетом всех к-тов> _____ <МАТ по позиции на единицу в базисных ценах с учетом всех к-тов>
Note on F23: ЛокСмета::<ЭММ по позиции на единицу в базисных ценах с учетом всех к-тов> _____ <ЗПМ по позиции на единицу в базисных ценах с учетом всех к-тов>
Note on G23: ЛокСмета::<ИТОГО ПЗ на физобъем по позиции в базисных ценах>
Note on H23: ЛокСмета::<ИТОГО ОЗП на физобъем по позиции в базисных ценах> _____ <ИТОГО МАТ на физобъем по позиции в базисных ценах>
Note on I23: ЛокСмета::<ИТОГО ЭММ на физобъем по позиции в базисных ценах> _____ <ИТОГО ЗПМ на физобъем по позиции в базисных ценах>
Note on J23: ЛокСмета::<ИТОГО ПЗ по позиции в текущих ценах>
Note on K23: ЛокСмета::<ИТОГО ОЗП по позиции в текущих ценах> _____ <ИТОГО МАТ по позиции в текущих ценах>
Note on U23: ЛокСмета::<ИТОГО ЭММ по позиции в текущих ценах> _____ <ИТОГО ЗПМ по позиции в текущих ценах>
Note on A51: Итоги::<Текстовая часть (итоги)>
Note on G51: Итоги::<Прямые затраты в базисных ценах (итоги)>
Note on H51: Итоги::<З/п основных рабочих (итоги)> _____ <Материалы (итоги)>
Note on I51: Итоги::<Эксплуатация машин (итоги)> _____ <З/п машинистов (итоги)>
Note on J51: Итоги::<Прямые затраты в тек.ценах (итоги)>
Note on K51: Итоги::<З/п основных рабочих в тек.ценах (итоги)> _____ <Материалы в тек.ценах (итоги)>
Note on U51: Итоги::<Эксплуатация машин в тек.ценах (итоги)> _____ <З/п машинистов в тек.ценах (итоги)>
Note on A72: Хвост::<подпись 300 атрибут 970 значение> _________________ /<подпись 300 значение>/
Note on A74: Хвост::<подпись 310 атрибут 970 значение> _________________ /<подпись 310 значение>/