## Мои данные
Стройка:Газоснабжение жилых домов в пос. Ухановка Советского района г. Челябинска
Объект: Газоснабжение жилых домов в пос. Ухановка Советского района г. Челябинска. Кабельная ЛЭП от КПТСО до ГРПБ
ЛОКАЛЬНАЯ СМЕТА №7
(локальный сметный расчет)
на Кабельная ЛЭП от КПТСО до ГРПБ
Основание:ЭС.СО л.4
[6 empty] | базисная цена |  |  | текущая цена
|  |  | Сметная стоимость: |  |  | 5.341 |  | тыс. руб. | 42.33 |  | тыс. руб.
|  |  | в т.ч. оборудование |  |  | 0 |  | тыс. руб. | 0 |  | тыс. руб.
|  |  | монтажных работ |  |  | 4.984 |  | тыс. руб. | 38.307 |  | тыс. руб.
|  |  | Hормативная трудоемкость: |  |  | 0.04257 |  | тыс.чел.ч | 0.04257 |  | тыс.чел.ч | 41.06 | 41.06 | 502 | 474 | 315
|  |  | Сметная заработная плата: |  |  | 0.502 |  | тыс. руб. | 7.137 |  | тыс. руб. | 1.51 | 1.51 | 7137 | 6726 | 4487
Составлена в базисных ценах на 01.2000 г. и текущих ценах на 1 квартал 2020 года
№ пп | Код норматива, Наименование, Единица измерения | Объем | Базисная стоимость за единицу |  |  | Базисная стоимость всего |  |  | Текущая стоимость всего
|  |  | Всего | Осн. З/п | Эксп. | Всего | Осн. З/п | Эксп. | Всего | Осн. З/п | Эксп.
|  |  |  | Материал | В т.ч. з/п |  | Материал | В т.ч. з/п |  | Материал | В т.ч. з/п
1 | 2 | 3 | 4 | 5 | 6 | 7 | 8 | 9 | 10 | 11 | 12
Раздел 1. СТРОИТЕЛЬНЫЕ РАБОТЫ
1 | ТЕР01-01-009-15 Разработка грунта в траншеях экскаватором «обратная лопата» с ковшом вместимостью 0,5 (0,5-0,63) м3, в отвал группа грунтов: 3 1000 м3 грунта | 0,006 6 / 1000 | 4866.54 |  | 4866,54 _____ 645,52 | 29 |  | 29 _____ 4 | 182 |  | 182 _____ 55
2 | ТЕР01-02-057-03 Разработка грунта вручную в траншеях глубиной до 2 м без креплений с откосами, группа грунтов: 3 100 м3 грунта | 0,02 2 / 100 | 2445.28 | 2445.28 |  | 49 | 49 |  | 699 | 699
3 | ТЕР01-01-022-15 Разработка грунта в траншеях экскаватором «обратная лопата» с ковшом вместимостью 0,5 (0,5-0,63) м3, группа грунтов: 3 1000 м3 грунта | 0,002 2 / 1000 | 5956.06 |  | 5956,06 _____ 790,05 | 12 |  | 12 _____ 2 | 74 |  | 74 _____ 23
4 | ТССЦпг-03-21-01-010 Перевозка грузов автомобилями-самосвалами грузоподъемностью 10 т, работающих вне карьера, на расстояние: до 10 км I класс груза 1 т груза | 4 | 14.21 |  | 14.21 | 57 |  | 57 | 267 |  | 267
5 | ТЕР01-01-016-02 Работа на отвале, группа грунтов: 2-3 1000 м3 грунта | 0,008 8 / 1000 | 398.5 | 35,99 _____ 4,88 | 357,63 _____ 64,83 | 3 |  | 3 _____ 1 | 28 | 4 | 24 _____ 7
6 | ТЕР01-02-061-03 Засыпка вручную траншей, пазух котлованов и ям, группа грунтов: 3 100 м3 грунта | 0,02 2 / 100 | 1147.08 | 1147.08 |  | 23 | 23 |  | 328 | 328
7 | ТЕР01-01-033-03 Засыпка траншей и котлованов с перемещением грунта до 5 м бульдозерами мощностью: 59 кВт (80 л.с.), группа грунтов 3 1000 м3 грунта | 0,006 6 / 1000 | 739.81 |  | 739,81 _____ 145,25 | 4 |  | 4 _____ 1 | 40 |  | 40 _____ 12
8 | ТЕР22-01-021-02 Укладка трубопроводов из полиэтиленовых труб диаметром: 65 мм 1 км трубопровода | 0,007 7/1000 | 4895.2 | 2437,69 _____ 26,5 | 2431,01 _____ 390,08 | 34 | 17 | 17 _____ 3 | 354 | 244 _____ 1 | 109 _____ 39
Раздел 2. МОНТАЖНЫЕ РАБОТЫ
9 | ТЕРм08-02-146-03 Кабель до 35 кВ с креплением накладными скобами, масса 1 м кабеля: до 2 кг 100 м кабеля | 0,03 3 / 100 | 978.91 | 187,75 _____ 91,88 | 699,28 _____ 81,65 | 29 | 6 _____ 2 | 21 _____ 2 | 213 | 81 _____ 13 | 119 _____ 35
10 | ТЕРм08-02-148-02 Кабель до 35 кВ в проложенных трубах, блоках и коробах, масса 1 м кабеля: до 2 кг 100 м кабеля | 0,07 7 / 100 | 283.03 | 178,02 _____ 41,56 | 63,45 _____ 3,27 | 20 | 12 _____ 4 | 4 | 225 | 178 _____ 21 | 26 _____ 3
11 | ТЕРм08-02-141-02 Кабель до 35 кВ в готовых траншеях без покрытий, масса 1 м: до 2 кг 100 м кабеля | 0,2 20 / 100 | 322.26 | 133,27 _____ 70,12 | 118,87 _____ 7,35 | 64 | 27 _____ 13 | 24 _____ 1 | 609 | 381 _____ 85 | 143 _____ 21
12 | ТЕРм08-01-087-03 Металлические конструкции 1 т | 0,001 1/1000 | 13863.88 | 756,35 _____ 12576,3 | 531,23 _____ 28,41 | 14 | 1 _____ 12 | 1 | 90 | 11 _____ 76 | 3
13 | ТЕРм08-02-142-01 Устройство постели при одном кабеле в траншее 100 м кабеля | 0,2 20 / 100 | 468.22 | 64,45 _____ 1,29 | 402.48 | 94 | 13 _____ 1 | 80 | 669 | 184 | 485
14 | ТЕРм08-02-143-01 Покрытие кабеля, проложенного в траншее: кирпичом одного кабеля 100 м кабеля | 0,2 20 / 100 | 475.1 | 63,35 _____ 1,27 | 410,48 _____ 28,25 | 95 | 13 | 82 _____ 6 | 688 | 181 | 507 _____ 81
15 | ТЕРм08-02-159-01 Заделка концевая в резиновой перчатке для 3-4-жильного кабеля напряжением: до 1 кВ, сечение одной жилы до 35 мм2 1 шт. | 2 | 26.27 | 20,43 _____ 5,84 |  | 53 | 41 _____ 12 |  | 671 | 584 _____ 87
16 | ТЕРм08-02-155-01 Герметизация проходов при вводе кабелей во взрывоопасные помещения уплотнительной массой 1 проход кабеля | 1 | 23.48 | 4,62 _____ 18,86 |  | 23 | 5 _____ 18 |  | 273 | 66 _____ 207
Молниезащита
17 | ТЕРм08-02-471-04 Заземлитель вертикальный из круглой стали диаметром: 16 мм 10 шт. | 0,3 3 / 10 | 195.94 | 98,57 _____ 44,24 | 53,13 _____ 2,29 | 59 | 30 _____ 13 | 16 _____ 1 | 567 | 423 _____ 47 | 97 _____ 10
18 | ТЕРм08-02-471-03 Заземлитель вертикальный из круглой стали диаметром: 12 мм 10 шт. | 2 | 179.24 | 98,57 _____ 41,77 | 38,9 _____ 1,31 | 358 | 197 _____ 83 | 78 _____ 3 | 3582 | 2819 _____ 295 | 468 _____ 37
19 | ТЕРм08-02-472-05 Проводник заземляющий скрыто в подливке пола из стали: круглой диаметром 12 мм 100 м | 0,2 20 / 100 | 463.41 | 211,64 _____ 64,9 | 186,87 _____ 8,98 | 93 | 42 _____ 14 | 37 _____ 2 | 884 | 605 _____ 52 | 227 _____ 26
Раздел 3. МАТЕРИАЛЫ НЕ УЧТЕННЫЕ ЦЕННИКОМ
20 | ТССЦ-501-0012 Кабели силовые на напряжение 1000 В с медными жилами в свинцовой оболочке марки СБ2лГУ, с числом жил - 3 и сечением 10 мм2 1000 м | 0,035 35 / 1000 | 69627.35 | _____ 69627,35 |  | 2437 | _____ 2437 |  | 14329 | _____ 14329
21 | С999-2 Уплотнитель кабельных проходов УКПт-150/40 Прайс ООО Кабельные муфты: УКПт 150/40-420 ПЗЭМИ Цена: 663/1.2/6,55*1,05 = 88,57 руб шт | 4 | 88.57 | _____ 88,57 |  | 354 | _____ 354 |  | 2321 | _____ 2321
22 | ТССЦ-507-2016 Труба ПЭ 63 SDR 17,6 (С), наружный диаметр 63 мм (ГОСТ 18599-2001) 10 м | 0,4 4 / 10 | 183 | _____ 183 |  | 73 | _____ 73 |  | 266 | _____ 266
23 | ТССЦ-408-0122 Песок природный для строительных работ средний м3 | 1.7 | 117 | _____ 117 |  | 199 | _____ 199 |  | 624 | _____ 624
24 | ТССЦ-404-0004 Кирпич керамический одинарный, размером 250х120х65 мм, марка 75 1000 шт. | 0,16 160 / 1000 | 1379 | _____ 1379 |  | 221 | _____ 221 |  | 1793 | _____ 1793
25 | ТССЦ-101-1614 Сталь круглая углеродистая обыкновенного качества марки ВСт3пс5-1 диаметром 16 мм т | 0,015 15/1000 | 4520 | _____ 4520 |  | 68 | _____ 68 |  | 536 | _____ 536
26 | ТССЦ-101-1616 Сталь круглая углеродистая обыкновенного качества марки ВСт3пс5-1 диаметром 10 мм т | 0,018 18/1000 | 4810 | _____ 4810 |  | 87 | _____ 87 |  | 695 | _____ 695
Итого прямые затраты по смете | [5 empty] | 4552 | 476 _____ 3611 | 465 _____ 26 | 31007 | 6788 _____ 21448 | 2771 _____ 349
Итого прямые затраты по смете с учетом коэффициентов к итогам | [8 empty] | 31117
В том числе, справочно:
вспомогательные материалы МАТ=2%ОЗП (Поз. 9-26) | [8 empty] | 110 | _____ 110
В том числе (справочно):
фонд оплаты труда (ФОТ) | [5 empty] | 502 |  |  | 7137
материалы | [5 empty] | 3611 |  |  | 21558
эксплуатация машин и механизмов | [5 empty] | 465 |  |  | 2771
Накладные расходы | [5 empty] | 474 |  |  | 6726
Сметная прибыль | [5 empty] | 315 |  |  | 4487
ВСЕГО по смете
Итого Строительные работы | [5 empty] | 357 |  |  | 4023
Итого Монтажные работы | [5 empty] | 4984 |  |  | 38307
Итого | [5 empty] | 5341 |  |  | 42330
ВСЕГО по смете | [5 empty] | 5341 |  |  | 42330
| % НР |  |  |  |  | 94 |  |  | 94
| % СП |  |  |  |  | 63 |  |  | 63
Составил: _________________ /Инженер-сметчик Романова Т.В./
Note on A2: Титул::<Наименование стройки>
Note on A4: Титул::<Наименование объекта>
Note on A6: Титул::<Индекс/ЛН локальной сметы>
Note on A8: Титул::на <Наименование локальной сметы>
Note on A9: Титул::<Основание>
Note on G12: ИтогоБазЦ::=<Итого по расчету>/1000
Note on J12: ИтогоРесМет::=<Итого по расчету>/1000
Note on G13: ИтогоБазЦ::=<Итого Оборудование>/1000
Note on J13: ИтогоРесМет::=<Итого Оборудование>/1000
Note on G14: ИтогоБазЦ::=<Итого Монтажные работы >/1000
Note on J14: ИтогоРесМет::=<Итого Монтажные работы >/1000
Note on V15: ИтогоБазЦ::<Итого ТЗ с коэф. к итогам>
Note on W15: ИтогоРесМет::<Итого ТЗ с коэф. к итогам>
Note on X15: ИтогоБазЦ::<Итого ФОТ>
Note on Y15: ИтогоБазЦ::<Итого НР>
Note on Z15: ИтогоБазЦ::<Итого СП>
Note on G16: ИтогоБазЦ::=<Итого ФОТ с индексами>/1000
Note on J16: ИтогоРесМет::=<Итого ФОТ с индексами>/1000
Note on V16: ИтогоБазЦ::<Итого ТЗМ с коэф. к итогам>
Note on W16: ИтогоРесМет::<Итого ТЗМ с коэф. к итогам>
Note on X16: ИтогоРесМет::<Итого ФОТ>
Note on Y16: ИтогоРесМет::<Итого НР>
Note on Z16: ИтогоРесМет::<Итого СП>
Note on A18: Титул:: <подпись 102 значение>
Note on L18: Normal::<Отчетный период (учет выполненных работ)>
Note on A23: ЛокСмета::<Номер позиции по смете>
Note on B23: ЛокСмета::<Обоснование (код) позиции> <Наименование (текстовая часть) расценки> <Обоснование коэффициентов> <Ед. измерения по расценке> <Формула расчета стоимости единицы>
Note on C23: ЛокСмета::<Количество всего (физ. объем) по позиции> <Формула расчета физ. объема>
Note on D23: ЛокСмета::<ПЗ по позиции на единицу в базисных ценах с учетом всех к-тов>
Note on E23: ЛокСмета::<ОЗП по позиции на единицу в базисных ценах с учетом всех к-тов> _____ <МАТ по позиции на единицу в базисных ценах с учетом всех к-тов>
Note on F23: ЛокСмета::<ЭММ по позиции на единицу в базисных ценах с учетом всех к-тов> _____ <ЗПМ по позиции на единицу в базисных ценах с учетом всех к-тов>
Note on G23: ЛокСмета::<ИТОГО ПЗ на физобъем по позиции в базисных ценах>
Note on H23: ЛокСмета::<ИТОГО ОЗП на физобъем по позиции в базисных ценах> _____ <ИТОГО МАТ на физобъем по позиции в базисных ценах>
Note on I23: ЛокСмета::<ИТОГО ЭММ на физобъем по позиции в базисных ценах> _____ <ИТОГО ЗПМ на физобъем по позиции в базисных ценах>
Note on J23: ЛокСмета::<ИТОГО ПЗ по позиции в текущих ценах>
Note on K23: ЛокСмета::<ИТОГО ОЗП по позиции в текущих ценах> _____ <ИТОГО МАТ по позиции в текущих ценах>
Note on U23: ЛокСмета::<ИТОГО ЭММ по позиции в текущих ценах> _____ <ИТОГО ЗПМ по позиции в текущих ценах>
Note on A54: Итоги::<Текстовая часть (итоги)>
Note on G54: Итоги::<Прямые затраты в базисных ценах (итоги)>
Note on H54: Итоги::<З/п основных рабочих (итоги)> _____ <Материалы (итоги)>
Note on I54: Итоги::<Эксплуатация машин (итоги)> _____ <З/п машинистов (итоги)>
Note on J54: Итоги::<Прямые затраты в тек.ценах (итоги)>
Note on K54: Итоги::<З/п основных рабочих в тек.ценах (итоги)> _____ <Материалы в тек.ценах (итоги)>
Note on U54: Итоги::<Эксплуатация машин в тек.ценах (итоги)> _____ <З/п машинистов в тек.ценах (итоги)>
Note on A73: Хвост::<подпись 300 атрибут 970 значение> _________________ /<подпись 300 значение>/
Note on A75: Хвост::<подпись 310 атрибут 970 значение> _________________ /<подпись 310 значение>/