## Мои данные
УТВЕРЖДАЮ | [6 empty] | СОГЛАСОВАНО
Стройка:Газопровод низкого давления от точки подключения до границы земельного участка по адресу: г.Челябинск, Советский район, п. Смолино, ул. Октябрьская 44
Объект:Газопровод низкого давления от точки подключения до границы земельного участка по адресу: г.Челябинск, Советский район, п. Смолино, ул. Октябрьская 44
ЛОКАЛЬНАЯ СМЕТА 1
(локальный сметный расчет)
на Октябрьская 44
Основание:145.11.18 - ТП - ГСН
[6 empty] | базисная цена |  |  | текущая цена
|  |  | Сметная стоимость: |  |  | 151.417 |  | тыс. руб. | 774.513 |  | тыс. руб.
|  |  | в т.ч. оборудование |  |  | 0 |  | тыс. руб. | 0 |  | тыс. руб.
|  |  | монтажных работ |  |  | 0.428 |  | тыс. руб. | 4.04 |  | тыс. руб.
|  |  | Hормативная трудоемкость: |  |  | 0.97003 |  | тыс.чел.ч | 0.97003 |  | тыс.чел.ч | 769.48 | 769.48 | 11040 | 10990 | 5752
|  |  | Сметная заработная плата: |  |  | 11.04 |  | тыс. руб. | 148.849 |  | тыс. руб. | 200.55 | 200.55 | 148849 | 125965 | 62032
Составлена в базисных ценах на 01.2000 г. и текущих ценах на |  |  | 2 квартал 2019г.
№ пп | Код норматива, Наименование, Единица измерения | Объем | Базисная стоимость за единицу |  |  | Базисная стоимость всего |  |  | Текущая стоимость всего
|  |  | Всего | Осн. З/п | Эксп. | Всего | Осн. З/п | Эксп. | Всего | Осн. З/п | Эксп.
|  |  |  | Материал | В т.ч. з/п |  | Материал | В т.ч. з/п |  | Материал | В т.ч. з/п
1 | 2 | 3 | 4 | 5 | 6 | 7 | 8 | 9 | 10 | 11 | 12
Раздел 1. ЗЕМЛЯНЫЕ РАБОТЫ
1 | ТЕР01-02-057-03 Разработка грунта вручную в траншеях глубиной до 2 м без креплений с откосами, группа грунтов: 3 100 м3 грунта | 0,7265 72,65 / 100 | 2445.28 | 2445.28 |  | 1776 | 1776 |  | 23947 | 23947
2 | ТЕР01-01-009-15 Разработка грунта в траншеях экскаватором «обратная лопата» с ковшом вместимостью 0,5 (0,5-0,63) м3, в отвал группа грунтов: 3 1000 м3 грунта | 0,0231 23,1 / 1000 | 4866.54 |  | 4866,54 _____ 645,52 | 112 |  | 112 _____ 15 | 680 |  | 680 _____ 201
3 | ТЕР01-02-065-03 Разработка скального грунта отбойными молотками, группа грунтов: 5 100 м3 грунта | 0,2847 28,47 / 100 | 15299.57 | 7153.73 | 8145,84 _____ 1445,82 | 4356 | 2037 | 2319 _____ 412 | 42393 | 27465 | 14928 _____ 5549
4 | ТЕР01-01-009-18 Разработка грунта в траншеях экскаватором «обратная лопата» с ковшом вместимостью 0,5 (0,5-0,63) м3, в отвал группа грунтов: 6 1000 м3 грунта | 0,0322 32,2 / 1000 | 9369.9 |  | 9369,9 _____ 1242,88 | 302 |  | 302 _____ 40 | 1826 |  | 1826 _____ 539
5 | ТЕР23-01-001-01 Устройство основания под трубопроводы: песчаного, h=0.1 м 10 м3 основания | 0,06 0,6 / 10 | 1431.41 | 105,37 _____ 1287 | 39,04 _____ 4,26 | 86 | 6 _____ 78 | 2 | 326 | 85 _____ 230 | 11 _____ 3
6 | ТЕР01-02-061-02 Засыпка вручную траншей, пазух котлованов и ям, (присыпка газопровода песком вручную на h=0.2 м) - на входе, выходе из земли песком, группа грунтов: 2 100 м3 грунта | 0,241 (15,75+8,35) / 100 | 921.46 | 921.46 |  | 222 | 222 |  | 2994 | 2994
7 | ТССЦ-408-0122 Песок природный для строительных работ средний м3 | 26,51 (15,75+8,35)*1,1 | 117 | _____ 117 |  | 3102 | _____ 3102 |  | 9218 | _____ 9218
8 | ТЕР01-01-033-05 Засыпка траншей и котлованов с перемещением грунта до 5 м бульдозерами мощностью 79 (108) кВт (л.с.), 2 группа грунтов 1000 м3 грунта | 0,13172 (116,32+15,4) / 1000 | 367.67 |  | 367,67 _____ 68,26 | 48 |  | 48 _____ 9 | 398 |  | 398 _____ 121
9 | ТЕР01-02-005-01 Уплотнение грунта пневматическими трамбовками, группа грунтов: 1-2 100 м3 уплотненного грунта | 1,5582 (116,32+15,4+15,75+8,35) / 100 | 334.97 | 135.07 | 199,9 _____ 36,97 | 522 | 210 | 312 _____ 58 | 4927 | 2838 | 2089 _____ 776
10 | ТССЦпг-01-01-01-039 Погрузочные работы при автомобильных перевозках: грунта растительного слоя (земля, перегной) 1 т груза | 46,93 24,7*1,9 | 4.98 |  | 4.98 | 234 |  | 234 | 1725 |  | 1725
11 | ТССЦпг-03-21-01-005 Перевозка грузов автомобилями-самосвалами грузоподъемностью 10 т, работающих вне карьера, на расстояние: до 5 км I класс груза 1 т груза | 46,93 24,7*1,9 | 8.33 |  | 8.33 | 391 |  | 391 | 1836 |  | 1836
12 | ТЕР01-02-066-02 Крепление инвентарными щитами стенок траншей шириной до 2 м в грунтах: устойчивых 100 м2 креплений | 0,624 62,4 / 100 | 405.3 | 217,76 _____ 104,28 | 83,26 _____ 4,74 | 253 | 136 _____ 65 | 52 _____ 3 | 2603 | 1832 _____ 459 | 312 _____ 40
13 | ТССЦ-203-0511 Щиты из досок толщиной 25 мм м2 | 6,24 62,4*0,1 | 66 | _____ 66 |  | 412 | _____ 412 |  | 2356 | _____ 2356
14 | ТЕР22-06-011-01 Подвешивание подземных коммуникаций при пересечении их трассой трубопровода, площадь сечения коробов: до 0,1 м2 1 м короба | 11 | 102.26 | 13,8 _____ 52,34 | 36,12 _____ 1,92 | 1125 | 152 _____ 576 | 397 _____ 21 | 9291 | 2047 _____ 5104 | 2140 _____ 284
15 | ТЕР27-09-012-01 Установка табличек 100 знаков | 0,02 2 / 100 | 1232.94 | 743,82 _____ 489,12 |  | 25 | 15 _____ 10 |  | 267 | 201 _____ 66
16 | ТССЦ-101-4306 Знаки информационные шт. | 2 | 99.9 | _____ 99,9 |  | 200 | _____ 200 |  | 676 | _____ 676
Устройство зумпфа для откачки воды
17 | ТЕР01-01-009-15 Разработка грунта в траншеях экскаватором «обратная лопата» с ковшом вместимостью 0,5 (0,5-0,63) м3, в отвал группа грунтов: 3 1000 м3 грунта | 0,009 9 / 1000 | 5353.19 |  | 5353,19 _____ 710,07 | 48 |  | 48 _____ 6 | 292 |  | 292 _____ 86
18 | ТЕР22-01-011-14 Укладка стальных водопроводных труб с гидравлическим испытанием диаметром: 800 мм 1 км трубопровода 35 884,48 = 84 852,52 - 90,49 x 31,16 - 55,1 x 3,24 - 65 x 9,04 - 13,64 x 121,91 - 295,01 x 112,26 - 11,83 x 36,97 - 132 x 1,86 - 0,1 x 10 580,00 - 0,23 x 11 520,00 - 0,18 x 15 520,00 - 0,29 x 996,00 - 1006 x 3,11 | 0,0032 1,6*2/1000 | 35884.48 | 18587.8 | 17296,68 _____ 1348,75 | 115 | 60 | 55 _____ 4 | 1082 | 802 | 280 _____ 58
19 | ТССЦ-103-0253 Трубы стальные электросварные прямошовные и спирально-шовные группы А и Б с сопротивлением по разрыву 38 кгс/мм2, наружный диаметр 820 мм, толщина стенки 9 мм м | 3,2 1,6*2 | 1320 | _____ 1320 |  | 4224 | _____ 4224 |  | 31235 | _____ 31235
20 | ТЕР23-01-001-02 Обсыпка трубы щебнем 10 м3 основания 162,26 = 1 724,76 - 12,5 x 125,00 | 0,2 2 / 10 | 162.26 | 105.37 | 56,89 _____ 6,2 | 32 | 21 | 11 _____ 1 | 338 | 284 | 54 _____ 17
21 | ТССЦ-409-0085 Щебень шлаковый для дорожного строительства, фракция 40-70 мм, марка 300 м3 | 2,2 2*1.1 | 69 | _____ 69 |  | 152 | _____ 152 |  | 720 | _____ 720
22 | ТЕР01-02-068-01 Водоотлив: из траншей 100 м3 мокрого грунта | 0,096 9,6 / 100 | 2067.95 |  | 2067.95 | 199 |  | 199 | 1076 |  | 1076
23 | ТЕР01-01-033-06 Засыпка траншей и котлованов с перемещением грунта до 5 м бульдозерами мощностью: 79 кВт (108 л.с.), группа грунтов 3 1000 м3 грунта | 0,009 9 / 1000 | 418.69 |  | 418,69 _____ 77,73 | 4 |  | 4 _____ 1 | 31 |  | 31 _____ 9
Установка водопропускной трубы ф 100 мм, на каждый зумпф
24 | ТЕР23-04-005-01 Укладка (инвентарных трубопроводов) - на иловых площадках труб хризотилцементных дренажных диаметром: 100 мм 100 м трубопровода 134,15 = 1 741,57 - 4,7 x 1,00 - 100,8 x 15,90 | 0,04 4 / 100 | 134.15 | 134.15 |  | 5 | 5 |  | 72 | 72
25 | ТЕР23-04-005-01 Демонтаж (инвентарных трубопроводов) - на иловых площадках труб хризотилцементных дренажных диаметром: 100 мм 100 м трубопровода 134,15 = 1 741,57 - 4,7 x 1,00 - 100,8 x 15,90 | 0,04 4 / 100 | 80.49 | 80.49 |  | 3 | 3 |  | 43 | 43
Возврат стоимости стальной трубы ф 800 мм 2 шт
26 | ТЕР22-01-011-14 Демонтаж стальных водопроводных труб диаметром 800 мм 1 км трубопровода 35 884,48 = 84 852,52 - 90,49 x 31,16 - 55,1 x 3,24 - 65 x 9,04 - 13,64 x 121,91 - 295,01 x 112,26 - 11,83 x 36,97 - 132 x 1,86 - 0,1 x 10 580,00 - 0,23 x 11 520,00 - 0,18 x 15 520,00 - 0,29 x 996,00 - 1006 x 3,11 | 0,0032 1,6*2/1000 | 21530.69 | 11152.68 | 10378,01 _____ 485,55 | 69 | 36 | 33 _____ 2 | 649 | 481 | 168 _____ 21
27 | ТССЦ-103-0253 Трубы стальные электросварные прямошовные и спирально-шовные группы А и Б с сопротивлением по разрыву 38 кгс/мм2, наружный диаметр 820 мм, толщина стенки 9 мм м | -2,88 -1,6*2*0.9 | 1320 | _____ 1320 |  | -3802 | _____ -3802 |  | -28112 | _____ -28112
Раздел 2. ПРОКЛАДКА ПЭ УЧАСТКОВ ГАЗОПРОВОДА Ф63Х5.8 мм
Прокладка газопровода ПЭ63х5.8 мм в траншее
28 | ТЕР24-02-034-01 Укладка газопроводов из одиночных полиэтиленовых труб в траншею, диаметр газопровода: до 110 мм 100 м газопровода | 0,375 37,5 / 100 | 11.42 | 11.42 |  | 4 | 4 |  | 58 | 58
29 | Прайс "Полипластик" Труба ПЭ 100 SDR 11, наружный диаметр 63 мм (ГОСТ Р 50838-95) 1 м | 38,25 37,5*1,02 | 35.63 | _____ 35,63 |  | 1363 | _____ 1363 |  | 8532 | _____ 8532
30 | ТЕР24-02-005-02 Установка НСПС на газопроводе из полиэтиленовых труб в горизонтальной плоскости (с установкой муфты в стык), диаметр отвода 63 мм 1 отвод | 2 | 212.58 | 16,54 _____ 180,9 | 15.14 | 425 | 33 _____ 362 | 30 | 1263 | 446 _____ 722 | 95
31 | ТССЦ-507-0778 Переход «полиэтилен-сталь 63х57» шт. | 2 | 385 | _____ 385 |  | 770 | _____ 770 |  | 578 | _____ 578
32 | ТЕР24-02-002-02 Сварка полиэтиленовых труб при помощи соединительных деталей с закладными нагревателями, диаметр труб: 63 мм 1 соединение | 1 | 212.27 | 17,67 _____ 178,53 | 16.07 | 212 | 18 _____ 178 | 16 | 639 | 238 _____ 350 | 51
33 | ТЕР24-02-005-02 Установка отвода на газопроводе из полиэтиленовых труб в горизонтальной плоскости, диаметр отвода: 63 мм 1 отвод 39,58 = 212,58 - 1 x 173,00 | 4 | 39.58 | 16,54 _____ 7,9 | 15.14 | 158 | 66 _____ 31 | 61 | 1233 | 892 _____ 152 | 189
34 | Прайс "Полипластик" Отвод литой 90° из полиэтилена с закладными электронагревателями, диаметр 63 мм шт. | 4 | 173.94 | _____ 173,94 |  | 696 | _____ 696 |  | 4355 | _____ 4355
35 | ТЕРм10-06-048-05 Укладка сигнальной ленты "Газ" (применительно - п. 1.10.98 в т.ч. к ТЕРм 10). Прокладка волоконно-оптических кабелей в траншее 1 км кабеля | 0,0535 53,5/1000 | 504.31 | 87,77 _____ 5,85 | 410,69 _____ 41,06 | 27 | 5 | 22 _____ 2 | 190 | 63 _____ 4 | 123 _____ 30
36 | ТССЦ-507-3538 Лента сигнальная "Газ" ЛСГ 200 м | 53.5 | 0.3 | _____ 0,3 |  | 16 | _____ 16 |  | 56 | _____ 56
Раздел 3. ННБ
37 | ТЕР04-01-074-01 Монтаж машины горизонтального бурения прессово-шнекового типа РВА 1 машина | 3 | 1595.71 | 337.21 | 1258,5 _____ 84,92 | 4787 | 1012 | 3775 _____ 255 | 35041 | 13633 | 21408 _____ 3434
38 | ТЕР04-01-075-01 Демонтаж машины горизонтального бурения прессово-шнекового типа РВА 1 машина | 3 | 923.87 | 176.31 | 747,56 _____ 42,13 | 2772 | 529 | 2243 _____ 126 | 19981 | 7127 | 12854 _____ 1704
39 | ТЕР04-01-076-01 Бурение пилотной скважины машиной горизонтального бурения прессово-шнековой с усилием продавливания 203 ТС (2000кН) фирмы SHMIDT, KRANZ-GRUPPE 100 м бурения скважины | 1,464 146,4 / 100 | 9486.57 | 130,51 _____ 4,76 | 9351,3 _____ 178,38 | 13888 | 191 _____ 7 | 13690 _____ 261 | 35865 | 2574 _____ 51 | 33240 _____ 3521
40 | ТЕР04-01-077-09 Бурение с предварительным расширением скважины длиной 50 м машиной горизонтального бурения прессово-шнековой с усилием продавливания 203 ТС (2000кН) фирмы SHMIDT, KRANZ-GRUPPE трехступенчатым методом с одновременным продавливанием отрезков (длиной по 4 м), сваренных между собой стальных трубопроводов диаметром: 325 мм 100 м бурения скважины 38 861,08 = 41 293,10 - 31,43 x 31,16 - 22,9 x 34,63 - 8,5 x 1,29 - 5,62 x 6,20 - 0,0368 x 11 520,00 - 1,88 x 101,00 | 1,464 146,4/100 | 38861.08 | 1064,79 _____ 38,69 | 37757,6 _____ 722,19 | 56893 | 1559 _____ 57 | 55277 _____ 1057 | 157177 | 21008 _____ 411 | 135758 _____ 14258
41 | ТССЦ-110-0245 Полимер для стабилизации буровых скважин «ФИЛЬТР ЧЕК» т | 0,61488 0,0042*146,4 | 39779.38 | _____ 39779,38 |  | 24460 | _____ 24460 |  | 102098 | _____ 102098
42 | ТССЦ-109-0012 Глина бентонитовая марки ПБМГ т | 3,60144 0,0246*146,4 | 1180 | _____ 1180 |  | 4250 | _____ 4250 |  | 44164 | _____ 44164
43 | Прайс "Полипластик" Труба ПЭ 100 SDR 11, наружный диаметр 63 мм (ГОСТ Р 50838-95) 1 м | 149,328 146,4*1,02 | 35.63 | _____ 35,63 |  | 5321 | _____ 5321 |  | 33309 | _____ 33309
Раздел 4. ПРОКЛАДКА СТАЛЬНОГО УЧАСТКА ГАЗОПРОВОДА НИЗКОГО ДАВЛЕНИЯ Ф57х3.5 мм
Стальной подземный участок на входе в землю
44 | ТЕР24-02-030-01 Укладка в траншею изолированных стальных газопроводов условным диаметром: до 50 мм 100 м трубопровода 1 151,80 = 6 306,84 - 101 x 51,04 | 0,044 4,4 / 100 | 1151.8 | 227,93 _____ 4,03 | 919,84 _____ 102,06 | 51 | 10 _____ 1 | 40 _____ 4 | 368 | 135 _____ 1 | 232 _____ 61
45 | Прайс АО "Металл-база" Трубы стальные электросварные прямошовные со снятой фаской из стали марок БСт2кп-БСт4кп и БСт2пс-БСт4пс наружный диаметр 57 мм, толщина стенки 3,5 мм (При покупке части изделия от целого цена увеличивается на 30%, при покупке менее 50кг цена увеличивается на 20%) м | 4,444 4,4*1,01 | 55.14 | _____ 55,14 |  | 245 | _____ 245 |  | 1534 | _____ 1534
46 | ТЕР24-02-021-01 Изоляция комбинированным мастично-ленточным материалом типа ленты «Лиам» сварных стыков газопроводов условным диаметром: 50-200 мм 1 м2 | 0,792 0,18*4,4 | 292.24 | 23,4 _____ 180,68 | 88,16 _____ 14,3 | 231 | 19 _____ 142 | 70 _____ 11 | 1129 | 250 _____ 483 | 396 _____ 153
47 | ТЕР22-03-014-01 Приварка изолирующего соединения ИС-57 к стальным трубопроводам условным диаметром: 50 мм 1 фланец | 1 | 78.21 | 5,19 _____ 44,95 | 28,07 _____ 4,08 | 78 | 5 _____ 45 | 28 _____ 4 | 458 | 70 _____ 209 | 179 _____ 55
48 | Прайс ООО "КомплектСнаб-С" г. Саратов Неразъемное изолирующее соединение ИС 57 шт. шт. | 1 | 104.83 | _____ 104,83 |  | 105 | _____ 105 |  | 656 | _____ 656
Устройство футляра Ф108х4.0 мм на входе газоповода Ф57х3.5 мм в землю, -2 шт
49 | Прайс АО "Металл-база" Трубы стальные электросварные прямошовные со снятой фаской из стали марок БСт2кп-БСт4кп и БСт2пс-БСт4пс наружный диаметр 108 мм, толщина стенки 4 мм (При покупке части изделия от целого цена увеличивается на 30%, при покупке менее 50кг цена увеличивается на 20%) м | 1,2 0,6*2 | 125.17 | _____ 125,17 |  | 150 | _____ 150 |  | 940 | _____ 940
50 | ТЕР22-05-003-01 Протаскивание в футляр стальных труб диаметром: 100 мм 100 м трубы, уложенной в футляр | 0,012 0,006*2 | 2182.55 | 1026,3 _____ 1111,06 | 45.19 | 26 | 12 _____ 13 | 1 | 243 | 166 _____ 74 | 3
51 | ТЕР24-02-021-01 Изоляция комбинированным мастично-ленточным материалом типа ленты «Лиам» сварных стыков газопроводов условным диаметром: 50-200 мм 1 м2 | 0,4 0,2*2 | 292.24 | 23,4 _____ 180,68 | 88,16 _____ 14,3 | 117 | 9 _____ 73 | 35 _____ 6 | 570 | 126 _____ 244 | 200 _____ 77
52 | ТЕР22-05-004-01 Заделка битумом и прядью концов футляра диаметром: 100 мм 1 футляр | 2 | 62.45 | 8,19 _____ 39,89 | 14.37 | 125 | 16 _____ 80 | 29 | 709 | 221 _____ 385 | 103
53 | ТЕР22-03-001-05 Установка фасонных частей стальных сварных диаметром: 100-250 мм 1 т фасонных частей | 0,0012 (0,6*2) * 0,001 | 31686.43 | 4960,28 _____ 14919,4 | 11806,75 _____ 1684,6 | 38 | 6 _____ 18 | 14 _____ 2 | 327 | 80 _____ 157 | 90 _____ 27
Стальные надземные участки газопровода в месте врезки и выходе из земли
54 | ТЕР24-02-041-01 Надземная прокладка стальных газопроводов на металлических опорах, условный диаметр газопровода: 50 мм 100 м газопровода | 0,03 3,0 / 100 | 2025.21 | 232,58 _____ 200,73 | 1591,9 _____ 205,71 | 61 | 7 _____ 6 | 48 _____ 6 | 391 | 94 _____ 22 | 275 _____ 83
55 | Прайс АО "Металл-база" Трубы стальные электросварные прямошовные со снятой фаской из стали марок БСт2кп-БСт4кп и БСт2пс-БСт4пс наружный диаметр 57 мм, толщина стенки 3,5 мм (При покупке части изделия от целого цена увеличивается на 30%, при покупке менее 50кг цена увеличивается на 20%) м | 3,03 3*1,01 | 55.14 | _____ 55,14 |  | 167 | _____ 167 |  | 1046 | _____ 1046
56 | ТЕР22-03-001-05 Установка фасонных частей стальных сварных диаметром: 100-250 мм 1 т фасонных частей | 0,0006 0,6 * 0,001 | 31686.43 | 4960,28 _____ 14919,4 | 11806,75 _____ 1684,6 | 19 | 3 _____ 9 | 7 _____ 1 | 164 | 40 _____ 79 | 45 _____ 14
57 | ТЕР13-03-002-04 Огрунтовка металлических поверхностей грунтовкой ГФ-021 100 м2 окрашиваемой поверхности | 0,0054 (0,18*3,0) * 0,01 | 663.96 | 142,94 _____ 500,72 | 20,3 _____ 0,24 | 4 | 1 _____ 3 |  | 20 | 10 _____ 10
58 | ТЕР13-03-004-26 Окраска металлических огрунтованных поверхностей: эмалью ПФ-115 100 м2 окрашиваемой поверхности | 0,0054 (0,18*3,0) * 0,01 | 878.42 | 87,86 _____ 776,96 | 13,6 _____ 0,24 | 5 | _____ 5 |  | 20 | 6 _____ 14
59 | ТЕРм12-10-001-01 Бобышки, штуцеры на условное давление: до 10 МПа 100 шт. | 0,03 3 / 100 | 3659.44 | 795,26 _____ 2433,91 | 430.27 | 110 | 24 _____ 73 | 13 | 1199 | 322 _____ 801 | 76
60 | ТЕР24-02-051-01 Монтаж задвижки стальной фланцевой для надземной установки на газопроводах из труб условным диаметром: 50 мм 1 задвижка 281,83 = 493,69 - 5,8 x 21,70 - 4 x 21,50 | 1 | 281.83 | 77,36 _____ 103,22 | 101.25 | 282 | 77 _____ 104 | 101 | 2020 | 1042 _____ 615 | 363
61 | Прайс ООО "АЛСО" Кран шаровый фланцевый полнопроходной стальной ALSO серии GAS, DN 50, Py=4.0 МПа КШ.П.П.GAS 050.40-01 шт. | 1 | 444.49 | _____ 444,49 |  | 444 | _____ 444 |  | 2783 | _____ 2783
62 | ТССЦ-507-2382 Заглушки эллиптические на Ру 10 МПа (100 кгс/см2) из стали 20, диаметром условного прохода 50 мм, наружным диаметром 57 мм, толщиной стенки 3,0 мм шт. | 2 | 23.79 | _____ 23,79 |  | 48 | _____ 48 |  | 76 | _____ 76
Раздел 5. ИСПЫТАНИЯ ГАЗОПРОВОДА НИЗКОГО ДАВЛЕНИЯ
63 | ТЕРм39-02-015-02 Гаммаграфический контроль трубопровода через две стенки, диаметр трубопровода: 60 мм, толщина стенки до 5 мм 1 снимок | 2 | 65.8 | 29,4 _____ 5,66 | 30.74 | 132 | 59 _____ 12 | 61 | 1005 | 792 _____ 35 | 178
64 | ТЕРм39-02-001-02 Визуальный и измерительный контроль сварных соединений трубопроводов, диаметр: до 60 мм 1 стык | 4 | 1.43 | 1,4 _____ 0,03 |  | 6 | 6 |  | 77 | 76 _____ 1
65 | ТЕР13-08-007-01 Проверка состояния изоляционного покрытия подземных газопроводов Ф57 мм (применительно) Проверка качества резинового покрытия 100 м2 поверхности | 0,792 4,4*0,18 | 25.08 | 25.08 |  | 20 | 20 |  | 268 | 268
66 | ТЕР24-02-121-02 Монтаж инвентарного узла для очистки и испытания газопровода, условный диаметр газопровода: до 100 мм 1 узел | 1 | 188.48 | 64,93 _____ 38,14 | 85.41 | 188 | 65 _____ 38 | 85 | 1324 | 875 _____ 139 | 310
67 | ТЕР24-02-120-01 Очистка полости трубопровода продувкой воздухом, условный диаметр газопровода: до 50 мм 100 м трубопровода | 1,927 192,7 / 100 | 17.54 | 4.99 | 12,55 _____ 2,43 | 34 | 10 | 24 _____ 5 | 292 | 129 | 163 _____ 63
68 | ТЕР24-02-122-01 Подъем давления при испытании воздухом газопроводов низкого и среднего давления (до 0,3 МПа) условным диаметром: до 50 мм 100 м газопровода | 1,927 192,7 / 100 | 6.04 | 0.97 | 5,07 _____ 0,49 | 12 | 2 | 10 _____ 1 | 91 | 25 | 66 _____ 13
69 | ТЕР24-02-124-01 Выдержка под давлением до 0,6 МПа при испытании на прочность и герметичность газопроводов условным диаметром: 50-300 мм 1 участок испытания газопровода | 1 | 968.45 | 170.24 | 798,21 _____ 85,12 | 968 | 170 | 798 _____ 85 | 7685 | 2294 | 5391 _____ 1147
Раздел 6. БЛАГОУСТРОЙСТВО
70 | ТЕР27-03-008-02 Разборка покрытий и оснований: щебеночных 100 м3 конструкций | 0,034 (5*3,4*0,2) / 100 | 601.35 | 130.35 | 471 _____ 60,83 | 20 | 4 | 16 _____ 2 | 166 | 60 | 106 _____ 28
71 | ТЕР27-04-007-02 Устройство оснований толщиной 15 см из щебня фракции 40-70 мм при укатке каменных материалов с пределом прочности на сжатие до 68,6 МПа (700 кгс/см2): верхнего слоя двухслойных 1000 м2 основания | 0,017 (5*3,4) / 1000 | 29962.21 | 378,39 _____ 25026,3 | 4557,52 _____ 596,8 | 509 | 6 _____ 426 | 77 _____ 10 | 2377 | 87 _____ 1831 | 459 _____ 137
72 | ТЕР27-04-007-04 На каждый 1 см изменения толщины слоя добавлять или исключать к расценкам 27-04-007-01, 27-04-007-02, 27-04-007-03 1000 м2 основания | 0,017 (5*3,4) / 1000 | 9023.5 | _____ 7686 | 1337,5 _____ 182,25 | 153 | _____ 130 | 23 _____ 3 | 687 | _____ 553 | 134 _____ 42
73 | ТССЦпг-01-01-01-034 Погрузочные работы при автомобильных перевозках: щебня (выгрузка учитывает затраты на штабелирование) 1 т груза | 4,709 5*3,4*0,2*1,385 | 4.12 |  | 4.12 | 19 |  | 19 | 143 |  | 143
74 | ТССЦпг-03-02-01-001 Перевозка строительных грузов (кроме массовых навалочных, перевозимых автомобилями-самосвалами, а также бетонных и железобетонных изделий, стеновых и перегородочных материалов, лесоматериалов круглых и пиломатериалов, включенных в таблицу 03-01), бортовым автомобилем грузоподъемностью 5 т, на расстояние до 1 км I класс груза 1 т груза | 4,709 5*3,4*0,2*1,385 | 10.4 |  | 10.4 | 49 |  | 49 | 295 |  | 295
Итого прямые затраты по смете | [5 empty] | 134673 | 8627 _____ 44865 | 81181 _____ 2413 | 586491 | 116298 _____ 229422 | 240771 _____ 32551
Итого прямые затраты по смете с учетом коэффициентов к итогам | [5 empty] | 134675 |  |  | 586516
В том числе, справочно:
Вспомогательные материалы МАТ=2%ОЗП (Поз. 35, 59, 63-64) | [5 empty] | 2 | _____ 2 |  | 25 | _____ 25
В том числе (справочно):
фонд оплаты труда (ФОТ) | [5 empty] | 11040 |  |  | 148849
материалы | [5 empty] | 44867 |  |  | 229447
эксплуатация машин и механизмов | [5 empty] | 81181 |  |  | 240771
Накладные расходы | [5 empty] | 10990 |  |  | 125965
Сметная прибыль | [5 empty] | 5752 |  |  | 62032
ВСЕГО по смете
Итого Строительные работы | [5 empty] | 150989 |  |  | 770473
Итого Монтажные работы | [5 empty] | 428 |  |  | 4040
Итого | [5 empty] | 151417 |  |  | 774513
ВСЕГО по смете | [5 empty] | 151417 |  |  | 774513
| % НР |  |  |  |  | 100 |  |  | 85
| % СП |  |  |  |  | 52 |  |  | 42
Составил: _________________ /И.В. Данильченко/
Проверил: _________________ /А.В. Бунаков/
Note on A4: <подпись 200 атрибут 950 текст> <подпись 200 значение>
Note on H4: <подпись 210 атрибут 950 текст> <подпись 210 значение>
Note on A5: _________________ /<подпись 200 атрибут 950 значение>/
Note on H5: _________________ /<подпись 210 атрибут 950 значение>/
Note on A9: <Наименование стройки>
Note on A11: <Наименование объекта>
Note on A12: <Индекс/ЛН локальной сметы>
Note on A14: на <Наименование локальной сметы>
Note on A15: <Основание>
Note on G18: =<Итого по расчету>/1000
Note on J18: =<Итого по расчету>/1000
Note on G19: =<Итого Оборудование>/1000
Note on J19: =<Итого Оборудование>/1000
Note on G20: =<Итого Монтажные работы >/1000
Note on J20: =<Итого Монтажные работы >/1000
Note on V21: <Итого ТЗ с коэф. к итогам>
Note on W21: <Итого ТЗ с коэф. к итогам>
Note on X21: <Итого ФОТ>
Note on Y21: <Итого НР>
Note on Z21: <Итого СП>
Note on G22: =<Итого ФОТ с индексами>/1000
Note on J22: =<Итого ФОТ с индексами>/1000
Note on V22: <Итого ТЗМ с коэф. к итогам>
Note on W22: <Итого ТЗМ с коэф. к итогам>
Note on X22: <Итого ФОТ>
Note on Y22: <Итого НР>
Note on Z22: <Итого СП>
Note on L25: <Отчетный период (учет выполненных работ)>
Note on A30: <Номер позиции по смете>
Note on B30: <Обоснование (код) позиции> <Наименование (текстовая часть) расценки> <Ед. измерения по расценке> <Формула расчета стоимости единицы>
Note on C30: <Количество всего (физ. объем) по позиции> <Формула расчета физ. объема>
Note on D30: <ПЗ по позиции на единицу в базисных ценах с учетом всех к-тов>
Note on E30: <ОЗП по позиции на единицу в базисных ценах с учетом всех к-тов> _____ <МАТ по позиции на единицу в базисных ценах с учетом всех к-тов>
Note on F30: <ЭММ по позиции на единицу в базисных ценах с учетом всех к-тов> _____ <ЗПМ по позиции на единицу в базисных ценах с учетом всех к-тов>
Note on G30: <ИТОГО ПЗ на физобъем по позиции в базисных ценах>
Note on H30: <ИТОГО ОЗП на физобъем по позиции в базисных ценах> _____ <ИТОГО МАТ на физобъем по позиции в базисных ценах>
Note on I30: <ИТОГО ЭММ на физобъем по позиции в базисных ценах> _____ <ИТОГО ЗПМ на физобъем по позиции в базисных ценах>
Note on J30: <ИТОГО ПЗ по позиции в текущих ценах>
Note on K30: <ИТОГО ОЗП по позиции в текущих ценах> _____ <ИТОГО МАТ по позиции в текущих ценах>
Note on U30: <ИТОГО ЭММ по позиции в текущих ценах> _____ <ИТОГО ЗПМ по позиции в текущих ценах>
Note on A118: <Текстовая часть (итоги)>
Note on G118: <Прямые затраты в базисных ценах (итоги)>
Note on H118: <З/п основных рабочих (итоги)> _____ <Материалы (итоги)>
Note on I118: <Эксплуатация машин (итоги)> _____ <З/п машинистов (итоги)>
Note on J118: <Прямые затраты в тек.ценах (итоги)>
Note on K118: <З/п основных рабочих в тек.ценах (итоги)> _____ <Материалы в тек.ценах (итоги)>
Note on U118: <Эксплуатация машин в тек.ценах (итоги)> _____ <З/п машинистов в тек.ценах (итоги)>
Note on A137: <подпись 300 атрибут 970 значение> _________________ /<подпись 300 значение>/
Note on A139: <подпись 310 атрибут 970 значение> _________________ /<подпись 310 значение>/