## ЛСР по форме №4
СОГЛАСОВАНО: |  |  |  | УТВЕРЖДАЮ:
___________________________/ |  |  |  | ______________________/
ЛОКАЛЬНЫЙ СМЕТНЫЙ РАСЧЕТ № 1
(локальная смета)
на | Газопровод низкого давления от точки подключения до границы земельного участка по адресу: город Челябинск, Калининский район, проспект Победы, 249А. Технологическое присоединение.
(наименование работ и затрат, наименование объекта)
Основание: 017.02.21 - ТП - ГСН
| Сметная стоимость_______________________________________________________________________________________________ |  | ___________________________68,325 |  | тыс. руб.
| Средства на оплату труда _______________________________________________________________________________________________ |  | ___________________________7,478 |  | тыс. руб.
| Сметная трудоемкость _______________________________________________________________________________________________ |  | _______________________________________________________________________________________________0 |  | чел.час
| Составлен(а) в текущих (прогнозных) ценах по состоянию на ______________ |  | 1 квартал 2021г.
№ пп | Шифр и номер позиции норматива | Наименование работ и затрат, единица измерения | Количество | Стоимость единицы, руб. |  | Общая стоимость, руб. |  |  | Затраты труда рабочих, чел.-ч, не занятых обслуживанием машин
|  |  |  | всего | эксплуата- ции машин | Всего | оплаты труда | эксплуата- ция машин
|  |  |  | оплаты труда | в т.ч. оплаты труда |  |  | в т.ч. оплаты труда | на единицу | всего
1 | 2 | 3 | 4 | 5 | 6 | 7 | 8 | 9 | 10 | 11
Раздел 1. УСТРОЙСТВО ОПОР Ф57х3,5 ПОД СТАЛЬНОЙ ГАЗОПРОВОД НИЗКОГО ДАВЛЕНИЯ DN25х3,2 мм Н=2,2м - 2 шт
1 | ТЕР01-02-057-03 Приказ Минстроя России от 27.02.2015 №140/пр | Разработка грунта вручную в траншеях глубиной до 2 м без креплений с откосами, группа грунтов: 3 (100 м3 грунта) | 0,007 (0,35*2) / 100 | 2445,28 2445,28 |  | 17.12 | 17.12 |  | 248 | 1.74
2 | ТССЦпг-01-01-01-039 Приказ Минстроя России от 27.02.2015 №140/пр | Погрузочные работы при автомобильных перевозках: грунта растительного слоя (земля, перегной) (1 т груза) | 1,225 0,35*1,75*2 | 4.98 | 4.98 | 6.1 |  | 6.1
3 | ТЕР01-01-016-02 Приказ Минстроя России от 27.02.2015 №140/пр | Работа на отвале, группа грунтов: 2-3 (1000 м3 грунта) | 0,0007 (0,35*2) / 1000 | 398,5 35,99 | 357,63 64,83 | 0.28 | 0.03 | 0,25 0,05 | 3.65
4 | ТССЦпг-03-21-01-005 Приказ Минстроя России от 27.02.2015 №140/пр | Перевозка грузов автомобилями-самосвалами грузоподъемностью 10 т, работающих вне карьера, на расстояние: до 5 км I класс груза (1 т груза) | 1,225 0,35*1,75*2 | 8.33 | 8.33 | 10.2 |  | 10.2
5 | ТЕР06-01-005-01 Приказ Минстроя России от 27.02.2015 №140/пр | Устройство бетонных фундаментов общего назначения объемом: до 5 м3 (100 м3 бетона и железобетона в деле) | 0,00482 (0,241*2) / 100 | 13567,92 4717,28 | 3946,94 563,65 | 65.4 | 22.74 | 19,02 2,72 | 441.28 | 2.13
6 | ТССЦ-401-0005 Приказ Минстроя России от 27.02.2015 №140/пр | Бетон тяжелый, класс В12,5 (М150) (м3) | 0,5784 0,241*1,2*2 | 592 |  | 342.41
7 | ТЕР09-03-012-12 Приказ Минстроя России от 27.02.2015 №140/пр | Монтаж опорных стоек (1 т конструкций) | 0,0303 15,15*2/1000 | 606,13 85,94 | 344,79 41,61 | 18.36 | 2.6 | 10,45 1,26 | 7.5785 | 0.23
8 | Прайс Металлобаза | Труба стальная электросварная ф57х3,5мм (кг) МАТ=116400/1000/1,2 | 26,7 13,35*2 | 97 116400/1000/1,2 |  | 2589.9
9 | ТЕР13-03-002-04 Приказ Минстроя России от 27.02.2015 №140/пр | Огрунтовка металлических поверхностей грунтовкой ГФ-021 (100 м2 окрашиваемой поверхности) | 0,007875 (0,057*3,14*2,2*2) / 100 | 678,25 157,23 | 20,3 0,24 | 5.34 | 1.24 | 0.16 | 11.682 | 0.09
10 | ТЕР13-03-004-26 Приказ Минстроя России от 27.02.2015 №140/пр | Окраска металлических огрунтованных поверхностей эмалью ПФ-115 (100 м2 окрашиваемой поверхности) | 0,007875 (0,057*3,14*2,2*2) / 100 | 887,21 96,65 | 13,6 0,24 | 6.99 | 0.76 | 0.11 | 8.426 | 0.07
Раздел 2. МОНТАЖ ХОМУТОВ ДЛЯ ПРОКЛАДКИ СТАЛЬНОГО ГАЗОПРОВОДА НИЗКОГО ДАВЛЕНИЯ DN25х3,2 мм ПО ФАСАДУ
11 | ТЕР09-03-039-04 Приказ Минстроя России от 27.02.2015 №140/пр | Монтаж опорных конструкций: подвесок и хомутов для крепления трубопроводов (1 т конструкций) 1 234,79 = 1 751,17 - 0,12 x 134,07 - 8,6 x 7,98 - 0,19 x 103,20 - 0,0001 x 33 750,00 - 3E-5 x 4 650,00 - 0,00194 x 4 977,24 - 0,022 x 17 290,00 - 1E-5 x 9 190,00 - 0,0006 x 16 570,00 - 0,00103 x 1 540,00 - 0,00031 x 18 440,00 - 0,0187 x 61,40 | 0,003 10*0,3/1000 | 1234,79 1234,81 | -0.01 | 3.7 | 3.7 |  | 108.89 | 0.33
12 | ТССЦ-201-8059 Приказ Минстроя России от 27.02.2015 №140/пр | Опорные части, седла, кронштейны и хомуты (вес хомута 0,3 кг) (т) | 0,003 0,3*10/1000 | 12870 |  | 38.61
Раздел 3. ПРОКЛАДКА СТАЛЬНОГО НАДЗЕМНОГО ГАЗОПРОВОДА НИЗКОГО ДАВЛЕНИЯ DN25х3,2 мм
13 | ТЕР24-02-041-01 Приказ Минстроя России от 27.02.2015 №140/пр | Надземная прокладка стальных газопроводов, условный диаметр газопровода: 25 мм (применительно) (100 м газопровода) 383,65 = 2 025,21 - 11,44 x 129,46 - 0,52 x 7,12 - 0,0014 x 30 400,00 - 0,00022 x 14 540,00 - 0,0036 x 27 280,00 - 0,001 x 12 870,00 | 0,235 23,5 / 100 | 383,65 232,58 | 107,18 6,31 | 90.16 | 54.66 | 25,19 1,48 | 20.51 | 4.82
14 | Прайс Металлобаза | Труба стальная водогазопроводная, диаметр условного прохода 25 мм, толщина стенки 3,2 мм (м) МАТ=121800/1000/1,2*2,4 | 23.5 | 243,6 121800/1000/1,2*2,4 |  | 5724.6
15 | ТЕРм12-10-001-01 Приказ Минстроя России от 27.02.2015 №140/пр | Бобышки, штуцеры на условное давление: до 10 МПа (100 шт.) 3 590,01 = 3 659,44 - 0,01 x 103,20 - 3 x 22,80 | 0,01 1 / 100 | 3590,01 795,26 | 429.24 | 35.9 | 7.95 | 4.29 | 65.4 | 0.65
16 | ТЕР24-02-051-01 Приказ Минстроя России от 27.02.2015 №140/пр | Монтаж задвижки стальной для надземной установки на газопроводах из труб условным диаметром: 25 мм (применительно) (1 задвижка) 90,34 = 493,69 - 2,45 x 34,63 - 0,8 x 1,29 - 0,5 x 1,86 - 0,14 x 103,20 - 0,3 x 6,20 - 0,00072 x 11 520,00 - 0,06 x 9,80 - 2E-5 x 41 650,00 - 5,8 x 21,70 - 0,00018 x 30 400,00 - 0,00018 x 17 790,00 - 2 x 35,00 - 4 x 21,50 | 1 | 90,34 77,36 |  | 90.34 | 77.36 |  | 5.91 | 5.91
17 | Прайс "LD" | Кран шаровой стальной DN 25, Py=4.0 МПа муфта/муфта КШ.Ц.М.GAS 025.40.Н/П.-02 (шт.) МАТ=1797/1,2/4,22 | 1 | 354,86 1797/1,2/4,22 |  | 354.86
18 | ТЕР13-03-002-04 Приказ Минстроя России от 27.02.2015 №140/пр | Огрунтовка металлических поверхностей грунтовкой ГФ-021 (100 м2 окрашиваемой поверхности) 292,76 = 331,98 - 0,01 x 111,55 - 0,01 x 2,31 - 1,12 x 7,12 - 0,01 x 103,20 - 0,002 x 14 540,00 | 0,0235 (0,1*23,5) * 0,01 | 292,76 71,47 | 0.01 | 6.88 | 1.68 |  | 5.31 | 0.12
19 | ТЕР13-03-004-26 Приказ Минстроя России от 27.02.2015 №140/пр | Окраска металлических огрунтованных поверхностей: эмалью ПФ-115 (100 м2 окрашиваемой поверхности) 432,41 = 439,21 - 0,01 x 111,55 - 0,01 x 2,31 - 0,65 x 7,12 - 0,01 x 103,20 | 0,0235 (0,1*23,5) * 0,01 | 432,41 43,93 |  | 10.16 | 1.03 |  | 3.83 | 0.09
Раздел 4. ИСПЫТАНИЯ ГАЗОПРОВОДА НИЗКОГО ДАВЛЕНИЯ
20 | ТЕР24-02-121-02 Приказ Минстроя России от 27.02.2015 №140/пр | Монтаж инвентарного узла для очистки и испытания газопровода, условный диаметр газопровода: до 100 мм (1 узел) | 1 | 188,48 64,93 | 85.41 | 188.48 | 64.93 | 85.41 | 5.34 | 5.34
21 | ТЕР24-02-120-02 Приказ Минстроя России от 27.02.2015 №140/пр | Очистка полости трубопровода продувкой воздухом, условный диаметр газопровода: до 100 мм (100 м трубопровода) | 0,235 23,5 / 100 | 17,54 4,99 | 12,55 2,43 | 4.12 | 1.17 | 2,95 0,57 | 0.41 | 0.1
22 | ТЕР24-02-122-02 Приказ Минстроя России от 27.02.2015 №140/пр | Подъем давления при испытании воздухом газопроводов низкого и среднего давления (до 0,3 МПа) условным диаметром: до 100 мм (100 м газопровода) | 0,235 23,5 / 100 | 7,79 1,46 | 6,33 0,73 | 1.83 | 0.34 | 1,49 0,17 | 0.12 | 0.03
23 | ТЕР24-02-124-01 Приказ Минстроя России от 27.02.2015 №140/пр | Выдержка под давлением до 0,6 МПа при испытании на прочность и герметичность газопроводов условным диаметром: 50-300 мм (1 участок испытания газопровода) | 1 | 968,45 170,24 | 798,21 85,12 | 968.45 | 170.24 | 798,21 85,12 | 14 | 14
ВСЕГО по смете
Строительные работы | [5 empty] | 67915
Монтажные работы | [5 empty] | 410
Итого ФОТ (справочно) | [5 empty] | 7478
Итого накладные расходы (справочно) | [5 empty] | 9381
Итого сметная прибыль (справочно) | [5 empty] | 6409
ВСЕГО по смете | [5 empty] | 68325 |  |  |  | 35.6434