## ЛСР по форме №4
Газопровод низкого давления от точки подключения до границы земельного участка по адресу: город Челябинск, Тракторозаводский район, ст.Чурилово, мкр.Тополиный, участок №8 (стр.)
(наименование стройки)
ЛОКАЛЬНЫЙ СМЕТНЫЙ РАСЧЕТ № 1
(локальная смета)
на | Газопровод низкого давления от точки подключения до границы земельного участка по адресу: город Челябинск, Тракторозаводский район, ст.Чурилово, мкр.Тополиный, участок №8 (стр.)
(наименование работ и затрат, наименование объекта)
Основание: 030.03.20 - ТП - ГСН
| Сметная стоимость _______________________________________________________________________________________________ |  | ___________________________347,941 |  | тыс. руб.
| строительных работ _______________________________________________________________________________________________ |  | _______________________________________________________________________________________________54,915 |  | тыс. руб.
| монтажных работ _______________________________________________________________________________________________ |  | _______________________________________________________________________________________________0,139 |  | тыс. руб.
| Средства на оплату труда _______________________________________________________________________________________________ |  | ___________________________4,283 |  | тыс. руб.
| Сметная трудоемкость _______________________________________________________________________________________________ |  | _______________________________________________________________________________________________311,22 |  | чел.час
| Составлен(а) в текущих (прогнозных) ценах по состоянию на ______________ |  | 2 квартал 2020 г.
№ пп | Шифр и номер позиции норматива | Наименование работ и затрат, единица измерения | Количество | Стоимость единицы, руб. |  | Общая стоимость, руб. |  |  | Затраты труда рабочих, чел.-ч, не занятых обслуживанием машин
|  |  |  | всего | эксплуата- ции машин | Всего | оплаты труда | эксплуата- ция машин
|  |  |  | оплаты труда | в т.ч. оплаты труда |  |  | в т.ч. оплаты труда | на единицу | всего
1 | 2 | 3 | 4 | 5 | 6 | 7 | 8 | 9 | 10 | 11
Раздел 1. ЗЕМЛЯНЫЕ РАБОТЫ
1 | ТЕР01-02-057-02 | Разработка грунта вручную в траншеях глубиной до 2 м без креплений с откосами, группа грунтов: 2 (100 м3 грунта) | 0.236 | 1518,44 1518,44 |  | 358 | 358 |  | 154 | 36.34
2 | ТЕР01-01-009-14 | Разработка грунта в траншеях экскаватором «обратная лопата» с ковшом вместимостью 0,5 (0,5-0,63) м3, в отвал группа грунтов: 2 (1000 м3 грунта) | 0.0178 | 3704.38 | 3704,38 491,37 | 66 |  | 66 9
3 | ТЕР01-02-057-02 | Разработка мокрого грунта вручную в траншеях глубиной до 2 м без креплений с откосами, группа грунтов: 2 (100 м3 грунта) | 0.337 | 1746,21 1746,21 |  | 588 | 588 |  | 177.1 | 59.68
4 | ТЕР01-01-009-14 | Разработка мокрого грунта в траншеях экскаватором «обратная лопата» с ковшом вместимостью 0,5 (0,5-0,63) м3, в отвал группа грунтов: 2 (1000 м3 грунта) | 0.0255 | 4074.82 | 4074,82 540,51 | 104 |  | 104 14
5 | ТЕР23-01-001-01 | Устройство основания под трубопроводы: песчаного, h=0.2 м (10 м3 основания) | 0.41 | 1431,41 105,37 | 39,04 4,26 | 587 | 43 | 16 2 | 10.2 | 4.18
6 | ТЕР01-02-061-02 | Засыпка вручную траншеи на выходе из земли, пазух котлована на врезке и присыпка газопровода песком вручную на h=0.2 м, группа грунтов: 2 (100 м3 грунта) | 0.291 | 921,46 921,46 |  | 268 | 268 |  | 97.2 | 28.29
7 | ТССЦ-408-0122 | Песок природный для строительных работ средний (м3) | 32.01 | 117 |  | 3745
8 | ТЕР01-01-033-04 | Засыпка траншей и котлованов с перемещением грунта до 5 м бульдозерами мощностью: 79 кВт (108 л.с.), группа грунтов 1 (1000 м3 грунта) | 0.0674 | 307.86 | 307,86 57,16 | 21 |  | 21 4
9 | ТЕР01-02-005-01 | Уплотнение грунта пневматическими трамбовками, группа грунтов: 1-2 (100 м3 уплотненного грунта) | 0.965 | 334,97 135,07 | 199,9 36,97 | 323 | 130 | 193 36 | 12.53 | 12.09
10 | ТССЦпг-01-01-01-039 | Погрузочные работы при автомобильных перевозках: грунта растительного слоя (земля, перегной) (1 т груза) | 58.1 | 4.98 | 4.98 | 289 |  | 289
11 | ТЕР01-01-016-01 | Работа на отвале, группа грунтов: 1 (1000 м3 грунта) | 0.0332 | 326,05 29,48 | 294,13 53,24 | 11 | 1 | 10 2 | 2.99 | 0.1
12 | ТССЦпг-03-21-01-005 | Перевозка грузов автомобилями-самосвалами грузоподъемностью 10 т, работающих вне карьера, на расстояние: до 5 км I класс груза (1 т груза) | 58.1 | 8.33 | 8.33 | 484 |  | 484
13 | ТЕР01-02-066-01 | Крепление инвентарными щитами стенок траншей шириной до 2 м в грунтах: неустойчивых и мокрых (100 м2 креплений) | 0.987 | 467,82 280,28 | 83,26 4,74 | 462 | 277 | 82 5 | 26 | 25.66
14 | ТССЦ-203-0511 | Щиты из досок толщиной 25 мм (м2) | 2.171 | 66 |  | 143
Земляные работы по устройству ЗУМПФа
15 | ТЕР01-02-057-03 | Разработка мокрого грунта вручную в траншеях глубиной до 2 м без креплений с откосами, группа грунтов: 3 (котлован под ЗУМПФ) (100 м3 грунта) | 0.033 | 2934,34 2934,34 |  | 97 | 97 |  | 297.6 | 9.82
16 | ТЕР01-02-061-02 | Засыпка вручную траншей, пазух котлованов и ям, группа грунтов: 2 (щебень на дно котлована) (100 м3 грунта) | 0.01 | 921,46 921,46 |  | 9 | 9 |  | 97.2 | 0.97
17 | ТССЦ-408-0020 | Щебень из природного камня для строительных работ марка 600, фракция 40-70 мм (м3) | 1 | 122 |  | 122
18 | ТЕР22-01-011-14 | Укладка стальных водопроводных труб с гидравлическим испытанием диаметром: 800 мм (1 км трубопровода) | 0.0016 | 35884,48 18587,8 | 17296,68 1348,75 | 57 | 30 | 27 2 | 1420 | 2.27
19 | ТЕР22-01-011-14 | Укладка стальных водопроводных труб с гидравлическим испытанием диаметром: 800 мм (1 км трубопровода) | 0.0016 | 21530,69 11152,68 | 10378,01 485,55 | 34 | 18 | 16 1 | 852 | 1.36
20 | ТЕР01-02-068-01 | Водоотлив: из траншей (100 м3 мокрого грунта) | 0.74 | 2067.95 | 2067.95 | 1530 |  | 1530
21 | ТЕР01-01-033-04 | Засыпка траншей и котлованов с перемещением грунта до 5 м бульдозерами мощностью: 79 кВт (108 л.с.), группа грунтов 1 (1000 м3 грунта) | 0.0023 | 307.86 | 307,86 57,16 | 1 |  | 1
22 | ТССЦпг-01-01-01-045 | Погрузочные работы при автомобильных перевозках: прочих материалов, деталей (с использованием погрузчика) (1 т груза) | 1.7 | 22.35 | 22.35 | 38 |  | 38
23 | ТССЦпг-03-21-02-005 | Перевозка грузов автомобилями-самосвалами грузоподъемностью 10 т, работающих вне карьера, на расстояние: до 5 км II класс груза (1 т груза) | 1.7 | 9.8 | 9.8 | 17 |  | 17
Наполнение и укладка балластирующих мешков-контейнеров МБ-1, наполненных песчаным грунтом на газопровод (укладка мешков через каждые 2м подтопляемого газопровода)
24 | ТЕР27-04-016-03 | Устройство прослойки из нетканого синтетического материала (НСМ) под покрытием из сборных железобетонных плит: грунт в «обойме» (1000 м2 поверхности) | 0.00012 | 1397,72 1068,86 | 326,21 45,23 |  |  |  | 105.41 | 0.01
25 | ТССЦ-101-0621 | Мешки бумажные марки НМ (непропитанные) открытые сшитые 3-слойные (1000 шт.) | 0.012 | 3290 |  | 39
26 | ТССЦ-408-0122 | Песок природный для строительных работ средний (м3) | 0.12 | 117 |  | 14
Раздел 2. ПРОКЛАДКА ПЭ УЧАСТКОВ ГАЗОПРОВОДА Ф63Х5.8 мм
Прокладка газопровода ПЭ63х5.8 мм в траншее
27 | ТЕР24-02-031-01 | Укладка газопроводов из полиэтиленовых труб в траншею со стационарно установленного барабана, диаметр газопровода: 63 мм (100 м укладки) | 0.209 | 147,3 76,72 | 70.58 | 31 | 16 | 15 | 5.7 | 1.19
28 | Прайс "Полипластик" | Труба ПЭ 100 SDR 11, наружный диаметр 63 мм (ГОСТ Р 58121.2.2018) (1 м) | 21.318 | 41.65 |  | 888
29 | ТЕР24-02-005-02 | Установка заглушки, диаметр 63м 1 шт. на врезку (1 заглушка) | 1 | 212,58 16,54 | 15.14 | 213 | 17 | 15 | 1.18 | 1.18
30 | ТССЦ-507-0722 | Заглушка полиэтиленовая с удлиненным хвостовиком SDR 11, диаметр 63 мм (ТУ2248-001-18425183-01) (шт.) | 1 | 26.36 |  | 26
31 | ТЕРм10-06-048-05 | Укладка сигнальной ленты "Газ" (применительно - п. 1.10.98 в т.ч. к ТЕРм 10). Прокладка волоконно-оптических кабелей в траншее (1 км кабеля) | 0.0331 | 504,31 87,77 | 410,69 41,06 | 17 | 3 | 14 1 | 6.9 | 0.23
32 | ТССЦ-507-3538 | Лента сигнальная "Газ" ЛСГ 200 (в т.ч. 12м при пересечении коммуникаций) (м) | 33.1 | 0.3 |  | 10
Раздел 3. ННБ
33 | ТЕР04-01-074-01 | Монтаж машины горизонтального бурения прессово-шнекового типа РВА (1 машина) | 1 | 1595,71 337,21 | 1258,5 84,92 | 1596 | 337 | 1259 85 | 26.51 | 26.51
34 | ТЕР04-01-075-01 | Демонтаж машины горизонтального бурения прессово-шнекового типа РВА (1 машина) | 1 | 923,87 176,31 | 747,56 42,13 | 924 | 176 | 748 42 | 14.06 | 14.06
35 | ТЕР04-01-076-01 | Бурение пилотной скважины машиной горизонтального бурения прессово-шнековой с усилием продавливания 203 ТС (2000кН) фирмы SHMIDT, KRANZ-GRUPPE (100 м бурения скважины) | 0.504 | 9486,57 130,51 | 9351,3 178,38 | 4781 | 66 | 4713 90 | 9.97 | 5.02
36 | ТЕР04-01-077-09 | Бурение с предварительным расширением скважины длиной 50 м машиной горизонтального бурения прессово-шнековой с усилием продавливания 203 ТС (2000кН) фирмы SHMIDT, KRANZ-GRUPPE трехступенчатым методом с одновременным продавливанием отрезков (длиной по 4 м), сваренных между собой стальных трубопроводов диаметром: 325 мм (100 м бурения скважины) | 0.504 | 27581,54 737,15 | 26817,6 1162,84 | 13901 | 372 | 13516 586 | 83.71 | 42.19
37 | ТССЦ-110-0245 | Полимер для стабилизации буровых скважин «ФИЛЬТР ЧЕК» (т) | 0.21168 | 39779.38 |  | 8420
38 | ТССЦ-109-0012 | Глина бентонитовая марки ПБМГ (т) | 1.2398 | 1180 |  | 1463
39 | Прайс "Полипластик" | Труба ПЭ 100 SDR 11, наружный диаметр 63 мм (ГОСТ Р 58121.2.2018) (1 м) | 51.408 | 41.65 |  | 2141
Раздел 4. ПРОКЛАДКА СТАЛЬНОГО УЧАСТКА ГАЗОПРОВОДА НИЗКОГО ДАВЛЕНИЯ Ф57х3.5 мм
Подземный стальной участок на выходе из земли
40 | ТЕР24-02-061-01 | Устройство цокольного ввода газопровода из полиэтиленовых труб в здание, диаметр газопровода: до 63 мм (10 вводов) | 0.1 | 4098,66 1412,8 | 663.55 | 410 | 141 | 66 | 107.93 | 10.79
41 | Прайс | Цокольный газовый ввод ЦВПС-Г 63х57 ПЭ 100 SDR 11 (сталь ГОСТ 10705) 2,5х1,5 (шт) | 1 | 701.87 |  | 702
Устройство футляра Ф89х3,5 мм на выходе газопровода Ф57х3.5 мм из земли, -1 шт
42 | ТЕР22-05-003-01 | Протаскивание в футляр стальных труб диаметром: 57 мм (применительно) (100 м трубы, уложенной в футляр) | 0.009 | 2182,55 1026,3 | 45.19 | 20 | 9 |  | 84.4 | 0.76
43 | ТССЦ-103-0154 | Трубы стальные электросварные прямошовные со снятой фаской из стали марок БСт2кп-БСт4кп и БСт2пс-БСт4пс наружный диаметр 89 мм, толщина стенки 3,5 мм (м) | 0.9 | 48.2 |  | 43
44 | ТЕР24-02-021-01 | Изоляция комбинированным мастично-ленточным материалом типа ленты «Лиам» сварных стыков газопроводов условным диаметром: 50-200 мм (1 м2) | 0.252 | 292,24 23,4 | 88,16 14,3 | 74 | 6 | 22 4 | 2.04 | 0.51
45 | ТЕР22-05-004-01 | Заделка битумом и прядью концов футляра диаметром: 100 мм (1 футляр) | 1 | 55,58 7,29 | 12.79 | 56 | 7 | 13 | 0.643 | 0.64
Надземный стальной газопровод
46 | ТЕР24-02-041-01 | Надземная прокладка стальных газопроводов на металлических опорах, условный диаметр газопровода: 25 мм (применительно) (100 м газопровода) | 0.0039 | 2012,34 232,58 | 1591,9 205,71 | 8 | 1 | 6 1 | 20.51 | 0.08
47 | ТССЦ-103-0015 | Трубы стальные сварные водогазопроводные с резьбой черные обыкновенные (неоцинкованные), диаметр условного прохода 25 мм, толщина стенки 3,2 мм (м) | 0.39 | 17.6 |  | 7
48 | ТЕР13-03-002-04 | Огрунтовка металлических поверхностей грунтовкой ГФ-021 (100 м2 окрашиваемой поверхности) | 0.00176 | 331,98 71,47 | 10,15 0,12 | 1 |  |  | 5.31 | 0.01
49 | ТЕР13-03-004-26 | Окраска металлических огрунтованных поверхностей: эмалью ПФ-115 (100 м2 окрашиваемой поверхности) | 0.00176 | 439,21 43,93 | 6,8 0,12 | 1 |  |  | 3.83 | 0.01
50 | ТЕРм12-10-001-01 | Бобышки, штуцеры на условное давление: до 10 МПа (100 шт.) | 0.01 | 3659,44 795,26 | 430.27 | 37 | 8 | 4 | 65.4 | 0.65
51 | ТЕР22-03-001-05 | Установка фасонных частей стальных сварных диаметром: 100-250 мм (переход 57-32) (1 т фасонных частей) | 0.0002 | 31686,43 4960,28 | 11806,75 1684,6 | 6 | 1 | 2 | 353.8 | 0.07
52 | ТЕР24-02-051-01 | Монтаж задвижки стальной для надземной установки на газопроводах из труб условным диаметром: 25 мм (применительно) (1 задвижка) | 1 | 211,83 77,36 | 101.25 | 212 | 77 | 101 | 5.91 | 5.91
53 | Прайс "LD" | Кран шаровой стандартнопроходной DN25 мм, PN 4.0 МПа муфта/муфта KШ.Ц.М.GAS 025.40.Н/П.02 (шт.) | 1 | 212.66 |  | 213
Раздел 5. ИСПЫТАНИЯ ГАЗОПРОВОДА НИЗКОГО ДАВЛЕНИЯ
54 | ТЕРм39-02-015-02 | Гаммаграфический контроль трубопровода через две стенки, диаметр трубопровода: 60 мм, толщина стенки до 5 мм (1 снимок) | 1 | 35,73 14,7 | 15.37 | 36 | 15 | 15 | 0.9 | 0.9
55 | ТЕР24-02-121-02 | Монтаж инвентарного узла для очистки и испытания газопровода, условный диаметр газопровода: до 100 мм (1 узел) | 1 | 188,48 64,93 | 85.41 | 188 | 65 | 85 | 5.34 | 5.34
56 | ТЕР24-02-120-02 | Очистка полости трубопровода продувкой воздухом, условный диаметр газопровода: до 100 мм (100 м трубопровода) | 0.758 | 17,54 4,99 | 12,55 2,43 | 13 | 4 | 9 2 | 0.41 | 0.31
57 | ТЕР24-02-122-02 | Подъем давления при испытании воздухом газопроводов низкого и среднего давления (до 0,3 МПа) условным диаметром: до 100 мм (100 м газопровода) | 0.758 | 7,79 1,46 | 6,33 0,73 | 6 | 1 | 5 1 | 0.12 | 0.09
58 | ТЕР24-02-124-01 | Выдержка под давлением до 0,6 МПа при испытании на прочность и герметичность газопроводов условным диаметром: 50-300 мм (1 участок испытания газопровода) | 1 | 968,45 170,24 | 798,21 85,12 | 968 | 170 | 798 85 | 14 | 14
Раздел 6. БЛАГОУСТРОЙСТВО
Снятие и восстановление щебеночного покрытия
59 | ТССЦпг-01-01-01-034 | Погрузочные работы при автомобильных перевозках: щебня (выгрузка учитывает затраты на штабелирование) (1 т груза) | 0.1644 | 4.12 | 4.12 | 1 |  | 1
60 | ТССЦпг-03-02-01-001 | Перевозка строительных грузов (кроме массовых навалочных, перевозимых автомобилями-самосвалами, а также бетонных и железобетонных изделий, стеновых и перегородочных материалов, лесоматериалов круглых и пиломатериалов, включенных в таблицу 03-01), бортовым автомобилем грузоподъемностью 5 т, на расстояние до 1 км I класс груза (1 т груза) | 0.1644 | 10.4 | 10.4 | 2 |  | 2
61 | ТЕР01-01-035-03 | Засыпка траншей и котлованов щебнем бульдозерами мощностью: 132 кВт (180 л.с.), группа грунтов 3 (1000 м3 грунта) | 0.012 | 419.37 | 419,37 41,64 | 5 |  | 5
62 | ТССЦ-408-0018 | Щебень из природного камня для строительных работ марка 600, фракция 10-20 мм (м3) | 12 | 125 |  | 1500
Итого прямые затраты по смете в базисных ценах | [5 empty] | 48327 | 3311 | 24308 972 |  | 311.22
Накладные расходы | [5 empty] | 4369
Сметная прибыль | [5 empty] | 2358
Итоги по смете:
Итого Строительные работы | [5 empty] | 54915 |  |  |  | 309.44
Итого Монтажные работы | [5 empty] | 139 |  |  |  | 1.78
Итого | [5 empty] | 55054 |  |  |  | 311.22
В том числе:
Материалы | [5 empty] | 20708
Машины и механизмы | [5 empty] | 24308
ФОТ | [5 empty] | 4283
Накладные расходы | [5 empty] | 4369
Сметная прибыль | [5 empty] | 2358
С индексом, согласно приложения №1 к Письму Минстроя Российской Федерации №19271-ИФ/09 от 21.05.2020г. 55 054 * 6,32 | [5 empty] | 347941
ВСЕГО по смете | [5 empty] | 347941 |  |  |  | 311.22