## Земляные работы
ЛОКАЛЬНЫЙ СМЕТНЫЙ РАСЧЕТ № 1
(локальная смета)
на | Земляные работы
(наименование работ и затрат, наименование объекта)
Основание:
| Сметная стоимость строительных работ _______________________________________________________________________________________________ |  | ___________________________473.492 |  | тыс. руб.
| Средства на оплату труда _______________________________________________________________________________________________ |  | ___________________________1.761 |  | тыс. руб.
| Сметная трудоемкость _______________________________________________________________________________________________ |  | _______________________________________________________________________________________________87.34 |  | чел.час
Составлен(а) в текущих (прогнозных) ценах по состоянию на 3 квартал 2020г.
№ пп | Шифр и номер позиции норматива | Наименование работ и затрат, единица измерения | Количество | Стоимость единицы, руб. |  |  | Общая стоимость, руб. |  |  |  |  | Затраты труда рабочих, чел.-ч, не занятых обслуживанием машин |  | Общая масса оборудо-вания, т
|  |  |  | всего | эксплуатации машин | мате-риалы | обору-дования | Всего | оплаты труда | эксплуатации машин | мате-риалы
|  |  |  | оплаты труда | в т.ч. оплаты труда |  |  |  |  | в т.ч. оплаты труда |  | на единицу | всего
1 | 2 | 3 | 4 | 5 | 6 | 7 | 8 | 9 | 10 | 11 | 12 | 13 | 14 | 15
Раздел 1. Земляные работы
1 | ТЕР01-02-094-01 Приказ Минстроя России от 27.02.2015 №140/пр | Рыхление гидромолотом на базе экскаватора скального грунта 5 группы (Применительно) (100 м3) ИНДЕКС К ПОЗИЦИИ(справочно): 1 Коэффициент на 3 квартал 2020г. СМР=6.74 | 1.9 190/100 | 12859.71 | 12859.71 324.97 |  |  | 24433 |  | 24433 617
2 | ТЕР01-01-009-16 Приказ Минстроя России от 27.02.2015 №140/пр | Разработка грунта в траншеях экскаватором «обратная лопата» с ковшом вместимостью 0,5 (0,5-0,63) м3, в отвал группа грунтов: 4 (1000 м3 грунта) ИНДЕКС К ПОЗИЦИИ(справочно): 1 Коэффициент на 3 квартал 2020г. СМР=6.74 | 0.19 190/1000 | 6028.7 | 6028.7 799.68 |  |  | 1145 |  | 1145 152
3 | ТЕР01-02-057-04 Приказ Минстроя России от 27.02.2015 №140/пр | Разработка грунта вручную в траншеях глубиной до 2 м без креплений с откосами, группа грунтов: 4 (100 м3 грунта) ИНДЕКС К ПОЗИЦИИ(справочно): 1 Коэффициент на 3 квартал 2020г. СМР=6.74 | 0.1 10/100 | 3837.68 3837.68 |  |  |  | 384 | 384 |  |  | 356 | 35.6
4 | ТССЦпг-01-01-01-034 Приказ Минстроя России от 27.02.2015 №140/пр | Погрузочные работы при автомобильных перевозках: скального грунта 4 группы (применительно) (1 т груза) ИНДЕКС К ПОЗИЦИИ(справочно): 1 Коэффициент на 3 квартал 2020г. СМР=6.74 | 420 200*2.1 | 4.12 | 4.12 |  |  | 1730 |  | 1730
5 | ТССЦпг-03-21-01-003 Приказ Минстроя России от 27.02.2015 №140/пр | Перевозка грузов автомобилями-самосвалами грузоподъемностью 10 т, работающих вне карьера, на расстояние: до 3 км I класс груза (1 т груза) ИНДЕКС К ПОЗИЦИИ(справочно): 1 Коэффициент на 3 квартал 2020г. СМР=6.74 | 420 200*2,1 | 5.98 | 5.98 |  |  | 2512 |  | 2512
6 | ТССЦпг-01-01-02-034 Приказ Минстроя России от 27.02.2015 №140/пр | Разгрузочные работы при автомобильных перевозках: грунт 4 группа (выгрузка учитывает затраты на штабелирование) (Применительно) (1 т груза) ИНДЕКС К ПОЗИЦИИ(справочно): 1 Коэффициент на 3 квартал 2020г. СМР=6.74 | 420 200*2.1 | 5.75 | 5.75 |  |  | 2415 |  | 2415
7 | ТЕР01-01-016-03 Приказ Минстроя России от 27.02.2015 №140/пр | Работа на отвале, группа грунтов: 4 (1000 м3 грунта) ИНДЕКС К ПОЗИЦИИ(справочно): 1 Коэффициент на 3 квартал 2020г. СМР=6.74 | 0.2 200/1000 | 435.96 39.34 | 389.3 70.71 | 7.32 |  | 87 | 8 | 78 14 | 1 | 3.99 | 0.8
8 | ТЕР23-01-001-01 Приказ Минстроя России от 27.02.2015 №140/пр | Устройство основания под трубопроводы: песчаного н=0,1м (10 м3 основания) 144.41 = 1 431.41 - 11 x 117.00 ИНДЕКС К ПОЗИЦИИ(справочно): 1 Коэффициент на 3 квартал 2020г. СМР=6.74 | 1 10/10 | 144.41 105.37 | 39.04 4.26 |  |  | 144 | 105 | 39 4 |  | 10.2 | 10.2
9 | ТЕР01-02-061-02 Приказ Минстроя России от 27.02.2015 №140/пр | Засыпка вручную траншей, пазух котлованов и ям, (песком на н= 0.2 м) группа грунтов: 2 (100 м3 грунта) ИНДЕКС К ПОЗИЦИИ(справочно): 1 Коэффициент на 3 квартал 2020г. СМР=6.74 | 0.2 20/100 | 921.46 921.46 |  |  |  | 184 | 184 |  |  | 97.2 | 19.44
10 | ТССЦ-408-0122 Приказ Минстроя России от 27.02.2015 №140/пр | Песок природный для строительных работ средний (м3) ИНДЕКС К ПОЗИЦИИ(справочно): 1 Коэффициент на 3 квартал 2020г. СМР=6.74 | 33 (10+20)*1,1 | 117 |  | 117 |  | 3861 |  |  | 3861
11 | ТССЦпг-03-21-01-002 Приказ Минстроя России от 27.02.2015 №140/пр | Подвозка грунта для обратной засыпки автомобилями-самосвалами грузоподъемностью 10 т, работающих вне карьера, на расстояние: до 2 км I класс груза (1 т груза) ИНДЕКС К ПОЗИЦИИ(справочно): 1 Коэффициент на 3 квартал 2020г. СМР=6.74 | 306 170*1,8 | 4.8 | 4.8 |  |  | 1469 |  | 1469
12 | ТССЦ-414-0473 Приказ Минстроя России от 27.02.2015 №140/пр | Перегной (м3) ИНДЕКС К ПОЗИЦИИ(справочно): 1 Коэффициент на 3 квартал 2020г. СМР=6.74 | 170 | 170.11 |  | 170.11 |  | 28919 |  |  | 28919
13 | ТЕР01-02-005-01 Приказ Минстроя России от 27.02.2015 №140/пр | Уплотнение грунта пневматическими трамбовками, группа грунтов: 1-2 (100 м3 уплотненного грунта) ИНДЕКС К ПОЗИЦИИ(справочно): 1 Коэффициент на 3 квартал 2020г. СМР=6.74 | 1.7 170/100 | 334.97 135.07 | 199.9 36.97 |  |  | 569 | 230 | 339 63 |  | 12.53 | 21.3
Итого прямые затраты по смете в базисных ценах | [7 empty] | 67852 | 911 | 34160 850 | 32781 |  | 87.34
Накладные расходы | [7 empty] | 1534
Сметная прибыль | [7 empty] | 865
ВСЕГО по смете | [7 empty] | 473492 |  |  |  |  | 87.34
Составил: ___________________________
(должность, подпись, расшифровка)
Проверил: ___________________________
(должность, подпись, расшифровка)

## Футляр 108
ЛОКАЛЬНЫЙ СМЕТНЫЙ РАСЧЕТ № 2
(локальная смета)
на | Укладка стального футляра Ф108х4 мм L=100 м.
(наименование работ и затрат, наименование объекта)
Основание:
| Сметная стоимость _______________________________________________________________________________________________ |  | ___________________________234.424 |  | тыс. руб.
| строительных работ _______________________________________________________________________________________________ |  | _______________________________________________________________________________________________220.061 |  | тыс. руб.
| монтажных работ _______________________________________________________________________________________________ |  | _______________________________________________________________________________________________14.363 |  | тыс. руб.
| Средства на оплату труда _______________________________________________________________________________________________ |  | ___________________________3.704 |  | тыс. руб.
| Сметная трудоемкость _______________________________________________________________________________________________ |  | _______________________________________________________________________________________________262.52 |  | чел.час
Составлен(а) в текущих (прогнозных) ценах по состоянию на 3 квартал 2020г.
№ пп | Шифр и номер позиции норматива | Наименование работ и затрат, единица измерения | Количество | Стоимость единицы, руб. |  |  | Общая стоимость, руб. |  |  |  |  | Затраты труда рабочих, чел.-ч, не занятых обслуживанием машин |  | Общая масса оборудо-вания, т
|  |  |  | всего | эксплуатации машин | мате-риалы | обору-дования | Всего | оплаты труда | эксплуатации машин | мате-риалы
|  |  |  | оплаты труда | в т.ч. оплаты труда |  |  |  |  | в т.ч. оплаты труда |  | на единицу | всего
1 | 2 | 3 | 4 | 5 | 6 | 7 | 8 | 9 | 10 | 11 | 12 | 13 | 14 | 15
Раздел 1. Укладка стального футляра
Прокладка газопровода в стальном футляре Ф 108х4,0 мм L=100м
1 | ТЕР22-01-011-03 Приказ Минстроя России от 27.02.2015 №140/пр | Укладка стальных водопроводных труб с гидравлическим испытанием диаметром: 100 мм (Применительно) (1 км трубопровода) ИНДЕКС К ПОЗИЦИИ(справочно): 1 Коэффициент на 3 квартал 2020 СМР=6.74 | 0.1 100/1000 | 9108.28 4620.77 | 3798.6 644.89 | 688.91 |  | 911 | 462 | 380 64 | 69 | 353 | 35.3
2 | ТССЦ-103-0161 Приказ Минстроя России от 27.02.2015 №140/пр | Трубы стальные электросварные прямошовные со снятой фаской из стали марок БСт2кп-БСт4кп и БСт2пс-БСт4пс наружный диаметр 108 мм, толщина стенки 4 мм (м) ИНДЕКС К ПОЗИЦИИ(справочно): 1 Коэффициент на 3 квартал 2020 СМР=6.74 | 100 | 67.3 |  | 67.3 |  | 6730 |  |  | 6730
3 | ТЕР22-05-003-01 Приказ Минстроя России от 27.02.2015 №140/пр | Протаскивание в футляр стальных труб диаметром: 100 мм (100 м трубы, уложенной в футляр) ИНДЕКС К ПОЗИЦИИ(справочно): 1 Коэффициент на 3 квартал 2020 СМР=6.74 | 1 100/100 | 2182.55 1026.3 | 45.19 | 1111.06 |  | 2183 | 1026 | 45 | 1112 | 84.4 | 84.4
4 | ТЕР24-02-021-01 Приказ Минстроя России от 27.02.2015 №140/пр | Изоляция комбинированным мастично-ленточным материалом типа ленты «Лиам» футляра газопроводов условным диаметром: 50-200 мм (1 м2) ИНДЕКС К ПОЗИЦИИ(справочно): 1 Коэффициент на 3 квартал 2020 СМР=6.74 | 33.9 0,339*100 | 292.24 23.4 | 88.16 14.3 | 180.68 |  | 9907 | 793 | 2989 485 | 6125 | 2.04 | 69.16
5 | ТЕР22-05-004-01 Приказ Минстроя России от 27.02.2015 №140/пр | Заделка битумом и прядью концов футляра диаметром: 400 мм - корректировка на Ду 108 мм (1 футляр) (ОЗП=0.27; ЭМ=0.27 к расх.; ЗПМ=0.27; МАТ=0.27 к расх.; ТЗ=0.27; ТЗМ=0.27) ИНДЕКС К ПОЗИЦИИ(справочно): 1 Коэффициент на 3 квартал 2020 СМР=6.74 | 1 | 67.45 8.85 | 15.52 | 43.08 |  | 67 | 9 | 16 | 42 | 0.7803 | 0.78
6 | ТССЦ-101-0309 Приказ Минстроя России от 27.02.2015 №140/пр | Канаты пеньковые пропитанные (т) ИНДЕКС К ПОЗИЦИИ(справочно): 1 Коэффициент на 3 квартал 2020 СМР=6.74 | 0.002178 2,178/1000 | 33750 |  | 33750 |  | 74 |  |  | 74
7 | ТЕР24-02-081-01 Приказ Минстроя России от 27.02.2015 №140/пр | Устройство контрольной трубки на кожухе перехода газопровода - 1 шт (1 установка) 339.64 = 437.71 - 1 x 95.73 - 0.02 x 117.00 ИНДЕКС К ПОЗИЦИИ(справочно): 1 Коэффициент на 3 квартал 2020 СМР=6.74 | 1 | 339.64 18.31 | 71.8 4.08 | 249.53 |  | 340 | 18 | 72 4 | 250 | 1.54 | 1.54
8 | ТССЦ-408-0122 Приказ Минстроя России от 27.02.2015 №140/пр | Песок природный для строительных работ средний (м3) ИНДЕКС К ПОЗИЦИИ(справочно): 1 Коэффициент на 3 квартал 2020 СМР=6.74 | 1.02 | 117 |  | 117 |  | 119 |  |  | 119
9 | ТССЦ-103-0139 Приказ Минстроя России от 27.02.2015 №140/пр | Трубы стальные электросварные прямошовные со снятой фаской из стали марок БСт2кп-БСт4кп и БСт2пс-БСт4пс наружный диаметр 57 мм, толщина стенки 3,5 мм (м) ИНДЕКС К ПОЗИЦИИ(справочно): 1 Коэффициент на 3 квартал 2020 СМР=6.74 | 1.75 | 30.2 |  | 30.2 |  | 53 |  |  | 53
10 | ТЕР24-02-021-01 Приказ Минстроя России от 27.02.2015 №140/пр | Изоляция комбинированным мастично-ленточным материалом типа ленты «Лиам» контрольных трубок диаметром 57 мм (1 м2) ИНДЕКС К ПОЗИЦИИ(справочно): 1 Коэффициент на 3 квартал 2020 СМР=6.74 | 0.315 0,18*1,75 | 292.24 23.4 | 88.16 14.3 | 180.68 |  | 92 | 7 | 28 5 | 57 | 2.04 | 0.64
Электрозащита от коррозии по С.5.905-17.07
11 | ТЕР01-02-059-03 Приказ Минстроя России от 27.02.2015 №140/пр | Рытье ям вручную глубиной 1,5 м под электрод заземления с обратной засыпкой, группа грунтов: 3 (1 электрод заземления) ИНДЕКС К ПОЗИЦИИ(справочно): 1 Коэффициент на 3 квартал 2020 СМР=6.74 | 1 | 797.54 100.2 |  | 697.34 |  | 798 | 100 |  | 698 | 9.7 | 9.7
12 | ТЕР01-02-059-07 Приказ Минстроя России от 27.02.2015 №140/пр | При изменении глубины заложения на каждые 0,5 м добавлять или исключать: к расценке 01-02-059-03 (1 электрод заземления) ИНДЕКС К ПОЗИЦИИ(справочно): 1 Коэффициент на 3 квартал 2020 СМР=6.74 | 3 | 33.57 33.57 |  |  |  | 101 | 101 |  |  | 3.25 | 9.75
13 | ТЕР24-02-110-01 Приказ Минстроя России от 27.02.2015 №140/пр | Установка и монтаж контрольно-измерительного пункта, электрода сравнения и датчика потенциала на газопроводах городов и поселков (1 контрольно-измерительный пункт) ИНДЕКС К ПОЗИЦИИ(справочно): 1 Коэффициент на 3 квартал 2020 СМР=6.74 | 1 | 467.77 81.32 | 25.71 | 360.74 |  | 468 | 81 | 26 | 361 | 7.09 | 7.09
14 | С999-01 | Протектор с порошкообразным активатором ПМ-20У. Прайс ООО "ЗНГА "АНОДЪ". (5900*1,05/6,32) (шт) МАТ=5900*1,05/6,32 ИНДЕКС К ПОЗИЦИИ(справочно): 1 Коэффициент на 3 квартал 2020 СМР=6.74 | 1 | 980.22 5900*1,05/6,32 |  | 980.22 5900*1,05/6,32 |  | 980 |  |  | 980
15 | С999-02 | Электрод стационарный ЭНЕС-4М. Прайс ООО "ЗНГА "АНОДЪ". (11766,67*1,05/6,32) (шт) МАТ=11766,67*1,05/6,32 ИНДЕКС К ПОЗИЦИИ(справочно): 1 Коэффициент на 3 квартал 2020 СМР=6.74 | 1 | 1954.91 11766,67*1,05/6,32 |  | 1954.91 11766,67*1,05/6,32 |  | 1955 |  |  | 1955
16 | С999-03 | СКИП-1-3-2-2,0-УХЛ1. Прайс ООО "ЗНГА "АНОДЪ". (5375*1,05/6,32) (шт) МАТ=5375*1,05/6,32 ИНДЕКС К ПОЗИЦИИ(справочно): 1 Коэффициент на 3 квартал 2020 СМР=6.74 | 1 | 893 5375*1,05/6,32 |  | 893 5375*1,05/6,32 |  | 893 |  |  | 893
17 | ТССЦ-103-2451 Приказ Минстроя России от 27.02.2015 №140/пр | Трубы гибкие гофрированные легкие из ПНД, серии BL, диаметром 50 мм (10 м) ИНДЕКС К ПОЗИЦИИ(справочно): 1 Коэффициент на 3 квартал 2020 СМР=6.74 | 0.0005 0,005/10 | 126.3 |  | 126.3
18 | ТССЦ-502-0497 Приказ Минстроя России от 27.02.2015 №140/пр | Провода силовые для электрических установок на напряжение до 450 В с медной жилой марки ПВ2, сечением 2,5 мм2 (1000 м) ИНДЕКС К ПОЗИЦИИ(справочно): 1 Коэффициент на 3 квартал 2020 СМР=6.74 | 0.008 | 2230 |  | 2230 |  | 18 |  |  | 18
19 | ТССЦ-502-0577 Приказ Минстроя России от 27.02.2015 №140/пр | Провод медный для заземления (кг) ИНДЕКС К ПОЗИЦИИ(справочно): 1 Коэффициент на 3 квартал 2020 СМР=6.74 | 0.853 0,0853*10 | 40.41 |  | 40.41 |  | 34 |  |  | 34
20 | ТЕРм08-02-472-03 Приказ Минстроя России от 27.02.2015 №140/пр | Проводник заземляющий скрыто из стали полосовой сечением 10х50 мм2.по СЗК 31.00 СБ (100 м) ИНДЕКС К ПОЗИЦИИ(справочно): 1 Коэффициент на 3 квартал 2020 СМР=6.74 | 2.8 | 453.64 183.11 | 186.87 8.98 | 83.66 |  | 1270 | 513 | 523 25 | 234 | 15.4 | 43.12
21 | ТССЦ-101-3721 Приказ Минстроя России от 27.02.2015 №140/пр | Сталь полосовая 50х4 мм, марка Ст3сп (т) ИНДЕКС К ПОЗИЦИИ(справочно): 1 Коэффициент на 3 квартал 2020 СМР=6.74 | 0.003 | 6620 |  | 6620 |  | 20 |  |  | 20
22 | ТЕР23-01-001-01 Приказ Минстроя России от 27.02.2015 №140/пр | Устройство основания песчаного (10 м3 основания) ИНДЕКС К ПОЗИЦИИ(справочно): 1 Коэффициент на 3 квартал 2020 СМР=6.74 | 0.095 0,95/10 | 1431.41 105.37 | 39.04 4.26 | 1287 |  | 136 | 10 | 4 | 122 | 10.2 | 0.97
23 | ТЕР06-01-001-01 Приказ Минстроя России от 27.02.2015 №140/пр | Устройство отмостки вокруг ковера КИП (100 м3 бетона, бутобетона и железобетона в деле) ИНДЕКС К ПОЗИЦИИ(справочно): 1 Коэффициент на 3 квартал 2020 СМР=6.74 | 0.00041 0,041/100 | 6383.96 1774.8 | 1708.54 293.94 | 2900.62 |  | 3 | 1 | 1 | 1 | 180 | 0.07
24 | ТССЦ-401-0005 Приказ Минстроя России от 27.02.2015 №140/пр | Бетон тяжелый, класс В12,5 (М150) (м3) ИНДЕКС К ПОЗИЦИИ(справочно): 1 Коэффициент на 3 квартал 2020 СМР=6.74 | 0.041 | 592 |  | 592 |  | 24 |  |  | 24
Итого прямые затраты по смете в базисных ценах | [7 empty] | 27176 | 3121 | 4084 583 | 19971 |  | 262.52
Накладные расходы | [7 empty] | 4526
Сметная прибыль | [7 empty] | 3079
ВСЕГО по смете | [7 empty] | 234424 |  |  |  |  | 262.52
Составил: ___________________________
(должность, подпись, расшифровка)
Проверил: ___________________________
(должность, подпись, расшифровка)

## Футляр 159
ЛОКАЛЬНЫЙ СМЕТНЫЙ РАСЧЕТ № 3
(локальная смета)
на | Укладка стального футляра Ф159х4.5 мм L=100 м
(наименование работ и затрат, наименование объекта)
Основание:
| Сметная стоимость _______________________________________________________________________________________________ |  | ___________________________313.060 |  | тыс. руб.
| строительных работ _______________________________________________________________________________________________ |  | _______________________________________________________________________________________________298.697 |  | тыс. руб.
| монтажных работ _______________________________________________________________________________________________ |  | _______________________________________________________________________________________________14.363 |  | тыс. руб.
| Средства на оплату труда _______________________________________________________________________________________________ |  | ___________________________4.510 |  | тыс. руб.
| Сметная трудоемкость _______________________________________________________________________________________________ |  | _______________________________________________________________________________________________306.66 |  | чел.час
Составлен(а) в текущих (прогнозных) ценах по состоянию на 3 квартал 2020г.
№ пп | Шифр и номер позиции норматива | Наименование работ и затрат, единица измерения | Количество | Стоимость единицы, руб. |  |  | Общая стоимость, руб. |  |  |  |  | Затраты труда рабочих, чел.-ч, не занятых обслуживанием машин |  | Общая масса оборудо-вания, т
|  |  |  | всего | эксплуатации машин | мате-риалы | обору-дования | Всего | оплаты труда | эксплуатации машин | мате-риалы
|  |  |  | оплаты труда | в т.ч. оплаты труда |  |  |  |  | в т.ч. оплаты труда |  | на единицу | всего
1 | 2 | 3 | 4 | 5 | 6 | 7 | 8 | 9 | 10 | 11 | 12 | 13 | 14 | 15
Раздел 1. Укладка стального футляра
Прокладка газопровода в стальном футляре Ф 159х4,5 мм L=100м
1 | ТЕР22-01-011-05 Приказ Минстроя России от 27.02.2015 №140/пр | Укладка стальных водопроводных труб с гидравлическим испытанием диаметром: 150 мм (1 км трубопровода) ИНДЕКС К ПОЗИЦИИ(справочно): 1 Коэффициент на 3 квартал 2020 СМР=6.74 | 0.1 100/1000 | 15673.83 6126.12 | 7115.75 1153 | 2431.96 |  | 1567 | 613 | 712 115 | 242 | 468 | 46.8
2 | ТССЦ-103-0176 Приказ Минстроя России от 27.02.2015 №140/пр | Трубы стальные электросварные прямошовные со снятой фаской из стали марок БСт2кп-БСт4кп и БСт2пс-БСт4пс наружный диаметр 159 мм, толщина стенки 4,5 мм (м) ИНДЕКС К ПОЗИЦИИ(справочно): 1 Коэффициент на 3 квартал 2020 СМР=6.74 | 100 | 113 |  | 113 |  | 11300 |  |  | 11300
3 | ТЕР22-05-003-01 Приказ Минстроя России от 27.02.2015 №140/пр | Протаскивание в футляр стальных труб диаметром: 100 мм (100 м трубы, уложенной в футляр) ИНДЕКС К ПОЗИЦИИ(справочно): 1 Коэффициент на 3 квартал 2020 СМР=6.74 | 1 100/100 | 2182.55 1026.3 | 45.19 | 1111.06 |  | 2183 | 1026 | 45 | 1112 | 84.4 | 84.4
4 | ТЕР24-02-021-01 Приказ Минстроя России от 27.02.2015 №140/пр | Изоляция комбинированным мастично-ленточным материалом типа ленты «Лиам» футляра газопроводов условным диаметром: 50-200 мм (1 м2) ИНДЕКС К ПОЗИЦИИ(справочно): 1 Коэффициент на 3 квартал 2020 СМР=6.74 | 49.9 0,499*100 | 292.24 23.4 | 88.16 14.3 | 180.68 |  | 14583 | 1168 | 4399 714 | 9016 | 2.04 | 101.8
5 | ТЕР22-05-004-01 Приказ Минстроя России от 27.02.2015 №140/пр | Заделка битумом и прядью концов футляра диаметром: 400 мм - корректировка на Ду 108 мм (1 футляр) (ОЗП=0.27; ЭМ=0.27 к расх.; ЗПМ=0.27; МАТ=0.27 к расх.; ТЗ=0.27; ТЗМ=0.27) ИНДЕКС К ПОЗИЦИИ(справочно): 1 Коэффициент на 3 квартал 2020 СМР=6.74 | 1 | 67.45 8.85 | 15.52 | 43.08 |  | 67 | 9 | 16 | 42 | 0.7803 | 0.78
6 | ТССЦ-101-0309 Приказ Минстроя России от 27.02.2015 №140/пр | Канаты пеньковые пропитанные (т) ИНДЕКС К ПОЗИЦИИ(справочно): 1 Коэффициент на 3 квартал 2020 СМР=6.74 | 0.002178 2,178/1000 | 33750 |  | 33750 |  | 74 |  |  | 74
7 | ТЕР24-02-081-01 Приказ Минстроя России от 27.02.2015 №140/пр | Устройство контрольной трубки на кожухе перехода газопровода - 1 шт (1 установка) 339.64 = 437.71 - 1 x 95.73 - 0.02 x 117.00 ИНДЕКС К ПОЗИЦИИ(справочно): 1 Коэффициент на 3 квартал 2020 СМР=6.74 | 1 | 339.64 18.31 | 71.8 4.08 | 249.53 |  | 340 | 18 | 72 4 | 250 | 1.54 | 1.54
8 | ТССЦ-408-0122 Приказ Минстроя России от 27.02.2015 №140/пр | Песок природный для строительных работ средний (м3) ИНДЕКС К ПОЗИЦИИ(справочно): 1 Коэффициент на 3 квартал 2020 СМР=6.74 | 1.02 | 117 |  | 117 |  | 119 |  |  | 119
9 | ТССЦ-103-0139 Приказ Минстроя России от 27.02.2015 №140/пр | Трубы стальные электросварные прямошовные со снятой фаской из стали марок БСт2кп-БСт4кп и БСт2пс-БСт4пс наружный диаметр 57 мм, толщина стенки 3,5 мм (м) ИНДЕКС К ПОЗИЦИИ(справочно): 1 Коэффициент на 3 квартал 2020 СМР=6.74 | 1.75 | 30.2 |  | 30.2 |  | 53 |  |  | 53
10 | ТЕР24-02-021-01 Приказ Минстроя России от 27.02.2015 №140/пр | Изоляция комбинированным мастично-ленточным материалом типа ленты «Лиам» контрольных трубок диаметром 57 мм (1 м2) ИНДЕКС К ПОЗИЦИИ(справочно): 1 Коэффициент на 3 квартал 2020 СМР=6.74 | 0.315 0,18*1,75 | 292.24 23.4 | 88.16 14.3 | 180.68 |  | 92 | 7 | 28 5 | 57 | 2.04 | 0.64
Электрозащита от коррозии по С.5.905-17.07
11 | ТЕР01-02-059-03 Приказ Минстроя России от 27.02.2015 №140/пр | Рытье ям вручную глубиной 1,5 м под электрод заземления с обратной засыпкой, группа грунтов: 3 (1 электрод заземления) ИНДЕКС К ПОЗИЦИИ(справочно): 1 Коэффициент на 3 квартал 2020 СМР=6.74 | 1 | 797.54 100.2 |  | 697.34 |  | 798 | 100 |  | 698 | 9.7 | 9.7
12 | ТЕР01-02-059-07 Приказ Минстроя России от 27.02.2015 №140/пр | При изменении глубины заложения на каждые 0,5 м добавлять или исключать: к расценке 01-02-059-03 (1 электрод заземления) ИНДЕКС К ПОЗИЦИИ(справочно): 1 Коэффициент на 3 квартал 2020 СМР=6.74 | 3 | 33.57 33.57 |  |  |  | 101 | 101 |  |  | 3.25 | 9.75
13 | ТЕР24-02-110-01 Приказ Минстроя России от 27.02.2015 №140/пр | Установка и монтаж контрольно-измерительного пункта, электрода сравнения и датчика потенциала на газопроводах городов и поселков (1 контрольно-измерительный пункт) ИНДЕКС К ПОЗИЦИИ(справочно): 1 Коэффициент на 3 квартал 2020 СМР=6.74 | 1 | 467.77 81.32 | 25.71 | 360.74 |  | 468 | 81 | 26 | 361 | 7.09 | 7.09
14 | С999-01 | Протектор с порошкообразным активатором ПМ-20У. Прайс ООО "ЗНГА "АНОДЪ". (5900*1,05/6,32) (шт) МАТ=5900*1,05/6,32 ИНДЕКС К ПОЗИЦИИ(справочно): 1 Коэффициент на 3 квартал 2020 СМР=6.74 | 1 | 980.22 5900*1,05/6,32 |  | 980.22 5900*1,05/6,32 |  | 980 |  |  | 980
15 | С999-02 | Электрод стационарный ЭНЕС-4М. Прайс ООО "ЗНГА "АНОДЪ". (11766,67*1,05/6,32) (шт) МАТ=11766,67*1,05/6,32 ИНДЕКС К ПОЗИЦИИ(справочно): 1 Коэффициент на 3 квартал 2020 СМР=6.74 | 1 | 1954.91 11766,67*1,05/6,32 |  | 1954.91 11766,67*1,05/6,32 |  | 1955 |  |  | 1955
16 | С999-03 | СКИП-1-3-2-2,0-УХЛ1. Прайс ООО "ЗНГА "АНОДЪ". (5375*1,05/6,32) (шт) МАТ=5375*1,05/6,32 ИНДЕКС К ПОЗИЦИИ(справочно): 1 Коэффициент на 3 квартал 2020 СМР=6.74 | 1 | 893 5375*1,05/6,32 |  | 893 5375*1,05/6,32 |  | 893 |  |  | 893
17 | ТССЦ-103-2451 Приказ Минстроя России от 27.02.2015 №140/пр | Трубы гибкие гофрированные легкие из ПНД, серии BL, диаметром 50 мм (10 м) ИНДЕКС К ПОЗИЦИИ(справочно): 1 Коэффициент на 3 квартал 2020 СМР=6.74 | 0.0005 0,005/10 | 126.3 |  | 126.3
18 | ТССЦ-502-0497 Приказ Минстроя России от 27.02.2015 №140/пр | Провода силовые для электрических установок на напряжение до 450 В с медной жилой марки ПВ2, сечением 2,5 мм2 (1000 м) ИНДЕКС К ПОЗИЦИИ(справочно): 1 Коэффициент на 3 квартал 2020 СМР=6.74 | 0.008 | 2230 |  | 2230 |  | 18 |  |  | 18
19 | ТССЦ-502-0577 Приказ Минстроя России от 27.02.2015 №140/пр | Провод медный для заземления (кг) ИНДЕКС К ПОЗИЦИИ(справочно): 1 Коэффициент на 3 квартал 2020 СМР=6.74 | 0.853 0,0853*10 | 40.41 |  | 40.41 |  | 34 |  |  | 34
20 | ТЕРм08-02-472-03 Приказ Минстроя России от 27.02.2015 №140/пр | Проводник заземляющий скрыто из стали полосовой сечением 10х50 мм2.по СЗК 31.00 СБ (100 м) ИНДЕКС К ПОЗИЦИИ(справочно): 1 Коэффициент на 3 квартал 2020 СМР=6.74 | 2.8 | 453.64 183.11 | 186.87 8.98 | 83.66 |  | 1270 | 513 | 523 25 | 234 | 15.4 | 43.12
21 | ТССЦ-101-3721 Приказ Минстроя России от 27.02.2015 №140/пр | Сталь полосовая 50х4 мм, марка Ст3сп (т) ИНДЕКС К ПОЗИЦИИ(справочно): 1 Коэффициент на 3 квартал 2020 СМР=6.74 | 0.003 | 6620 |  | 6620 |  | 20 |  |  | 20
22 | ТЕР23-01-001-01 Приказ Минстроя России от 27.02.2015 №140/пр | Устройство основания песчаного (10 м3 основания) ИНДЕКС К ПОЗИЦИИ(справочно): 1 Коэффициент на 3 квартал 2020 СМР=6.74 | 0.095 0,95/10 | 1431.41 105.37 | 39.04 4.26 | 1287 |  | 136 | 10 | 4 | 122 | 10.2 | 0.97
23 | ТЕР06-01-001-01 Приказ Минстроя России от 27.02.2015 №140/пр | Устройство отмостки вокруг ковера КИП (100 м3 бетона, бутобетона и железобетона в деле) ИНДЕКС К ПОЗИЦИИ(справочно): 1 Коэффициент на 3 квартал 2020 СМР=6.74 | 0.00041 0,041/100 | 6383.96 1774.8 | 1708.54 293.94 | 2900.62 |  | 3 | 1 | 1 | 1 | 180 | 0.07
24 | ТССЦ-401-0005 Приказ Минстроя России от 27.02.2015 №140/пр | Бетон тяжелый, класс В12,5 (М150) (м3) ИНДЕКС К ПОЗИЦИИ(справочно): 1 Коэффициент на 3 квартал 2020 СМР=6.74 | 0.041 | 592 |  | 592 |  | 24 |  |  | 24
Итого прямые затраты по смете в базисных ценах | [7 empty] | 37078 | 3647 | 5826 863 | 27605 |  | 306.66
Накладные расходы | [7 empty] | 5574
Сметная прибыль | [7 empty] | 3796
ВСЕГО по смете | [7 empty] | 313060 |  |  |  |  | 306.66
Составил: ___________________________
(должность, подпись, расшифровка)
Проверил: ___________________________
(должность, подпись, расшифровка)

## Футляр ПЭ 160
ЛОКАЛЬНЫЙ СМЕТНЫЙ РАСЧЕТ № 4
(локальная смета)
на | Укладка полиэтиленового футляра Ф 160 мм L=100 м
(наименование работ и затрат, наименование объекта)
Основание:
| Сметная стоимость строительных работ _______________________________________________________________________________________________ |  | ___________________________126.260 |  | тыс. руб.
| Средства на оплату труда _______________________________________________________________________________________________ |  | ___________________________1.154 |  | тыс. руб.
| Сметная трудоемкость _______________________________________________________________________________________________ |  | _______________________________________________________________________________________________93.18 |  | чел.час
Составлен(а) в текущих (прогнозных) ценах по состоянию на 3 квартал 2020г.
№ пп | Шифр и номер позиции норматива | Наименование работ и затрат, единица измерения | Количество | Стоимость единицы, руб. |  |  | Общая стоимость, руб. |  |  |  |  | Затраты труда рабочих, чел.-ч, не занятых обслуживанием машин |  | Общая масса оборудо-вания, т
|  |  |  | всего | эксплуатации машин | мате-риалы | обору-дования | Всего | оплаты труда | эксплуатации машин | мате-риалы
|  |  |  | оплаты труда | в т.ч. оплаты труда |  |  |  |  | в т.ч. оплаты труда |  | на единицу | всего
1 | 2 | 3 | 4 | 5 | 6 | 7 | 8 | 9 | 10 | 11 | 12 | 13 | 14 | 15
Раздел 1. Укладка ПЭ футляра
Прокладка газопровода в полиэтиленовом футляре Ф 160 мм L=100м
1 | ТЕР24-02-034-02 Приказ Минстроя России от 27.02.2015 №140/пр | Укладка газопроводов из одиночных полиэтиленовых труб в траншею, диаметр газопровода: до 225 мм (100 м газопровода) ИНДЕКС К ПОЗИЦИИ(справочно): 1 Коэффициент на 3 квартал 2020 СМР=6.74 | 1 100 / 100 | 121.34 25.54 | 95.8 12.9 |  |  | 121 | 26 | 95 13 |  | 2.28 | 2.28
2 | ТССЦ-507-0598 Приказ Минстроя России от 27.02.2015 №140/пр | Трубы напорные из полиэтилена низкого давления среднего типа, наружным диаметром 160 мм (10 м) ИНДЕКС К ПОЗИЦИИ(справочно): 1 Коэффициент на 3 квартал 2020 СМР=6.74 | 10.2 (100*1,02) / 10 | 1170 |  | 1170 |  | 11934 |  |  | 11934
3 | ТЕР22-05-003-01 Приказ Минстроя России от 27.02.2015 №140/пр | Протаскивание в футляр стальных труб диаметром: 100 мм (100 м трубы, уложенной в футляр) ИНДЕКС К ПОЗИЦИИ(справочно): 1 Коэффициент на 3 квартал 2020 СМР=6.74 | 1 100 / 100 | 2182.55 1026.3 | 45.19 | 1111.06 |  | 2183 | 1026 | 45 | 1112 | 84.4 | 84.4
4 | ТЕР22-05-004-01 Приказ Минстроя России от 27.02.2015 №140/пр | Заделка битумом и прядью концов футляра диаметром: 400 мм - Корректировка на Ду 160 мм (1 футляр) (ОЗП=0.375; ЭМ=0.375 к расх.; ЗПМ=0.375; МАТ=0.375 к расх.; ТЗ=0.375; ТЗМ=0.375) ИНДЕКС К ПОЗИЦИИ(справочно): 1 Коэффициент на 3 квартал 2020 СМР=6.74 | 1 | 93.68 12.29 | 21.56 | 59.83 |  | 94 | 12 | 22 | 60 | 1.0838 | 1.08
5 | ТЕР24-02-081-01 Приказ Минстроя России от 27.02.2015 №140/пр | Устройство контрольной трубки на кожухе перехода газопровода (1 установка) 339.64 = 437.71 - 1 x 95.73 - 0.02 x 117.00 ИНДЕКС К ПОЗИЦИИ(справочно): 1 Коэффициент на 3 квартал 2020 СМР=6.74 | 1 | 339.64 18.31 | 71.8 4.08 | 249.53 |  | 340 | 18 | 72 4 | 250 | 1.54 | 1.54
6 | ТССЦ-408-0122 Приказ Минстроя России от 27.02.2015 №140/пр | Песок природный для строительных работ средний (м3) ИНДЕКС К ПОЗИЦИИ(справочно): 1 Коэффициент на 3 квартал 2020 СМР=6.74 | 1.02 | 117 |  | 117 |  | 119 |  |  | 119
7 | ТССЦ-103-0139 Приказ Минстроя России от 27.02.2015 №140/пр | Трубы стальные электросварные прямошовные со снятой фаской из стали марок БСт2кп-БСт4кп и БСт2пс-БСт4пс наружный диаметр 57 мм, толщина стенки 3,5 мм (м) ИНДЕКС К ПОЗИЦИИ(справочно): 1 Коэффициент на 3 квартал 2020 СМР=6.74 | 1.7 | 30.2 |  | 30.2 |  | 51 |  |  | 51
8 | ТЕР24-02-021-01 Приказ Минстроя России от 27.02.2015 №140/пр | Изоляция комбинированным мастично-ленточным материалом типа ленты «Лиам» сварных стыков газопроводов условным диаметром: 50-200 мм (1 м2) ИНДЕКС К ПОЗИЦИИ(справочно): 1 Коэффициент на 3 квартал 2020 СМР=6.74 | 0.306 0,18*1,7 | 292.24 23.4 | 88.16 14.3 | 180.68 |  | 89 | 7 | 27 4 | 55 | 2.04 | 0.62
9 | ТЕР24-02-002-02 Приказ Минстроя России от 27.02.2015 №140/пр | Сварка полиэтиленовых труб при помощи соединительных деталей с закладными нагревателями, диаметр труб: 63 мм (1 соединение) 39.27 = 212.27 - 1 x 173.00 ИНДЕКС К ПОЗИЦИИ(справочно): 1 Коэффициент на 3 квартал 2020 СМР=6.74 | 1 | 39.27 17.67 | 16.07 | 5.53 |  | 39 | 18 | 16 | 5 | 1.26 | 1.26
10 | ТССЦ-507-0778 Приказ Минстроя России от 27.02.2015 №140/пр | Переход «полиэтилен-сталь 63х57» (шт.) ИНДЕКС К ПОЗИЦИИ(справочно): 1 Коэффициент на 3 квартал 2020 СМР=6.74 | 1 | 385 |  | 385 |  | 385 |  |  | 385
11 | ТЕР24-02-007-03 Приказ Минстроя России от 27.02.2015 №140/пр | Установка седелок крановых полиэтиленовых с закладными нагревателями на газопроводе из полиэтиленовых труб , диаметры соединяемых труб: 160х32, 160х63 мм (1 соединение) ИНДЕКС К ПОЗИЦИИ(справочно): 1 Коэффициент на 3 квартал 2020 СМР=6.74 | 1 | 48.87 26.18 | 18.74 | 3.95 |  | 49 | 26 | 19 | 4 | 2 | 2
12 | ТССЦ-507-0858 Приказ Минстроя России от 27.02.2015 №140/пр | Седелка полиэтиленовая с ответной нижней частью Д=160х63 мм (шт.) ИНДЕКС К ПОЗИЦИИ(справочно): 1 Коэффициент на 3 квартал 2020 СМР=6.74 | 1 | 802.29 |  | 802.29 |  | 802 |  |  | 802
Итого прямые затраты по смете в базисных ценах | [7 empty] | 16206 | 1133 | 296 21 | 14777 |  | 93.18
Накладные расходы | [7 empty] | 1500
Сметная прибыль | [7 empty] | 1027
ВСЕГО по смете | [7 empty] | 126260 |  |  |  |  | 93.18
Составил: ___________________________
(должность, подпись, расшифровка)
Проверил: ___________________________
(должность, подпись, расшифровка)

## Футляр ПЭ 110
ЛОКАЛЬНЫЙ СМЕТНЫЙ РАСЧЕТ № 5
(локальная смета)
на | Укладка полиэтиленового футляра Ф 110 мм L=100 м
(наименование работ и затрат, наименование объекта)
Основание:
| Сметная стоимость строительных работ _______________________________________________________________________________________________ |  | ___________________________81.763 |  | тыс. руб.
| Средства на оплату труда _______________________________________________________________________________________________ |  | ___________________________1.115 |  | тыс. руб.
| Сметная трудоемкость _______________________________________________________________________________________________ |  | _______________________________________________________________________________________________91.03 |  | чел.час
Составлен(а) в текущих (прогнозных) ценах по состоянию на 3 квартал 2020г.
№ пп | Шифр и номер позиции норматива | Наименование работ и затрат, единица измерения | Количество | Стоимость единицы, руб. |  |  | Общая стоимость, руб. |  |  |  |  | Затраты труда рабочих, чел.-ч, не занятых обслуживанием машин |  | Общая масса оборудо-вания, т
|  |  |  | всего | эксплуатации машин | мате-риалы | обору-дования | Всего | оплаты труда | эксплуатации машин | мате-риалы
|  |  |  | оплаты труда | в т.ч. оплаты труда |  |  |  |  | в т.ч. оплаты труда |  | на единицу | всего
1 | 2 | 3 | 4 | 5 | 6 | 7 | 8 | 9 | 10 | 11 | 12 | 13 | 14 | 15
Раздел 1. Укладка ПЭ футляра
Прокладка газопровода в полиэтиленовом футляре Ф 110 мм L=100м
1 | ТЕР24-02-034-01 Приказ Минстроя России от 27.02.2015 №140/пр | Укладка газопроводов из одиночных полиэтиленовых труб в траншею, диаметр газопровода: до 110 мм (100 м газопровода) ИНДЕКС К ПОЗИЦИИ(справочно): 1 Коэффициент на 3 квартал 2020 СМР=6.74 | 1 100 / 100 | 11.42 11.42 |  |  |  | 11 | 11 |  |  | 1.02 | 1.02
2 | ТССЦ-507-0595 Приказ Минстроя России от 27.02.2015 №140/пр | Трубы напорные из полиэтилена низкого давления среднего типа, наружным диаметром 110 мм (10 м) ИНДЕКС К ПОЗИЦИИ(справочно): 1 Коэффициент на 3 квартал 2020 СМР=6.74 | 10.2 (100*1,02) / 10 | 550 |  | 550 |  | 5610 |  |  | 5610
3 | ТЕР22-05-003-01 Приказ Минстроя России от 27.02.2015 №140/пр | Протаскивание в футляр стальных труб диаметром: 100 мм (100 м трубы, уложенной в футляр) ИНДЕКС К ПОЗИЦИИ(справочно): 1 Коэффициент на 3 квартал 2020 СМР=6.74 | 1 100 / 100 | 2182.55 1026.3 | 45.19 | 1111.06 |  | 2183 | 1026 | 45 | 1112 | 84.4 | 84.4
4 | ТЕР22-05-004-01 Приказ Минстроя России от 27.02.2015 №140/пр | Заделка битумом и прядью концов футляра диаметром: 400 мм - Корректировка на Ду 110 мм (1 футляр) (ОЗП=0.275; ЭМ=0.275 к расх.; ЗПМ=0.275; МАТ=0.275 к расх.; ТЗ=0.275; ТЗМ=0.275) ИНДЕКС К ПОЗИЦИИ(справочно): 1 Коэффициент на 3 квартал 2020 СМР=6.74 | 1 | 68.7 9.01 | 15.81 | 43.88 |  | 69 | 9 | 16 | 44 | 0.7948 | 0.79
5 | ТЕР24-02-081-01 Приказ Минстроя России от 27.02.2015 №140/пр | Устройство контрольной трубки на кожухе перехода газопровода (1 установка) 339.64 = 437.71 - 1 x 95.73 - 0.02 x 117.00 ИНДЕКС К ПОЗИЦИИ(справочно): 1 Коэффициент на 3 квартал 2020 СМР=6.74 | 1 | 339.64 18.31 | 71.8 4.08 | 249.53 |  | 340 | 18 | 72 4 | 250 | 1.54 | 1.54
6 | ТССЦ-408-0122 Приказ Минстроя России от 27.02.2015 №140/пр | Песок природный для строительных работ средний (м3) ИНДЕКС К ПОЗИЦИИ(справочно): 1 Коэффициент на 3 квартал 2020 СМР=6.74 | 1.02 | 117 |  | 117 |  | 119 |  |  | 119
7 | ТССЦ-103-0139 Приказ Минстроя России от 27.02.2015 №140/пр | Трубы стальные электросварные прямошовные со снятой фаской из стали марок БСт2кп-БСт4кп и БСт2пс-БСт4пс наружный диаметр 57 мм, толщина стенки 3,5 мм (м) ИНДЕКС К ПОЗИЦИИ(справочно): 1 Коэффициент на 3 квартал 2020 СМР=6.74 | 1.7 | 30.2 |  | 30.2 |  | 51 |  |  | 51
8 | ТЕР24-02-021-01 Приказ Минстроя России от 27.02.2015 №140/пр | Изоляция комбинированным мастично-ленточным материалом типа ленты «Лиам» сварных стыков газопроводов условным диаметром: 50-200 мм (1 м2) ИНДЕКС К ПОЗИЦИИ(справочно): 1 Коэффициент на 3 квартал 2020 СМР=6.74 | 0.306 0,18*1,7 | 292.24 23.4 | 88.16 14.3 | 180.68 |  | 89 | 7 | 27 4 | 55 | 2.04 | 0.62
9 | ТЕР24-02-002-02 Приказ Минстроя России от 27.02.2015 №140/пр | Сварка полиэтиленовых труб при помощи соединительных деталей с закладными нагревателями, диаметр труб: 63 мм (1 соединение) 39.27 = 212.27 - 1 x 173.00 ИНДЕКС К ПОЗИЦИИ(справочно): 1 Коэффициент на 3 квартал 2020 СМР=6.74 | 1 | 39.27 17.67 | 16.07 | 5.53 |  | 39 | 18 | 16 | 5 | 1.26 | 1.26
10 | ТССЦ-507-0778 Приказ Минстроя России от 27.02.2015 №140/пр | Переход «полиэтилен-сталь 63х57» (шт.) ИНДЕКС К ПОЗИЦИИ(справочно): 1 Коэффициент на 3 квартал 2020 СМР=6.74 | 1 | 385 |  | 385 |  | 385 |  |  | 385
11 | ТЕР24-02-007-02 Приказ Минстроя России от 27.02.2015 №140/пр | Установка седелок крановых полиэтиленовых с закладными нагревателями на газопроводе из полиэтиленовых труб , диаметры соединяемых труб: 110х32, 110х63 мм (1 соединение) ИНДЕКС К ПОЗИЦИИ(справочно): 1 Коэффициент на 3 квартал 2020 СМР=6.74 | 1 | 33.98 18.33 | 12.49 | 3.16 |  | 34 | 18 | 12 | 4 | 1.4 | 1.4
12 | ТССЦ-507-0856 Приказ Минстроя России от 27.02.2015 №140/пр | Седелка полиэтиленовая с ответной нижней частью Д=110х63 мм (шт.) ИНДЕКС К ПОЗИЦИИ(справочно): 1 Коэффициент на 3 квартал 2020 СМР=6.74 | 1 | 758.88 |  | 758.88 |  | 759 |  |  | 759
Итого прямые затраты по смете в базисных ценах | [7 empty] | 9689 | 1107 | 188 8 | 8394 |  | 91.03
Накладные расходы | [7 empty] | 1450
Сметная прибыль | [7 empty] | 992
ВСЕГО по смете | [7 empty] | 81763 |  |  |  |  | 91.03
Составил: ___________________________
(должность, подпись, расшифровка)
Проверил: ___________________________
(должность, подпись, расшифровка)

## Благоустройство дорога
ЛОКАЛЬНЫЙ СМЕТНЫЙ РАСЧЕТ № 6
(локальная смета)
на | Разбор и восстановление дорожного покрытия (асфальт)
(наименование работ и затрат, наименование объекта)
Основание:
| Сметная стоимость строительных работ _______________________________________________________________________________________________ |  | ___________________________271.979 |  | тыс. руб.
| Средства на оплату труда _______________________________________________________________________________________________ |  | ___________________________1.112 |  | тыс. руб.
| Сметная трудоемкость _______________________________________________________________________________________________ |  | _______________________________________________________________________________________________66.01 |  | чел.час
Составлен(а) в текущих (прогнозных) ценах по состоянию на 3 квартал 2020г.
№ пп | Шифр и номер позиции норматива | Наименование работ и затрат, единица измерения | Количество | Стоимость единицы, руб. |  |  | Общая стоимость, руб. |  |  |  |  | Затраты труда рабочих, чел.-ч, не занятых обслуживанием машин |  | Общая масса оборудо-вания, т
|  |  |  | всего | эксплуатации машин | мате-риалы | обору-дования | Всего | оплаты труда | эксплуатации машин | мате-риалы
|  |  |  | оплаты труда | в т.ч. оплаты труда |  |  |  |  | в т.ч. оплаты труда |  | на единицу | всего
1 | 2 | 3 | 4 | 5 | 6 | 7 | 8 | 9 | 10 | 11 | 12 | 13 | 14 | 15
Раздел 1. Разборка и восстановление асфальтового покрытия 100 м2
1 | ТЕР27-03-008-04 Приказ Минстроя России от 27.02.2015 №140/пр | Разборка покрытий и оснований: асфальтобетонных (100 м3 конструкций) ИНДЕКС К ПОЗИЦИИ(справочно): 1 Коэффициент на 3 квартал 2020г. СМР=6.74 | 0.2 100*0.20/100 | 5022.61 1889.7 | 3132.91 561.25 |  |  | 1005 | 378 | 627 112 |  | 179.8 | 35.96
2 | ТЕРр68-12-2 Приказ Минстроя России от 27.02.2015 №140/пр | Разборка покрытий и оснований: щебеночных (100 м3 конструкций) ИНДЕКС К ПОЗИЦИИ(справочно): 1 Коэффициент на 3 квартал 2020г. СМР=6.74 | 0.5 100*0,5/100 | 770.04 182.78 | 587.26 71.38 |  |  | 385 | 91 | 294 36 |  | 18.37 | 9.19
3 | ТЕР27-04-001-02 Приказ Минстроя России от 27.02.2015 №140/пр | Устройство подстилающих и выравнивающих слоев оснований: из песчано-гравийной смеси, дресвы (100 м3 материала основания (в плотном теле)) ИНДЕКС К ПОЗИЦИИ(справочно): 1 Коэффициент на 3 квартал 2020г. СМР=6.74 | 0.35 100*0,35/100 | 2674.67 159.4 | 2493.5 227.33 | 21.77 |  | 936 | 56 | 873 80 | 7 | 15.72 | 5.5
4 | ТССЦ-408-0315 Приказ Минстроя России от 27.02.2015 №140/пр | Готовые песчано-щебеночные смеси марка Др. 8, размер зерен 20-10, сорт 5 (м3) ИНДЕКС К ПОЗИЦИИ(справочно): 1 Коэффициент на 3 квартал 2020г. СМР=6.74 | 35 100*0,35 | 102 |  | 102 |  | 3570 |  |  | 3570
5 | ТЕР27-04-005-01 Приказ Минстроя России от 27.02.2015 №140/пр | Устройство оснований толщиной 15 см из щебня фракции 40-70 мм при укатке каменных материалов с пределом прочности на сжатие свыше 98,1 МПа (1000 кгс/см2): однослойных (1000 м2 основания) ИНДЕКС К ПОЗИЦИИ(справочно): 1 Коэффициент на 3 квартал 2020г. СМР=6.74 | 0.1 100/1000 | 31936.21 385.21 | 5678.7 793.73 | 25872.3 |  | 3194 | 39 | 568 79 | 2587 | 37.29 | 3.73
6 | ТЕР27-06-026-01 Приказ Минстроя России от 27.02.2015 №140/пр | Розлив вяжущих материалов (1 т) ИНДЕКС К ПОЗИЦИИ(справочно): 1 Коэффициент на 3 квартал 2020г. СМР=6.74 | 0.24 2,4*100/1000 | 3100.02 | 40.92 8.64 | 3059.1 |  | 744 |  | 10 2 | 734
7 | ТЕР27-06-020-01 Приказ Минстроя России от 27.02.2015 №140/пр | Устройство покрытия толщиной 4 см из горячих асфальтобетонных смесей плотных мелкозернистых типа АБВ, плотность каменных материалов 2,5-2,9 т/м3 (1000 м2 покрытия) ИНДЕКС К ПОЗИЦИИ(справочно): 1 Коэффициент на 3 квартал 2020г. СМР=6.74 | 0.1 100/1000 | 3218.43 465.73 | 2507.4 317.68 | 245.3 |  | 322 | 47 | 251 32 | 24 | 38.3 | 3.83
8 | ТЕР27-06-021-01 Приказ Минстроя России от 27.02.2015 №140/пр | На каждые 0,5 см изменения толщины покрытия добавлять или исключать: к расценке 27-06-020-01 (1000 м2 покрытия) ИНДЕКС К ПОЗИЦИИ(справочно): 1 Коэффициент на 3 квартал 2020г. СМР=6.74 | 0.8 100*8/1000 | 8.92 1.09 | 3.59 | 4.24 |  | 7 | 1 | 3 | 3 | 0.09 | 0.07
9 | ТССЦ-410-0006 Приказ Минстроя России от 27.02.2015 №140/пр | Асфальтобетонные смеси дорожные, аэродромные и асфальтобетон (горячие и теплые для плотного асфальтобетона мелко и крупнозернистые, песчаные), марка II, тип Б (т) ИНДЕКС К ПОЗИЦИИ(справочно): 1 Коэффициент на 3 квартал 2020г. СМР=6.74 | 19.34 9.66+9,68 | 511 |  | 511 |  | 9883 |  |  | 9883
10 | ТЕР27-06-026-01 Приказ Минстроя России от 27.02.2015 №140/пр | Розлив вяжущих материалов (1 т) ИНДЕКС К ПОЗИЦИИ(справочно): 1 Коэффициент на 3 квартал 2020г. СМР=6.74 | 0.03 0,3*100/1000 | 3100.02 | 40.92 8.64 | 3059.1 |  | 93 |  | 1 | 92
11 | ТЕР27-06-020-01 Приказ Минстроя России от 27.02.2015 №140/пр | Устройство покрытия толщиной 4 см из горячих асфальтобетонных смесей плотных мелкозернистых типа АБВ, плотность каменных материалов: 2,5-2,9 т/м3 (1000 м2 покрытия) ИНДЕКС К ПОЗИЦИИ(справочно): 1 Коэффициент на 3 квартал 2020г. СМР=6.74 | 0.1 100/1000 | 3218.43 465.73 | 2507.4 317.68 | 245.3 |  | 322 | 47 | 251 32 | 24 | 38.3 | 3.83
12 | ТЕР27-06-021-01 Приказ Минстроя России от 27.02.2015 №140/пр | На каждые 0,5 см изменения толщины покрытия добавлять или исключать: к расценке 27-06-020-01 (1000 м2 покрытия) ИНДЕКС К ПОЗИЦИИ(справочно): 1 Коэффициент на 3 квартал 2020г. СМР=6.74 | 0.6 100*6/1000 | 8.92 1.09 | 3.59 | 4.24 |  | 5 | 1 | 2 | 2 | 0.09 | 0.05
13 | ТССЦ-410-0006 Приказ Минстроя России от 27.02.2015 №140/пр | Асфальтобетонные смеси дорожные, аэродромные и асфальтобетон (горячие и теплые для плотного асфальтобетона мелко и крупнозернистые, песчаные), марка II, тип Б (т) ИНДЕКС К ПОЗИЦИИ(справочно): 1 Коэффициент на 3 квартал 2020г. СМР=6.74 | 16.92 9.66+7,26 | 511 |  | 511 |  | 8646 |  |  | 8646
14 | ТЕР27-06-026-01 Приказ Минстроя России от 27.02.2015 №140/пр | Розлив вяжущих материалов (1 т) ИНДЕКС К ПОЗИЦИИ(справочно): 1 Коэффициент на 3 квартал 2020г. СМР=6.74 | 0.03 0,3*100/1000 | 3100.02 | 40.92 8.64 | 3059.1 |  | 93 |  | 1 | 92
15 | ТЕР27-06-020-01 Приказ Минстроя России от 27.02.2015 №140/пр | Устройство покрытия толщиной 4 см из горячих асфальтобетонных смесей плотных мелкозернистых типа АБВ, плотность каменных материалов: 2,5-2,9 т/м3 (1000 м2 покрытия) ИНДЕКС К ПОЗИЦИИ(справочно): 1 Коэффициент на 3 квартал 2020г. СМР=6.74 | 0.1 100/1000 | 3218.43 465.73 | 2507.4 317.68 | 245.3 |  | 322 | 47 | 251 32 | 24 | 38.3 | 3.83
16 | ТЕР27-06-021-01 Приказ Минстроя России от 27.02.2015 №140/пр | На каждые 0,5 см изменения толщины покрытия добавлять или исключать: к расценке 27-06-020-01 (1000 м2 покрытия) ИНДЕКС К ПОЗИЦИИ(справочно): 1 Коэффициент на 3 квартал 2020г. СМР=6.74 | 0.2 100*2/1000 | 8.92 1.09 | 3.59 | 4.24 |  | 2 |  | 1 | 1 | 0.09 | 0.02
17 | ТССЦ-410-0006 Приказ Минстроя России от 27.02.2015 №140/пр | Асфальтобетонные смеси дорожные, аэродромные и асфальтобетон (горячие и теплые для плотного асфальтобетона мелко и крупнозернистые, песчаные), марка II, тип Б (т) ИНДЕКС К ПОЗИЦИИ(справочно): 1 Коэффициент на 3 квартал 2020г. СМР=6.74 | 12.08 9.66+2,42 | 511 |  | 511 |  | 6173 |  |  | 6173
18 | ТССЦпг-01-01-01-034 Приказ Минстроя России от 27.02.2015 №140/пр | Погрузочные работы при автомобильных перевозках: асфальта от разборки(выгрузка учитывает затраты на штабелирование) (1 т груза) ИНДЕКС К ПОЗИЦИИ(справочно): 1 Коэффициент на 3 квартал 2020г. СМР=6.74 | 133 100*0,7*1,9 | 4.12 | 4.12 |  |  | 548 |  | 548
19 | ТССЦпг-01-01-02-034 Приказ Минстроя России от 27.02.2015 №140/пр | Разгрузочные работы при автомобильных перевозках: асфальта от разборки (выгрузка учитывает затраты на штабелирование) (1 т груза) ИНДЕКС К ПОЗИЦИИ(справочно): 1 Коэффициент на 3 квартал 2020г. СМР=6.74 | 133 100*0,7*1,9 | 5.75 | 5.75 |  |  | 765 |  | 765
20 | ТССЦпг-03-21-01-003 Приказ Минстроя России от 27.02.2015 №140/пр | Перевозка грузов автомобилями-самосвалами грузоподъемностью 10 т, работающих вне карьера, на расстояние: до 3 км I класс груза (1 т груза) ИНДЕКС К ПОЗИЦИИ(справочно): 1 Коэффициент на 3 квартал 2020г. СМР=6.74 | 133 100*0,7*1,9 | 5.98 | 5.98 |  |  | 795 |  | 795
Итого прямые затраты по смете в базисных ценах | [7 empty] | 37810 | 707 | 5241 405 | 31862 |  | 66.01
Накладные расходы | [7 empty] | 1531
Сметная прибыль | [7 empty] | 1012
ВСЕГО по смете | [7 empty] | 271979 |  |  |  |  | 66.01
Составил: ___________________________
(должность, подпись, расшифровка)
Проверил: ___________________________
(должность, подпись, расшифровка)

## Благоустройство тротуар
ЛОКАЛЬНЫЙ СМЕТНЫЙ РАСЧЕТ № 7
(локальная смета)
на | Разборка и восстановление асфальтобетонного тротуара
(наименование работ и затрат, наименование объекта)
Основание:
| Сметная стоимость строительных работ _______________________________________________________________________________________________ |  | ___________________________89.763 |  | тыс. руб.
| Средства на оплату труда _______________________________________________________________________________________________ |  | ___________________________0.405 |  | тыс. руб.
| Сметная трудоемкость _______________________________________________________________________________________________ |  | _______________________________________________________________________________________________22.18 |  | чел.час
Составлен(а) в текущих (прогнозных) ценах по состоянию на 3 квартал 2020г.
№ пп | Шифр и номер позиции норматива | Наименование работ и затрат, единица измерения | Количество | Стоимость единицы, руб. |  |  | Общая стоимость, руб. |  |  |  |  | Затраты труда рабочих, чел.-ч, не занятых обслуживанием машин |  | Общая масса оборудо-вания, т
|  |  |  | всего | эксплуатации машин | мате-риалы | обору-дования | Всего | оплаты труда | эксплуатации машин | мате-риалы
|  |  |  | оплаты труда | в т.ч. оплаты труда |  |  |  |  | в т.ч. оплаты труда |  | на единицу | всего
1 | 2 | 3 | 4 | 5 | 6 | 7 | 8 | 9 | 10 | 11 | 12 | 13 | 14 | 15
Раздел 1. Разборка и восстановление тротуара 100 м2
1 | ТЕР27-03-008-04 Приказ Минстроя России от 27.02.2015 №140/пр | Разборка покрытий и оснований: асфальтобетонных (100 м3 конструкций) ИНДЕКС К ПОЗИЦИИ(справочно): 1 Коэффициент на 3 квартал 2020г. СМР=6.74 | 0.05 100*0.05/100 | 5022.61 1889.7 | 3132.91 561.25 |  |  | 251 | 94 | 157 28 |  | 179.8 | 8.99
2 | ТЕРр68-12-2 Приказ Минстроя России от 27.02.2015 №140/пр | Разборка покрытий и оснований: щебеночных (100 м3 конструкций) ИНДЕКС К ПОЗИЦИИ(справочно): 1 Коэффициент на 3 квартал 2020г. СМР=6.74 | 0.22 100*0,22/100 | 770.04 182.78 | 587.26 71.38 |  |  | 169 | 40 | 129 16 |  | 18.37 | 4.04
3 | ТЕР27-04-001-02 Приказ Минстроя России от 27.02.2015 №140/пр | Устройство подстилающих и выравнивающих слоев оснований: из песчано-гравийной смеси, дресвы (100 м3 материала основания (в плотном теле)) ИНДЕКС К ПОЗИЦИИ(справочно): 1 Коэффициент на 3 квартал 2020г. СМР=6.74 | 0.1 100*0,10/100 | 2674.67 159.4 | 2493.5 227.33 | 21.77 |  | 267 | 16 | 249 23 | 2 | 15.72 | 1.57
4 | ТССЦ-408-0315 Приказ Минстроя России от 27.02.2015 №140/пр | Готовые песчано-щебеночные смеси марка Др. 8, размер зерен 20-10, сорт 5 (м3) ИНДЕКС К ПОЗИЦИИ(справочно): 1 Коэффициент на 3 квартал 2020г. СМР=6.74 | 10 100*0,10 | 102 |  | 102 |  | 1020 |  |  | 1020
5 | ТЕР27-04-005-01 Приказ Минстроя России от 27.02.2015 №140/пр | Устройство оснований толщиной 15 см из щебня фракции 40-70 мм при укатке каменных материалов с пределом прочности на сжатие свыше 98,1 МПа (1000 кгс/см2): однослойных (1000 м2 основания) ИНДЕКС К ПОЗИЦИИ(справочно): 1 Коэффициент на 3 квартал 2020г. СМР=6.74 | 0.1 100/1000 | 31936.21 385.21 | 5678.7 793.73 | 25872.3 |  | 3194 | 39 | 568 79 | 2587 | 37.29 | 3.73
6 | ТЕР27-04-005-04 Приказ Минстроя России от 27.02.2015 №140/пр | На каждый 1 см изменения толщины слоя добавлять или исключать к расценкам 27-04-005-01, 27-04-005-02, 27-04-005-03 (1000 м2 основания) ИНДЕКС К ПОЗИЦИИ(справочно): 1 Коэффициент на 3 квартал 2020г. СМР=6.74 | -0.3 100*-3/1000 | 1855.1 | 267.5 36.45 | 1587.6 |  | -557 |  | -80 -11 | -477
7 | ТЕР27-06-026-01 Приказ Минстроя России от 27.02.2015 №140/пр | Розлив вяжущих материалов (1 т) ИНДЕКС К ПОЗИЦИИ(справочно): 1 Коэффициент на 3 квартал 2020г. СМР=6.74 | 0.24 2,4*100/1000 | 3100.02 | 40.92 8.64 | 3059.1 |  | 744 |  | 10 2 | 734
8 | ТЕР27-06-020-01 Приказ Минстроя России от 27.02.2015 №140/пр | Устройство покрытия толщиной 4 см из горячих асфальтобетонных смесей плотных мелкозернистых типа АБВ, плотность каменных материалов 2,5-2,9 т/м3 (1000 м2 покрытия) ИНДЕКС К ПОЗИЦИИ(справочно): 1 Коэффициент на 3 квартал 2020г. СМР=6.74 | 0.1 100/1000 | 3218.43 465.73 | 2507.4 317.68 | 245.3 |  | 322 | 47 | 251 32 | 24 | 38.3 | 3.83
9 | ТЕР27-06-021-01 Приказ Минстроя России от 27.02.2015 №140/пр | На каждые 0,5 см изменения толщины покрытия добавлять или исключать: к расценке 27-06-020-01 (1000 м2 покрытия) ИНДЕКС К ПОЗИЦИИ(справочно): 1 Коэффициент на 3 квартал 2020г. СМР=6.74 | 0.2 100*2/1000 | 8.92 1.09 | 3.59 | 4.24 |  | 2 |  | 1 | 1 | 0.09 | 0.02
10 | ТССЦ-410-0006 Приказ Минстроя России от 27.02.2015 №140/пр | Асфальтобетонные смеси дорожные, аэродромные и асфальтобетон (горячие и теплые для плотного асфальтобетона мелко и крупнозернистые, песчаные), марка II, тип Б (т) ИНДЕКС К ПОЗИЦИИ(справочно): 1 Коэффициент на 3 квартал 2020г. СМР=6.74 | 12.08 9.66+2,42 | 511 |  | 511 |  | 6173 |  |  | 6173
11 | ТССЦпг-01-01-01-034 Приказ Минстроя России от 27.02.2015 №140/пр | Погрузочные работы при автомобильных перевозках: асфальта от разборки(выгрузка учитывает затраты на штабелирование) (1 т груза) ИНДЕКС К ПОЗИЦИИ(справочно): 1 Коэффициент на 3 квартал 2020г. СМР=6.74 | 51.3 100*0,27*1,9 | 4.12 | 4.12 |  |  | 211 |  | 211
12 | ТССЦпг-01-01-02-034 Приказ Минстроя России от 27.02.2015 №140/пр | Разгрузочные работы при автомобильных перевозках: асфальта от разборки (выгрузка учитывает затраты на штабелирование) (1 т груза) ИНДЕКС К ПОЗИЦИИ(справочно): 1 Коэффициент на 3 квартал 2020г. СМР=6.74 | 51.3 100*0,27*1,9 | 5.75 | 5.75 |  |  | 295 |  | 295
13 | ТССЦпг-03-21-01-003 Приказ Минстроя России от 27.02.2015 №140/пр | Перевозка грузов автомобилями-самосвалами грузоподъемностью 10 т, работающих вне карьера, на расстояние: до 3 км I класс груза (1 т груза) ИНДЕКС К ПОЗИЦИИ(справочно): 1 Коэффициент на 3 квартал 2020г. СМР=6.74 | 51.3 100*0,27*1,9 | 5.98 | 5.98 |  |  | 307 |  | 307
Итого прямые затраты по смете в базисных ценах | [7 empty] | 12398 | 236 | 2098 169 | 10064 |  | 22.18
Накладные расходы | [7 empty] | 554
Сметная прибыль | [7 empty] | 366
ВСЕГО по смете | [7 empty] | 89763 |  |  |  |  | 22.18
Составил: ___________________________
(должность, подпись, расшифровка)
Проверил: ___________________________
(должность, подпись, расшифровка)

## ПЭ 63
ЛОКАЛЬНЫЙ СМЕТНЫЙ РАСЧЕТ № 8
(локальная смета)
на | Строительство газопровода Ф63 мм L=100м
(наименование работ и затрат, наименование объекта)
Основание:
| Сметная стоимость _______________________________________________________________________________________________ |  | ___________________________87.040 |  | тыс. руб.
| строительных работ _______________________________________________________________________________________________ |  | _______________________________________________________________________________________________86.265 |  | тыс. руб.
| монтажных работ _______________________________________________________________________________________________ |  | _______________________________________________________________________________________________0.775 |  | тыс. руб.
| Средства на оплату труда _______________________________________________________________________________________________ |  | ___________________________0.904 |  | тыс. руб.
| Сметная трудоемкость _______________________________________________________________________________________________ |  | _______________________________________________________________________________________________66.27 |  | чел.час
Составлен(а) в текущих (прогнозных) ценах по состоянию на 3 квартал 2020г.
№ пп | Шифр и номер позиции норматива | Наименование работ и затрат, единица измерения | Количество | Стоимость единицы, руб. |  |  | Общая стоимость, руб. |  |  |  |  | Затраты труда рабочих, чел.-ч, не занятых обслуживанием машин |  | Общая масса оборудо-вания, т
|  |  |  | всего | эксплуатации машин | мате-риалы | обору-дования | Всего | оплаты труда | эксплуатации машин | мате-риалы
|  |  |  | оплаты труда | в т.ч. оплаты труда |  |  |  |  | в т.ч. оплаты труда |  | на единицу | всего
1 | 2 | 3 | 4 | 5 | 6 | 7 | 8 | 9 | 10 | 11 | 12 | 13 | 14 | 15
Раздел 1. Прокладка полиэтиленового газопровода
Прокладка ПЭ участка газопровода Ф 63 мм L=100 м
1 | ТЕР24-02-031-01 Приказ Минстроя России от 27.02.2015 №140/пр | Укладка газопроводов из полиэтиленовых труб в траншею со стационарно установленного барабана, диаметр газопровода: 63 мм (100 м укладки) ИНДЕКС К ПОЗИЦИИ(справочно): 1 Коэффициент на 3 квартал 2020г. СМР=6.74 | 1 100 / 100 | 152.57 76.72 | 70.58 | 5.27 |  | 153 | 77 | 71 | 5 | 5.7 | 5.7
2 | ТССЦ-507-3726 Приказ Минстроя России от 27.02.2015 №140/пр | Труба напорная из полиэтилена PE 100 для газопроводов ПЭ100 SDR11, размером 63х5,8 мм (ГОСТ Р 50838-95) (м) ИНДЕКС К ПОЗИЦИИ(справочно): 1 Коэффициент на 3 квартал 2020г. СМР=6.74 | 100 | 32.47 |  | 32.47 |  | 3247 |  |  | 3247
3 | ТЕР24-02-005-02 Приказ Минстроя России от 27.02.2015 №140/пр | Установка отвода на газопроводе из полиэтиленовых труб в горизонтальной плоскости, диаметр отвода: 63 мм (1 отвод) ИНДЕКС К ПОЗИЦИИ(справочно): 1 Коэффициент на 3 квартал 2020г. СМР=6.74 | 5 | 212.58 16.54 | 15.14 | 180.9 |  | 1063 | 83 | 76 | 904 | 1.18 | 5.9
4 | ТССЦ-507-0818 Приказ Минстроя России от 27.02.2015 №140/пр | Отвод литой 90° из полиэтилена с закладными электронагревателями, диаметр 63 мм (Применительно) (шт.) ИНДЕКС К ПОЗИЦИИ(справочно): 1 Коэффициент на 3 квартал 2020г. СМР=6.74 | 3 | 389.35 |  | 389.35 |  | 1168 |  |  | 1168
5 | ТССЦ-507-0781 Приказ Минстроя России от 27.02.2015 №140/пр | Переход полиэтиленовый с удлиненным хвостовиком SDR 11, 63х32 (ТУ2248-001-18425183-01) (шт.) ИНДЕКС К ПОЗИЦИИ(справочно): 1 Коэффициент на 3 квартал 2020г. СМР=6.74 | 2 | 40.82 |  | 40.82 |  | 82 |  |  | 82
6 | ТЕР24-02-002-02 Приказ Минстроя России от 27.02.2015 №140/пр | Сварка полиэтиленовых труб при помощи соединительных деталей с закладными нагревателями, диаметр труб: 63 мм (1 соединение) ИНДЕКС К ПОЗИЦИИ(справочно): 1 Коэффициент на 3 квартал 2020г. СМР=6.74 | 2 | 212.27 17.67 | 16.07 | 178.53 |  | 425 | 35 | 32 | 358 | 1.26 | 2.52
7 | ТССЦ-507-0778 Приказ Минстроя России от 27.02.2015 №140/пр | Переход «полиэтилен-сталь 63х57» (шт.) ИНДЕКС К ПОЗИЦИИ(справочно): 1 Коэффициент на 3 квартал 2020г. СМР=6.74 | 2 | 385 |  | 385 |  | 770 |  |  | 770
8 | ТЕР24-02-007-01 Приказ Минстроя России от 27.02.2015 №140/пр | Установка седелок крановых полиэтиленовых с закладными нагревателями на газопроводе из полиэтиленовых труб , диаметры соединяемых труб: 63х32 мм (1 соединение) ИНДЕКС К ПОЗИЦИИ(справочно): 1 Коэффициент на 3 квартал 2020г. СМР=6.74 | 2 | 24.94 12.57 | 9.21 | 3.16 |  | 50 | 25 | 18 | 7 | 0.96 | 1.92
9 | ТССЦ-507-0848 Приказ Минстроя России от 27.02.2015 №140/пр | Седелка полиэтиленовая с ответной нижней частью Д=63х32 мм (шт.) ИНДЕКС К ПОЗИЦИИ(справочно): 1 Коэффициент на 3 квартал 2020г. СМР=6.74 | 2 | 405.6 |  | 405.6 |  | 811 |  |  | 811
10 | ТЕРм10-06-048-05 Приказ Минстроя России от 27.02.2015 №140/пр | Укладка сигнальной ленты "Газ" (применительно - п. 1.10.98 в т.ч. к ТЕРм 10). Прокладка волоконно-оптических кабелей в траншее (1 км кабеля) (ОП п.1.10.98 Прокладка опознавательной ленты ОЗП=0.3; ЭМ=0.3 к расх.; ЗПМ=0.3; ТЗ=0.3; ТЗМ=0.3) ИНДЕКС К ПОЗИЦИИ(справочно): 1 Коэффициент на 3 квартал 2020г. СМР=6.74 | 0.12 120/1000 | 504.31 87.77 | 410.69 41.06 | 5.85 |  | 61 | 11 | 49 5 | 1 | 6.9 | 0.83
11 | ТССЦ-507-3538 Приказ Минстроя России от 27.02.2015 №140/пр | Лента сигнальная "Газ" ЛСГ 200 (м) ИНДЕКС К ПОЗИЦИИ(справочно): 1 Коэффициент на 3 квартал 2020г. СМР=6.74 | 120 | 0.3 |  | 0.3 |  | 36 |  |  | 36
Уплотнение вводов канализации, теплотрассы
12 | ТЕР16-07-006-02 Приказ Минстроя России от 27.02.2015 №140/пр | Заделка сальников при проходе труб (канализации) через фундаменты или стены подвала диаметром: до 200 мм (1 сальник) ИНДЕКС К ПОЗИЦИИ(справочно): 1 Коэффициент на 3 квартал 2020г. СМР=6.74 | 7 | 80.44 27.07 |  | 53.37 |  | 563 | 189 |  | 374 | 2.36 | 16.52
13 | ТЕР16-07-006-01 Приказ Минстроя России от 27.02.2015 №140/пр | Заделка сальников при проходе труб (теплотрассы) через фундаменты или стены подвала диаметром: до 100 мм (1 сальник) ИНДЕКС К ПОЗИЦИИ(справочно): 1 Коэффициент на 3 квартал 2020г. СМР=6.74 | 4 | 36.31 20.65 |  | 15.66 |  | 145 | 83 |  | 62 | 1.8 | 7.2
Установка опозновательных столбиков
14 | ТЕР28-03-027-01 Приказ Минстроя России от 27.02.2015 №140/пр | Установка указателей трасс (100 шт.) ИНДЕКС К ПОЗИЦИИ(справочно): 1 Коэффициент на 3 квартал 2020г. СМР=6.74 | 0.05 5 / 100 | 1203.2 794.98 | 209.02 25.8 | 199.2 |  | 60 | 40 | 10 1 | 10 | 78.4 | 3.92
15 | ТССЦ-401-0025 Приказ Минстроя России от 27.02.2015 №140/пр | Бетон тяжелый, крупность заполнителя более 40 мм, класс В12,5 (М150) (м3) ИНДЕКС К ПОЗИЦИИ(справочно): 1 Коэффициент на 3 квартал 2020г. СМР=6.74 | 0.21 0,07*3 | 578 |  | 578 |  | 121 |  |  | 121
16 | ТССЦ-403-1220 Приказ Минстроя России от 27.02.2015 №140/пр | Столбы оград 2С 24в /бетон В15 (М200), объем 0,05 м3, расход ар-ры 8,2 кг/ (серия 3.017-3) (шт.) ИНДЕКС К ПОЗИЦИИ(справочно): 1 Коэффициент на 3 квартал 2020г. СМР=6.74 | 3 | 169.39 |  | 169.39 |  | 508 |  |  | 508
17 | ТССЦ-101-4306 Приказ Минстроя России от 27.02.2015 №140/пр | Знаки информационные (шт.) ИНДЕКС К ПОЗИЦИИ(справочно): 1 Коэффициент на 3 квартал 2020г. СМР=6.74 | 5 | 99.9 |  | 99.9 |  | 500 |  |  | 500
18 | ТССЦ-101-3911 Приказ Минстроя России от 27.02.2015 №140/пр | Дюбели для пристрелки стальные (10 шт.) ИНДЕКС К ПОЗИЦИИ(справочно): 1 Коэффициент на 3 квартал 2020г. СМР=6.74 | 2 4*5/10 | 6.74 |  | 6.74 |  | 13 |  |  | 13
Раздел 2. Испытание газопровода
19 | ТЕРм39-02-006-05 Приказ Минстроя России от 27.02.2015 №140/пр | Ультразвуковая дефектоскопия трубопровода одним преобразователем сварных соединений перлитного класса с двух сторон, прозвучивание поперечное, диаметр трубопровода: 89 мм, толщина стенки до 14 мм (1 стык) ИНДЕКС К ПОЗИЦИИ(справочно): 1 Коэффициент на 3 квартал 2020г. СМР=6.74 | 3 | 13.85 8.59 | 2.45 | 2.81 |  | 42 | 26 | 7 | 9 | 0.63 | 1.89
20 | ТЕР24-02-121-02 Приказ Минстроя России от 27.02.2015 №140/пр | Монтаж инвентарного узла для очистки и испытания газопровода, условный диаметр газопровода: до 100 мм (1 узел) ИНДЕКС К ПОЗИЦИИ(справочно): 1 Коэффициент на 3 квартал 2020г. СМР=6.74 | 1 | 188.48 64.93 | 85.41 | 38.14 |  | 188 | 65 | 85 | 38 | 5.34 | 5.34
21 | ТЕР24-02-120-02 Приказ Минстроя России от 27.02.2015 №140/пр | Очистка полости трубопровода продувкой воздухом, условный диаметр газопровода: до 100 мм (100 м трубопровода) ИНДЕКС К ПОЗИЦИИ(справочно): 1 Коэффициент на 3 квартал 2020г. СМР=6.74 | 1 100/100 | 17.54 4.99 | 12.55 2.43 |  |  | 18 | 5 | 13 2 |  | 0.41 | 0.41
22 | ТЕР24-02-122-02 Приказ Минстроя России от 27.02.2015 №140/пр | Подъем давления при испытании воздухом газопроводов низкого и среднего давления (до 0,3 МПа) условным диаметром: до 100 мм (100 м газопровода) ИНДЕКС К ПОЗИЦИИ(справочно): 1 Коэффициент на 3 квартал 2020г. СМР=6.74 | 1 100/100 | 7.79 1.46 | 6.33 0.73 |  |  | 8 | 1 | 7 1 |  | 0.12 | 0.12
23 | ТЕР24-02-124-01 Приказ Минстроя России от 27.02.2015 №140/пр | Выдержка под давлением до 0,6 МПа при испытании на прочность и герметичность стальных газопроводов условным диаметром 50-300 мм (1 участок испытания газопровода) ИНДЕКС К ПОЗИЦИИ(справочно): 1 Коэффициент на 3 квартал 2020г. СМР=6.74 | 1 | 968.45 170.24 | 798.21 85.12 |  |  | 968 | 170 | 798 85 |  | 14 | 14
Итого прямые затраты по смете в базисных ценах | [7 empty] | 11000 | 810 | 1166 94 | 9024 |  | 66.27
Накладные расходы | [7 empty] | 1146
Сметная прибыль | [7 empty] | 768
ВСЕГО по смете | [7 empty] | 87040 |  |  |  |  | 66.27

## ПЭ 90
ЛОКАЛЬНЫЙ СМЕТНЫЙ РАСЧЕТ № 9
(локальная смета)
на | Прокладка подземного газопровода Ф90 мм L=100м
(наименование работ и затрат, наименование объекта)
Основание:
| Сметная стоимость _______________________________________________________________________________________________ |  | ___________________________121.374 |  | тыс. руб.
| строительных работ _______________________________________________________________________________________________ |  | _______________________________________________________________________________________________120.552 |  | тыс. руб.
| монтажных работ _______________________________________________________________________________________________ |  | _______________________________________________________________________________________________0.822 |  | тыс. руб.
| Средства на оплату труда _______________________________________________________________________________________________ |  | ___________________________0.994 |  | тыс. руб.
| Сметная трудоемкость _______________________________________________________________________________________________ |  | _______________________________________________________________________________________________72.7 |  | чел.час
Составлен(а) в текущих (прогнозных) ценах по состоянию на 3 квартал 2020г.
№ пп | Шифр и номер позиции норматива | Наименование работ и затрат, единица измерения | Количество | Стоимость единицы, руб. |  |  | Общая стоимость, руб. |  |  |  |  | Затраты труда рабочих, чел.-ч, не занятых обслуживанием машин |  | Общая масса оборудо-вания, т
|  |  |  | всего | эксплуатации машин | мате-риалы | обору-дования | Всего | оплаты труда | эксплуатации машин | мате-риалы
|  |  |  | оплаты труда | в т.ч. оплаты труда |  |  |  |  | в т.ч. оплаты труда |  | на единицу | всего
1 | 2 | 3 | 4 | 5 | 6 | 7 | 8 | 9 | 10 | 11 | 12 | 13 | 14 | 15
Раздел 1. Прокладка полиэтиленового газопровода
Прокладка ПЭ участка газопровода Ф 90 мм L=100 м
1 | ТЕР24-02-031-02 Приказ Минстроя России от 27.02.2015 №140/пр | Укладка газопроводов из полиэтиленовых труб в траншею со стационарно установленного барабана, диаметр газопровода: 90 мм (Применительно) (100 м укладки) ИНДЕКС К ПОЗИЦИИ(справочно): 1 Коэффициент на 3 квартал 2020г. СМР=6.74 | 1 100 / 100 | 178.27 80.76 | 76.76 | 20.75 |  | 178 | 81 | 77 | 20 | 6 | 6
2 | ТССЦ-507-3728 Приказ Минстроя России от 27.02.2015 №140/пр | Труба напорная из полиэтилена PE 100 для газопроводов ПЭ100 SDR11, размером 90х8,2 мм (ГОСТ Р 50838-95) (м) ИНДЕКС К ПОЗИЦИИ(справочно): 1 Коэффициент на 3 квартал 2020г. СМР=6.74 | 100 | 65.56 |  | 65.56 |  | 6556 |  |  | 6556
3 | ТЕР24-02-005-03 Приказ Минстроя России от 27.02.2015 №140/пр | Установка отвода на газопроводе из полиэтиленовых труб в горизонтальной плоскости, диаметр отвода: 90 мм (Применительно) (1 отвод) ИНДЕКС К ПОЗИЦИИ(справочно): 1 Коэффициент на 3 квартал 2020г. СМР=6.74 | 5 | 315.02 26.64 | 27.11 | 261.27 |  | 1575 | 133 | 136 | 1306 | 1.9 | 9.5
4 | ТССЦ-507-0818 Приказ Минстроя России от 27.02.2015 №140/пр | Отвод литой 90° из полиэтилена с закладными электронагревателями, диаметр 90 мм (шт.) ИНДЕКС К ПОЗИЦИИ(справочно): 1 Коэффициент на 3 квартал 2020г. СМР=6.74 | 3 | 389.35 |  | 389.35 |  | 1168 |  |  | 1168
5 | ТССЦ-507-0782 Приказ Минстроя России от 27.02.2015 №140/пр | Переход полиэтиленовый с удлиненным хвостовиком SDR 11, 90х63 (ТУ2248-001-18425183-01) (Применительно) (шт.) ИНДЕКС К ПОЗИЦИИ(справочно): 1 Коэффициент на 3 квартал 2020г. СМР=6.74 | 2 | 101.47 |  | 101.47 |  | 203 |  |  | 203
6 | ТЕР24-02-002-03 Приказ Минстроя России от 27.02.2015 №140/пр | Сварка полиэтиленовых труб при помощи соединительных деталей с закладными нагревателями, диаметр труб: 90 мм (Применительно) (1 соединение) ИНДЕКС К ПОЗИЦИИ(справочно): 1 Коэффициент на 3 квартал 2020г. СМР=6.74 | 2 | 313.82 27.76 | 28.74 | 257.32 |  | 628 | 56 | 57 | 515 | 1.98 | 3.96
7 | ТССЦ-507-0779 Приказ Минстроя России от 27.02.2015 №140/пр | Переход «полиэтилен-сталь 90х63 (шт.) ИНДЕКС К ПОЗИЦИИ(справочно): 1 Коэффициент на 3 квартал 2020г. СМР=6.74 | 2 | 700 |  | 700 |  | 1400 |  |  | 1400
8 | ТЕР24-02-007-02 Приказ Минстроя России от 27.02.2015 №140/пр | Установка седелок крановых полиэтиленовых с закладными нагревателями на газопроводе из полиэтиленовых труб , диаметры соединяемых труб: 90х63 мм (Применительно) (1 соединение) ИНДЕКС К ПОЗИЦИИ(справочно): 1 Коэффициент на 3 квартал 2020г. СМР=6.74 | 2 | 33.98 18.33 | 12.49 | 3.16 |  | 68 | 37 | 25 | 6 | 1.4 | 2.8
9 | ТССЦ-507-0849 Приказ Минстроя России от 27.02.2015 №140/пр | Седелка полиэтиленовая с ответной нижней частью Д=90х32 мм (шт.) ИНДЕКС К ПОЗИЦИИ(справочно): 1 Коэффициент на 3 квартал 2020г. СМР=6.74 | 2 | 445.2 |  | 445.2 |  | 890 |  |  | 890
10 | ТЕРм10-06-048-05 Приказ Минстроя России от 27.02.2015 №140/пр | Укладка сигнальной ленты "Газ" (применительно - п. 1.10.98 в т.ч. к ТЕРм 10). Прокладка волоконно-оптических кабелей в траншее (1 км кабеля) (ОП п.1.10.98 Прокладка опознавательной ленты ОЗП=0.3; ЭМ=0.3 к расх.; ЗПМ=0.3; ТЗ=0.3; ТЗМ=0.3) ИНДЕКС К ПОЗИЦИИ(справочно): 1 Коэффициент на 3 квартал 2020г. СМР=6.74 | 0.12 120/1000 | 504.31 87.77 | 410.69 41.06 | 5.85 |  | 61 | 11 | 49 5 | 1 | 6.9 | 0.83
11 | ТССЦ-507-3538 Приказ Минстроя России от 27.02.2015 №140/пр | Лента сигнальная "Газ" ЛСГ 200 (м) ИНДЕКС К ПОЗИЦИИ(справочно): 1 Коэффициент на 3 квартал 2020г. СМР=6.74 | 120 | 0.3 |  | 0.3 |  | 36 |  |  | 36
Уплотнение вводов канализации, теплотрассы
12 | ТЕР16-07-006-02 Приказ Минстроя России от 27.02.2015 №140/пр | Заделка сальников при проходе труб (канализации) через фундаменты или стены подвала диаметром: до 200 мм (1 сальник) ИНДЕКС К ПОЗИЦИИ(справочно): 1 Коэффициент на 3 квартал 2020г. СМР=6.74 | 7 | 80.44 27.07 |  | 53.37 |  | 563 | 189 |  | 374 | 2.36 | 16.52
13 | ТЕР16-07-006-01 Приказ Минстроя России от 27.02.2015 №140/пр | Заделка сальников при проходе труб (теплотрассы) через фундаменты или стены подвала диаметром: до 100 мм (1 сальник) ИНДЕКС К ПОЗИЦИИ(справочно): 1 Коэффициент на 3 квартал 2020г. СМР=6.74 | 4 | 36.31 20.65 |  | 15.66 |  | 145 | 83 |  | 62 | 1.8 | 7.2
Установка опозновательных столбиков
14 | ТЕР28-03-027-01 Приказ Минстроя России от 27.02.2015 №140/пр | Установка указателей трасс (100 шт.) ИНДЕКС К ПОЗИЦИИ(справочно): 1 Коэффициент на 3 квартал 2020г. СМР=6.74 | 0.05 5 / 100 | 1203.2 794.98 | 209.02 25.8 | 199.2 |  | 60 | 40 | 10 1 | 10 | 78.4 | 3.92
15 | ТССЦ-401-0025 Приказ Минстроя России от 27.02.2015 №140/пр | Бетон тяжелый, крупность заполнителя более 40 мм, класс В12,5 (М150) (м3) ИНДЕКС К ПОЗИЦИИ(справочно): 1 Коэффициент на 3 квартал 2020г. СМР=6.74 | 0.21 0,07*3 | 578 |  | 578 |  | 121 |  |  | 121
16 | ТССЦ-403-1220 Приказ Минстроя России от 27.02.2015 №140/пр | Столбы оград 2С 24в /бетон В15 (М200), объем 0,05 м3, расход ар-ры 8,2 кг/ (серия 3.017-3) (шт.) ИНДЕКС К ПОЗИЦИИ(справочно): 1 Коэффициент на 3 квартал 2020г. СМР=6.74 | 3 | 169.39 |  | 169.39 |  | 508 |  |  | 508
17 | ТССЦ-101-4306 Приказ Минстроя России от 27.02.2015 №140/пр | Знаки информационные (шт.) ИНДЕКС К ПОЗИЦИИ(справочно): 1 Коэффициент на 3 квартал 2020г. СМР=6.74 | 5 | 99.9 |  | 99.9 |  | 500 |  |  | 500
18 | ТССЦ-101-3911 Приказ Минстроя России от 27.02.2015 №140/пр | Дюбели для пристрелки стальные (10 шт.) ИНДЕКС К ПОЗИЦИИ(справочно): 1 Коэффициент на 3 квартал 2020г. СМР=6.74 | 2 4*5/10 | 6.74 |  | 6.74 |  | 13 |  |  | 13
Раздел 2. Испытание газопровода
19 | ТЕРм39-02-006-07 Приказ Минстроя России от 27.02.2015 №140/пр | Ультразвуковая дефектоскопия трубопровода одним преобразователем сварных соединений перлитного класса с двух сторон, прозвучивание поперечное, диаметр трубопровода: 114 мм, толщина стенки до 8 мм (1 стык) ИНДЕКС К ПОЗИЦИИ(справочно): 1 Коэффициент на 3 квартал 2020г. СМР=6.74 | 3 | 15.37 9.55 | 2.77 | 3.05 |  | 46 | 29 | 8 | 9 | 0.7 | 2.1
20 | ТЕР24-02-121-02 Приказ Минстроя России от 27.02.2015 №140/пр | Монтаж инвентарного узла для очистки и испытания газопровода, условный диаметр газопровода: до 100 мм (1 узел) ИНДЕКС К ПОЗИЦИИ(справочно): 1 Коэффициент на 3 квартал 2020г. СМР=6.74 | 1 | 188.48 64.93 | 85.41 | 38.14 |  | 188 | 65 | 85 | 38 | 5.34 | 5.34
21 | ТЕР24-02-120-02 Приказ Минстроя России от 27.02.2015 №140/пр | Очистка полости трубопровода продувкой воздухом, условный диаметр газопровода: до 100 мм (100 м трубопровода) ИНДЕКС К ПОЗИЦИИ(справочно): 1 Коэффициент на 3 квартал 2020г. СМР=6.74 | 1 100/100 | 17.54 4.99 | 12.55 2.43 |  |  | 18 | 5 | 13 2 |  | 0.41 | 0.41
22 | ТЕР24-02-122-02 Приказ Минстроя России от 27.02.2015 №140/пр | Подъем давления при испытании воздухом газопроводов низкого и среднего давления (до 0,3 МПа) условным диаметром: до 100 мм (100 м газопровода) ИНДЕКС К ПОЗИЦИИ(справочно): 1 Коэффициент на 3 квартал 2020г. СМР=6.74 | 1 100/100 | 7.79 1.46 | 6.33 0.73 |  |  | 8 | 1 | 7 1 |  | 0.12 | 0.12
23 | ТЕР24-02-124-01 Приказ Минстроя России от 27.02.2015 №140/пр | Выдержка под давлением до 0,6 МПа при испытании на прочность и герметичность стальных газопроводов условным диаметром 50-300 мм (1 участок испытания газопровода) ИНДЕКС К ПОЗИЦИИ(справочно): 1 Коэффициент на 3 квартал 2020г. СМР=6.74 | 1 | 968.45 170.24 | 798.21 85.12 |  |  | 968 | 170 | 798 85 |  | 14 | 14
Итого прямые затраты по смете в базисных ценах | [7 empty] | 15901 | 900 | 1265 94 | 13736 |  | 72.7
Накладные расходы | [7 empty] | 1261
Сметная прибыль | [7 empty] | 846
ВСЕГО по смете | [7 empty] | 121374 |  |  |  |  | 72.7

## ПЭ 110
ЛОКАЛЬНЫЙ СМЕТНЫЙ РАСЧЕТ № 10
(локальная смета)
на | 10 прокладка подземного газопровода Ф110 мм L=100м
(наименование работ и затрат, наименование объекта)
Основание:
| Сметная стоимость _______________________________________________________________________________________________ |  | ___________________________153.550 |  | тыс. руб.
| строительных работ _______________________________________________________________________________________________ |  | _______________________________________________________________________________________________152.728 |  | тыс. руб.
| монтажных работ _______________________________________________________________________________________________ |  | _______________________________________________________________________________________________0.822 |  | тыс. руб.
| Средства на оплату труда _______________________________________________________________________________________________ |  | ___________________________1.048 |  | тыс. руб.
| Сметная трудоемкость _______________________________________________________________________________________________ |  | _______________________________________________________________________________________________76.73 |  | чел.час
Составлен(а) в текущих (прогнозных) ценах по состоянию на 3 квартал 2020г.
№ пп | Шифр и номер позиции норматива | Наименование работ и затрат, единица измерения | Количество | Стоимость единицы, руб. |  |  | Общая стоимость, руб. |  |  |  |  | Затраты труда рабочих, чел.-ч, не занятых обслуживанием машин |  | Общая масса оборудо-вания, т
|  |  |  | всего | эксплуатации машин | мате-риалы | обору-дования | Всего | оплаты труда | эксплуатации машин | мате-риалы
|  |  |  | оплаты труда | в т.ч. оплаты труда |  |  |  |  | в т.ч. оплаты труда |  | на единицу | всего
1 | 2 | 3 | 4 | 5 | 6 | 7 | 8 | 9 | 10 | 11 | 12 | 13 | 14 | 15
Раздел 1. Прокладка полиэтиленового газопровода
Прокладка ПЭ участка газопровода Ф 110 мм L=100 м
1 | ТЕР24-02-031-02 Приказ Минстроя России от 27.02.2015 №140/пр | Укладка газопроводов из полиэтиленовых труб в траншею со стационарно установленного барабана, диаметр газопровода: 110 мм (100 м укладки) ИНДЕКС К ПОЗИЦИИ(справочно): 1 Коэффициент на 3 квартал 2020г. СМР=6.74 | 1 100 / 100 | 178.27 80.76 | 76.76 | 20.75 |  | 178 | 81 | 77 | 20 | 6 | 6
2 | ТССЦ-507-3729 Приказ Минстроя России от 27.02.2015 №140/пр | Труба напорная из полиэтилена PE 100 для газопроводов ПЭ100 SDR11, размером 110х10,0 мм (ГОСТ Р 50838-95) (м) ИНДЕКС К ПОЗИЦИИ(справочно): 1 Коэффициент на 3 квартал 2020г. СМР=6.74 | 100 | 97.09 |  | 97.09 |  | 9709 |  |  | 9709
3 | ТЕР24-02-005-03 Приказ Минстроя России от 27.02.2015 №140/пр | Установка отвода на газопроводе из полиэтиленовых труб в горизонтальной плоскости, диаметр отвода: 110 мм (1 отвод) ИНДЕКС К ПОЗИЦИИ(справочно): 1 Коэффициент на 3 квартал 2020г. СМР=6.74 | 5 | 315.02 26.64 | 27.11 | 261.27 |  | 1575 | 133 | 136 | 1306 | 1.9 | 9.5
4 | ТССЦ-507-0820 Приказ Минстроя России от 27.02.2015 №140/пр | Отвод литой 90° из полиэтилена с закладными электронагревателями, диаметр 110 мм (шт.) ИНДЕКС К ПОЗИЦИИ(справочно): 1 Коэффициент на 3 квартал 2020г. СМР=6.74 | 3 | 817.75 |  | 817.75 |  | 2453 |  |  | 2453
5 | ТССЦ-507-0782 Приказ Минстроя России от 27.02.2015 №140/пр | Переход полиэтиленовый с удлиненным хвостовиком SDR 11, 110х63 (ТУ2248-001-18425183-01) (шт.) ИНДЕКС К ПОЗИЦИИ(справочно): 1 Коэффициент на 3 квартал 2020г. СМР=6.74 | 2 | 101.47 |  | 101.47 |  | 203 |  |  | 203
6 | ТЕР24-02-002-03 Приказ Минстроя России от 27.02.2015 №140/пр | Сварка полиэтиленовых труб при помощи соединительных деталей с закладными нагревателями, диаметр труб: 110 мм (1 соединение) ИНДЕКС К ПОЗИЦИИ(справочно): 1 Коэффициент на 3 квартал 2020г. СМР=6.74 | 2 | 313.82 27.76 | 28.74 | 257.32 |  | 628 | 56 | 57 | 515 | 1.98 | 3.96
7 | ТССЦ-507-0779 Приказ Минстроя России от 27.02.2015 №140/пр | Переход «полиэтилен-сталь 110х108» (шт.) ИНДЕКС К ПОЗИЦИИ(справочно): 1 Коэффициент на 3 квартал 2020г. СМР=6.74 | 2 | 700 |  | 700 |  | 1400 |  |  | 1400
8 | ТЕР24-02-007-02 Приказ Минстроя России от 27.02.2015 №140/пр | Установка седелок крановых полиэтиленовых с закладными нагревателями на газопроводе из полиэтиленовых труб , диаметры соединяемых труб: 110х32, 110х63 мм (1 соединение) ИНДЕКС К ПОЗИЦИИ(справочно): 1 Коэффициент на 3 квартал 2020г. СМР=6.74 | 2 | 33.98 18.33 | 12.49 | 3.16 |  | 68 | 37 | 25 | 6 | 1.4 | 2.8
9 | ТССЦ-507-0850 Приказ Минстроя России от 27.02.2015 №140/пр | Седелка полиэтиленовая с ответной нижней частью Д=110х32 мм (шт.) ИНДЕКС К ПОЗИЦИИ(справочно): 1 Коэффициент на 3 квартал 2020г. СМР=6.74 | 2 | 472.15 |  | 472.15 |  | 944 |  |  | 944
10 | ТЕРм10-06-048-05 Приказ Минстроя России от 27.02.2015 №140/пр | Укладка сигнальной ленты "Газ" (применительно - п. 1.10.98 в т.ч. к ТЕРм 10). Прокладка волоконно-оптических кабелей в траншее (1 км кабеля) (ОП п.1.10.98 Прокладка опознавательной ленты ОЗП=0.3; ЭМ=0.3 к расх.; ЗПМ=0.3; ТЗ=0.3; ТЗМ=0.3) ИНДЕКС К ПОЗИЦИИ(справочно): 1 Коэффициент на 3 квартал 2020г. СМР=6.74 | 0.12 120/1000 | 504.31 87.77 | 410.69 41.06 | 5.85 |  | 61 | 11 | 49 5 | 1 | 6.9 | 0.83
11 | ТССЦ-507-3538 Приказ Минстроя России от 27.02.2015 №140/пр | Лента сигнальная "Газ" ЛСГ 200 (м) ИНДЕКС К ПОЗИЦИИ(справочно): 1 Коэффициент на 3 квартал 2020г. СМР=6.74 | 120 | 0.3 |  | 0.3 |  | 36 |  |  | 36
Уплотнение вводов канализации, теплотрассы
12 | ТЕР16-07-006-02 Приказ Минстроя России от 27.02.2015 №140/пр | Заделка сальников при проходе труб (канализации) через фундаменты или стены подвала диаметром: до 200 мм (1 сальник) ИНДЕКС К ПОЗИЦИИ(справочно): 1 Коэффициент на 3 квартал 2020г. СМР=6.74 | 7 | 80.44 27.07 |  | 53.37 |  | 563 | 189 |  | 374 | 2.36 | 16.52
13 | ТЕР16-07-006-01 Приказ Минстроя России от 27.02.2015 №140/пр | Заделка сальников при проходе труб (теплотрассы) через фундаменты или стены подвала диаметром: до 100 мм (1 сальник) ИНДЕКС К ПОЗИЦИИ(справочно): 1 Коэффициент на 3 квартал 2020г. СМР=6.74 | 4 | 36.31 20.65 |  | 15.66 |  | 145 | 83 |  | 62 | 1.8 | 7.2
Установка опозновательных столбиков
14 | ТЕР28-03-027-01 Приказ Минстроя России от 27.02.2015 №140/пр | Установка указателей трасс (100 шт.) ИНДЕКС К ПОЗИЦИИ(справочно): 1 Коэффициент на 3 квартал 2020г. СМР=6.74 | 0.05 5 / 100 | 1203.2 794.98 | 209.02 25.8 | 199.2 |  | 60 | 40 | 10 1 | 10 | 78.4 | 3.92
15 | ТССЦ-401-0025 Приказ Минстроя России от 27.02.2015 №140/пр | Бетон тяжелый, крупность заполнителя более 40 мм, класс В12,5 (М150) (м3) ИНДЕКС К ПОЗИЦИИ(справочно): 1 Коэффициент на 3 квартал 2020г. СМР=6.74 | 0.21 0,07*3 | 578 |  | 578 |  | 121 |  |  | 121
16 | ТССЦ-403-1220 Приказ Минстроя России от 27.02.2015 №140/пр | Столбы оград 2С 24в /бетон В15 (М200), объем 0,05 м3, расход ар-ры 8,2 кг/ (серия 3.017-3) (шт.) ИНДЕКС К ПОЗИЦИИ(справочно): 1 Коэффициент на 3 квартал 2020г. СМР=6.74 | 3 | 169.39 |  | 169.39 |  | 508 |  |  | 508
17 | ТССЦ-101-4306 Приказ Минстроя России от 27.02.2015 №140/пр | Знаки информационные (шт.) ИНДЕКС К ПОЗИЦИИ(справочно): 1 Коэффициент на 3 квартал 2020г. СМР=6.74 | 5 | 99.9 |  | 99.9 |  | 500 |  |  | 500
18 | ТССЦ-101-3911 Приказ Минстроя России от 27.02.2015 №140/пр | Дюбели для пристрелки стальные (10 шт.) ИНДЕКС К ПОЗИЦИИ(справочно): 1 Коэффициент на 3 квартал 2020г. СМР=6.74 | 2 4*5/10 | 6.74 |  | 6.74 |  | 13 |  |  | 13
Раздел 2. Испытание газопровода
19 | ТЕРм39-02-006-07 Приказ Минстроя России от 27.02.2015 №140/пр | Ультразвуковая дефектоскопия трубопровода одним преобразователем сварных соединений перлитного класса с двух сторон, прозвучивание поперечное, диаметр трубопровода: 114 мм, толщина стенки до 8 мм (1 стык) ИНДЕКС К ПОЗИЦИИ(справочно): 1 Коэффициент на 3 квартал 2020г. СМР=6.74 | 3 | 15.37 9.55 | 2.77 | 3.05 |  | 46 | 29 | 8 | 9 | 0.7 | 2.1
20 | ТЕР24-02-121-03 Приказ Минстроя России от 27.02.2015 №140/пр | Монтаж инвентарного узла для очистки и испытания газопровода, условный диаметр газопровода: до 150 мм (1 узел) ИНДЕКС К ПОЗИЦИИ(справочно): 1 Коэффициент на 3 квартал 2020г. СМР=6.74 | 1 | 341 112.54 | 166.76 | 61.7 |  | 341 | 113 | 167 | 61 | 9.12 | 9.12
21 | ТЕР24-02-120-03 Приказ Минстроя России от 27.02.2015 №140/пр | Очистка полости трубопровода продувкой воздухом, условный диаметр газопровода: до 150 мм (100 м трубопровода) ИНДЕКС К ПОЗИЦИИ(справочно): 1 Коэффициент на 3 квартал 2020г. СМР=6.74 | 1 100/100 | 26.37 7.54 | 18.83 3.65 |  |  | 26 | 8 | 18 4 |  | 0.62 | 0.62
22 | ТЕР24-02-122-03 Приказ Минстроя России от 27.02.2015 №140/пр | Подъем давления при испытании воздухом газопроводов низкого и среднего давления (до 0,3 МПа) условным диаметром: до 200 мм (100 м газопровода) ИНДЕКС К ПОЗИЦИИ(справочно): 1 Коэффициент на 3 квартал 2020г. СМР=6.74 | 1 100/100 | 10.82 1.95 | 8.87 0.97 |  |  | 11 | 2 | 9 1 |  | 0.16 | 0.16
23 | ТЕР24-02-124-01 Приказ Минстроя России от 27.02.2015 №140/пр | Выдержка под давлением до 0,6 МПа при испытании на прочность и герметичность стальных газопроводов условным диаметром 50-300 мм (1 участок испытания газопровода) ИНДЕКС К ПОЗИЦИИ(справочно): 1 Коэффициент на 3 квартал 2020г. СМР=6.74 | 1 | 968.45 170.24 | 798.21 85.12 |  |  | 968 | 170 | 798 85 |  | 14 | 14
Итого прямые затраты по смете в базисных ценах | [7 empty] | 20557 | 952 | 1354 96 | 18251 |  | 76.73
Накладные расходы | [7 empty] | 1331
Сметная прибыль | [7 empty] | 894
ВСЕГО по смете | [7 empty] | 153550 |  |  |  |  | 76.73

## Подземно ст 57
ЛОКАЛЬНЫЙ СМЕТНЫЙ РАСЧЕТ № 11
(локальная смета)
на | 1Подземная прокладка стального газопровода Ф 57 мм L=100м.
(наименование работ и затрат, наименование объекта)
Основание:
| Сметная стоимость _______________________________________________________________________________________________ |  | ___________________________167.058 |  | тыс. руб.
| строительных работ _______________________________________________________________________________________________ |  | _______________________________________________________________________________________________150.929 |  | тыс. руб.
| монтажных работ _______________________________________________________________________________________________ |  | _______________________________________________________________________________________________16.129 |  | тыс. руб.
| Средства на оплату труда _______________________________________________________________________________________________ |  | ___________________________2.606 |  | тыс. руб.
| Сметная трудоемкость _______________________________________________________________________________________________ |  | _______________________________________________________________________________________________183.51 |  | чел.час
Составлен(а) в текущих (прогнозных) ценах по состоянию на 3 квартал 2020г.
№ пп | Шифр и номер позиции норматива | Наименование работ и затрат, единица измерения | Количество | Стоимость единицы, руб. |  | Общая стоимость, руб. |  |  | Затраты труда рабочих, чел.-ч, не занятых обслуживанием машин
|  |  |  | всего | эксплуата- ции машин | Всего | оплаты труда | эксплуата- ция машин
|  |  |  | оплаты труда | в т.ч. оплаты труда |  |  | в т.ч. оплаты труда | на единицу | всего
1 | 2 | 3 | 4 | 5 | 6 | 7 | 8 | 9 | 10 | 11
Раздел 1. Подземный стальной газопровод Ф57 мм
1 | ТЕР24-02-030-01 Приказ Минстроя России от 27.02.2015 №140/пр | Укладка в траншею изолированных стальных газопроводов условным диаметром: до 50 мм (100 м трубопровода) 1 151.80 = 6 306.84 - 101 x 51.04 ИНДЕКС К ПОЗИЦИИ(справочно): 1 Коэффициент на 3 квартал 2020г. СМР=6.74 | 1 100/100 | 1151.8 227.93 | 919.84 102.06 | 1152 | 228 | 920 102 | 20.1 | 20.1
2 | ТССЦ-103-0139 Приказ Минстроя России от 27.02.2015 №140/пр | Трубы стальные электросварные прямошовные со снятой фаской из стали марок БСт2кп-БСт4кп и БСт2пс-БСт4пс наружный диаметр 57 мм, толщина стенки 3,5 мм (м) ИНДЕКС К ПОЗИЦИИ(справочно): 1 Коэффициент на 3 квартал 2020г. СМР=6.74 | 100 | 30.2 |  | 3020
3 | ТЕР22-03-001-05 Приказ Минстроя России от 27.02.2015 №140/пр | Установка фасонных частей стальных сварных диаметром: 100-250 мм (1 т фасонных частей) 17 726.43 = 31 686.43 - 1 x 13 960.00 ИНДЕКС К ПОЗИЦИИ(справочно): 1 Коэффициент на 3 квартал 2020г. СМР=6.74 | 0.0024 (3*0,6+2*0,2+2*0,1)/1000 | 17726.43 4960.28 | 11806.75 1684.6 | 43 | 12 | 28 4 | 353.8 | 0.85
4 | ТССЦ-507-1971 Приказ Минстроя России от 27.02.2015 №140/пр | Отводы 90 град. с радиусом кривизны R=1,5 Ду на Ру до 16 МПа (160 кгс/см2), диаметром условного прохода 40 мм, наружным диаметром 45 мм, толщиной стенки 2,5 мм (шт.) ИНДЕКС К ПОЗИЦИИ(справочно): 1 Коэффициент на 3 квартал 2020г. СМР=6.74 | 3 | 20.8 |  | 62
5 | ТССЦ-507-2277 Приказ Минстроя России от 27.02.2015 №140/пр | Переходы концентрические на Ру до 16 МПа (160 кгс/см2) диаметром условного прохода 57х3,5-32х2 (шт.) ИНДЕКС К ПОЗИЦИИ(справочно): 1 Коэффициент на 3 квартал 2020г. СМР=6.74 | 2 | 42.5 |  | 85
6 | ТЕРр65-17-1 Приказ Минстроя России от 27.02.2015 №140/пр | Установка заглушек диаметром трубопроводов: до 100 мм (100 заглушек) ИНДЕКС К ПОЗИЦИИ(справочно): 1 Коэффициент на 3 квартал 2020г. СМР=6.74 | 0.02 2/100 | 3759.44 1254.4 | 10.32 | 75 | 25 |  | 112 | 2.24
7 | ТЕР24-02-021-01 Приказ Минстроя России от 27.02.2015 №140/пр | Изоляция комбинированным мастично-ленточным материалом типа ленты «Лиам» сварных стыков газопроводов условным диаметром: 50-200 мм (1 м2) ИНДЕКС К ПОЗИЦИИ(справочно): 1 Коэффициент на 3 квартал 2020г. СМР=6.74 | 17.898 0,057*3,14*100 | 292.24 23.4 | 88.16 14.3 | 5231 | 419 | 1578 256 | 2.04 | 36.51
8 | ТЕРм10-06-048-05 Приказ Минстроя России от 27.02.2015 №140/пр | Укладка сигнальной ленты "ГАЗ" (1 км кабеля) (ОП п.1.10.98 Прокладка опознавательной ленты ОЗП=0.3; ЭМ=0.3 к расх.; ЗПМ=0.3; ТЗ=0.3; ТЗМ=0.3) ИНДЕКС К ПОЗИЦИИ(справочно): 1 Коэффициент на 3 квартал 2020г. СМР=6.74 | 0.12 120/1000 | 504.31 87.77 | 410.69 41.06 | 61 | 11 | 49 5 | 6.9 | 0.83
9 | ТССЦ-507-3538 Приказ Минстроя России от 27.02.2015 №140/пр | Лента сигнальная "Газ" ЛСГ 200 (м) ИНДЕКС К ПОЗИЦИИ(справочно): 1 Коэффициент на 3 квартал 2020г. СМР=6.74 | 120 | 0.3 |  | 36
10 | ТЕР22-01-011-03 Приказ Минстроя России от 27.02.2015 №140/пр | Укладка стальных водопроводных труб с гидравлическим испытанием диаметром: 100 мм (на выходе из земли) (1 км трубопровода) ИНДЕКС К ПОЗИЦИИ(справочно): 1 Коэффициент на 3 квартал 2020г. СМР=6.74 | 0.0006 0,6/1000 | 9108.28 4620.77 | 3798.6 644.89 | 5 | 3 | 2 | 353 | 0.21
11 | ТССЦ-103-0163 Приказ Минстроя России от 27.02.2015 №140/пр | Трубы стальные электросварные прямошовные со снятой фаской из стали марок БСт2кп-БСт4кп и БСт2пс-БСт4пс наружный диаметр 108 мм, толщина стенки 5 мм (м) ИНДЕКС К ПОЗИЦИИ(справочно): 1 Коэффициент на 3 квартал 2020г. СМР=6.74 | 0.6 | 82.9 |  | 50
12 | ТЕР24-02-021-01 Приказ Минстроя России от 27.02.2015 №140/пр | Изоляция комбинированным мастично-ленточным материалом типа ленты «Лиам» сварных стыков газопроводов условным диаметром: 50-200 мм (1 м2) ИНДЕКС К ПОЗИЦИИ(справочно): 1 Коэффициент на 3 квартал 2020г. СМР=6.74 | 0.203472 3,14*0,108*0,6 | 292.24 23.4 | 88.16 14.3 | 59 | 5 | 18 3 | 2.04 | 0.42
13 | ТЕР22-05-003-01 Приказ Минстроя России от 27.02.2015 №140/пр | Протаскивание в футляр стальных труб диаметром: 100 мм (100 м трубы, уложенной в футляр) ИНДЕКС К ПОЗИЦИИ(справочно): 1 Коэффициент на 3 квартал 2020г. СМР=6.74 | 0.006 0,6/100 | 2182.55 1026.3 | 45.19 | 13 | 6 |  | 84.4 | 0.51
14 | ТЕР22-05-004-01 Приказ Минстроя России от 27.02.2015 №140/пр | Заделка битумом и прядью концов футляра диаметром: 400 мм (1 футляр) ИНДЕКС К ПОЗИЦИИ(справочно): 1 Коэффициент на 3 квартал 2020г. СМР=6.74 | 1 | 249.81 32.77 | 57.48 | 250 | 33 | 57 | 2.89 | 2.89
Электрозащита от коррозии по С.5.905-17.07
15 | ТЕР01-02-059-03 Приказ Минстроя России от 27.02.2015 №140/пр | Рытье ям вручную глубиной 1,5 м под электрод заземления с обратной засыпкой, группа грунтов: 3 (1 электрод заземления) ИНДЕКС К ПОЗИЦИИ(справочно): 1 Коэффициент на 3 квартал 2020г. СМР=6.74 | 1 | 797.54 100.2 |  | 798 | 100 |  | 9.7 | 9.7
16 | ТЕР01-02-059-07 Приказ Минстроя России от 27.02.2015 №140/пр | При изменении глубины заложения на каждые 0,5 м добавлять или исключать: к расценке 01-02-059-03 (1 электрод заземления) ИНДЕКС К ПОЗИЦИИ(справочно): 1 Коэффициент на 3 квартал 2020г. СМР=6.74 | 3 | 33.57 33.57 |  | 101 | 101 |  | 3.25 | 9.75
17 | ТЕР24-02-110-01 Приказ Минстроя России от 27.02.2015 №140/пр | Установка и монтаж контрольно-измерительного пункта, электрода сравнения и датчика потенциала на газопроводах городов и поселков (1 контрольно-измерительный пункт) ИНДЕКС К ПОЗИЦИИ(справочно): 1 Коэффициент на 3 квартал 2020г. СМР=6.74 | 1 | 467.77 81.32 | 25.71 | 468 | 81 | 26 | 7.09 | 7.09
18 | С999-01 | Протектор с порошкообразным активатором ПМ-20У. Прайс ООО "ЗНГА "АНОДЪ". (5900*1,05/6,32) (шт) МАТ=5900*1,05/6,74 ИНДЕКС К ПОЗИЦИИ(справочно): 1 Коэффициент на 3 квартал 2020г. СМР=6.74 | 1 | 919.14 5900*1,05/6,74 |  | 919
19 | С999-02 | Электрод стационарный ЭНЕС-4М. Прайс ООО "ЗНГА "АНОДЪ". (11766,67*1,05/6,32) (шт) МАТ=11766,67*1,05/6,74 ИНДЕКС К ПОЗИЦИИ(справочно): 1 Коэффициент на 3 квартал 2020г. СМР=6.74 | 1 | 1833.09 11766,67*1,05/6,74 |  | 1833
20 | С999-03 | СКИП-1-3-2-2,0-УХЛ1. Прайс ООО "ЗНГА "АНОДЪ". (5375*1,05/6,32) (шт) МАТ=5375*1,05/6,74 ИНДЕКС К ПОЗИЦИИ(справочно): 1 Коэффициент на 3 квартал 2020г. СМР=6.74 | 1 | 837.35 5375*1,05/6,74 |  | 837
21 | ТССЦ-103-2451 Приказ Минстроя России от 27.02.2015 №140/пр | Трубы гибкие гофрированные легкие из ПНД, серии BL, диаметром 50 мм (10 м) ИНДЕКС К ПОЗИЦИИ(справочно): 1 Коэффициент на 3 квартал 2020г. СМР=6.74 | 0.0005 0,005/10 | 126.3
22 | ТССЦ-502-0497 Приказ Минстроя России от 27.02.2015 №140/пр | Провода силовые для электрических установок на напряжение до 450 В с медной жилой марки ПВ2, сечением 2,5 мм2 (1000 м) ИНДЕКС К ПОЗИЦИИ(справочно): 1 Коэффициент на 3 квартал 2020г. СМР=6.74 | 0.008 | 2230 |  | 18
23 | ТССЦ-502-0577 Приказ Минстроя России от 27.02.2015 №140/пр | Провод медный для заземления (кг) ИНДЕКС К ПОЗИЦИИ(справочно): 1 Коэффициент на 3 квартал 2020г. СМР=6.74 | 0.853 0,0853*10 | 40.41 |  | 34
24 | ТЕРм08-02-472-03 Приказ Минстроя России от 27.02.2015 №140/пр | Проводник заземляющий скрыто из стали полосовой сечением 10х50 мм2.по СЗК 31.00 СБ (100 м) ИНДЕКС К ПОЗИЦИИ(справочно): 1 Коэффициент на 3 квартал 2020г. СМР=6.74 | 2.8 | 453.64 183.11 | 186.87 8.98 | 1270 | 513 | 523 25 | 15.4 | 43.12
25 | ТССЦ-101-3721 Приказ Минстроя России от 27.02.2015 №140/пр | Сталь полосовая 50х4 мм, марка Ст3сп (т) ИНДЕКС К ПОЗИЦИИ(справочно): 1 Коэффициент на 3 квартал 2020г. СМР=6.74 | 0.003 | 6620 |  | 20
26 | ТЕР23-01-001-01 Приказ Минстроя России от 27.02.2015 №140/пр | Устройство основания песчаного (10 м3 основания) ИНДЕКС К ПОЗИЦИИ(справочно): 1 Коэффициент на 3 квартал 2020г. СМР=6.74 | 0.095 0,95/10 | 1431.41 105.37 | 39.04 4.26 | 136 | 10 | 4 | 10.2 | 0.97
27 | ТЕР06-01-001-01 Приказ Минстроя России от 27.02.2015 №140/пр | Устройство отмостки вокруг ковера КИП (100 м3 бетона, бутобетона и железобетона в деле) ИНДЕКС К ПОЗИЦИИ(справочно): 1 Коэффициент на 3 квартал 2020г. СМР=6.74 | 0.00041 0,041/100 | 6383.96 1774.8 | 1708.54 293.94 | 3 | 1 | 1 | 180 | 0.07
28 | ТССЦ-401-0005 Приказ Минстроя России от 27.02.2015 №140/пр | Бетон тяжелый, класс В12,5 (М150) (м3) ИНДЕКС К ПОЗИЦИИ(справочно): 1 Коэффициент на 3 квартал 2020г. СМР=6.74 | 0.041 | 592 |  | 24
Уплотнение вводов канализации, теплотрассы
29 | ТЕР16-07-006-02 Приказ Минстроя России от 27.02.2015 №140/пр | Заделка сальников при проходе труб (канализации) через фундаменты или стены подвала диаметром: до 200 мм (1 сальник) ИНДЕКС К ПОЗИЦИИ(справочно): 1 Коэффициент на 3 квартал 2020г. СМР=6.74 | 7 | 80.44 27.07 |  | 563 | 189 |  | 2.36 | 16.52
30 | ТЕР16-07-006-01 Приказ Минстроя России от 27.02.2015 №140/пр | Заделка сальников при проходе труб (теплотрассы) через фундаменты или стены подвала диаметром: до 100 мм (1 сальник) ИНДЕКС К ПОЗИЦИИ(справочно): 1 Коэффициент на 3 квартал 2020г. СМР=6.74 | 4 | 36.31 20.65 |  | 145 | 83 |  | 1.8 | 7.2
Установка опозновательных столбиков
31 | ТЕР28-03-027-01 Приказ Минстроя России от 27.02.2015 №140/пр | Установка указателей трасс (100 шт.) ИНДЕКС К ПОЗИЦИИ(справочно): 1 Коэффициент на 3 квартал 2020г. СМР=6.74 | 0.05 5 / 100 | 1203.2 794.98 | 209.02 25.8 | 60 | 40 | 10 1 | 78.4 | 3.92
32 | ТССЦ-401-0025 Приказ Минстроя России от 27.02.2015 №140/пр | Бетон тяжелый, крупность заполнителя более 40 мм, класс В12,5 (М150) (м3) ИНДЕКС К ПОЗИЦИИ(справочно): 1 Коэффициент на 3 квартал 2020г. СМР=6.74 | 0.21 0,07*3 | 578 |  | 121
33 | ТССЦ-403-1220 Приказ Минстроя России от 27.02.2015 №140/пр | Столбы оград 2С 24в /бетон В15 (М200), объем 0,05 м3, расход ар-ры 8,2 кг/ (серия 3.017-3) (шт.) ИНДЕКС К ПОЗИЦИИ(справочно): 1 Коэффициент на 3 квартал 2020г. СМР=6.74 | 3 | 169.39 |  | 508
34 | ТССЦ-101-4306 Приказ Минстроя России от 27.02.2015 №140/пр | Знаки информационные (шт.) ИНДЕКС К ПОЗИЦИИ(справочно): 1 Коэффициент на 3 квартал 2020г. СМР=6.74 | 5 | 99.9 |  | 500
35 | ТССЦ-101-3911 Приказ Минстроя России от 27.02.2015 №140/пр | Дюбели для пристрелки стальные (10 шт.) ИНДЕКС К ПОЗИЦИИ(справочно): 1 Коэффициент на 3 квартал 2020г. СМР=6.74 | 2 4*5/10 | 6.74 |  | 13
Испытания подземного газопровода
36 | ТЕРм39-02-012-01 Приказ Минстроя России от 27.02.2015 №140/пр | Рентгенографический контроль трубопровода через две стенки, диаметр трубопровода: 60 мм, толщина стенки до 5 мм (1 снимок) ИНДЕКС К ПОЗИЦИИ(справочно): 1 Коэффициент на 3 квартал 2020г. СМР=6.74 | 3 | 23.74 16.33 | 1.71 | 71 | 49 | 5 | 1 | 3
37 | ТЕР24-02-121-01 Приказ Минстроя России от 27.02.2015 №140/пр | Монтаж инвентарного узла для очистки и испытания газопровода, условный диаметр газопровода: до 50 мм (1 узел) ИНДЕКС К ПОЗИЦИИ(справочно): 1 Коэффициент на 3 квартал 2020г. СМР=6.74 | 1 | 108.63 37.94 | 52.17 | 109 | 38 | 52 | 3.12 | 3.12
38 | ТЕР24-02-120-01 Приказ Минстроя России от 27.02.2015 №140/пр | Очистка полости трубопровода продувкой воздухом, условный диаметр газопровода: до 50 мм (100 м трубопровода) ИНДЕКС К ПОЗИЦИИ(справочно): 1 Коэффициент на 3 квартал 2020г. СМР=6.74 | 1 100/100 | 17.54 4.99 | 12.55 2.43 | 18 | 5 | 13 2 | 0.41 | 0.41
39 | ТЕР24-02-122-01 Приказ Минстроя России от 27.02.2015 №140/пр | Подъем давления при испытании воздухом газопроводов низкого и среднего давления (до 0,3 МПа) условным диаметром: до 50 мм (100 м газопровода) ИНДЕКС К ПОЗИЦИИ(справочно): 1 Коэффициент на 3 квартал 2020г. СМР=6.74 | 1 100/100 | 6.04 0.97 | 5.07 0.49 | 6 | 1 | 5 | 0.08 | 0.08
40 | ТЕР24-02-124-01 Приказ Минстроя России от 27.02.2015 №140/пр | Выдержка под давлением до 0,6 МПа при испытании на прочность и герметичность газопроводов условным диаметром: 50-300 мм (1 участок испытания газопровода) ИНДЕКС К ПОЗИЦИИ(справочно): 1 Коэффициент на 3 квартал 2020г. СМР=6.74 | 1 | 968.45 170.24 | 798.21 85.12 | 968 | 170 | 798 85 | 14 | 14
Итого прямые затраты по смете в базисных ценах | [5 empty] | 19685 | 2123 | 4089 483 |  | 183.51
Накладные расходы | [5 empty] | 3051
Сметная прибыль | [5 empty] | 2050
Итоги по смете: | [5 empty] | 24786
ВСЕГО по смете | [5 empty] | 167058 |  |  |  | 183.51

## Подземно ст 89
ЛОКАЛЬНЫЙ СМЕТНЫЙ РАСЧЕТ № 12
(локальная смета)
на | Строительство газопровода Ф89 мм L=100м
(наименование работ и затрат, наименование объекта)
Основание:
| Сметная стоимость _______________________________________________________________________________________________ |  | ___________________________212.674 |  | тыс. руб.
| строительных работ _______________________________________________________________________________________________ |  | _______________________________________________________________________________________________196.437 |  | тыс. руб.
| монтажных работ _______________________________________________________________________________________________ |  | _______________________________________________________________________________________________16.237 |  | тыс. руб.
| Средства на оплату труда _______________________________________________________________________________________________ |  | ___________________________3.074 |  | тыс. руб.
| Сметная трудоемкость _______________________________________________________________________________________________ |  | _______________________________________________________________________________________________209.75 |  | чел.час
Составлен(а) в текущих (прогнозных) ценах по состоянию на 3 квартал 2020г.
№ пп | Шифр и номер позиции норматива | Наименование работ и затрат, единица измерения | Количество | Стоимость единицы, руб. |  | Общая стоимость, руб. |  |  | Затраты труда рабочих, чел.-ч, не занятых обслуживанием машин
|  |  |  | всего | эксплуата- ции машин | Всего | оплаты труда | эксплуата- ция машин
|  |  |  | оплаты труда | в т.ч. оплаты труда |  |  | в т.ч. оплаты труда | на единицу | всего
1 | 2 | 3 | 4 | 5 | 6 | 7 | 8 | 9 | 10 | 11
Раздел 1. Подземный стальной газопровод Ф89 мм
1 | ТЕР24-02-030-02 Приказ Минстроя России от 27.02.2015 №140/пр | Укладка в траншею изолированных стальных газопроводов условным диаметром: до 80 мм (100 м трубопровода) 1 225.65 = 10 888.32 - 101 x 95.67 ИНДЕКС К ПОЗИЦИИ(справочно): 1 Коэффициент на 3 квартал 2020г. СМР=6.74 | 1 100/100 | 1225.65 248.92 | 965.21 102.06 | 1226 | 249 | 965 102 | 21.44 | 21.44
2 | ТССЦ-103-0155 Приказ Минстроя России от 27.02.2015 №140/пр | Трубы стальные электросварные прямошовные со снятой фаской из стали марок БСт2кп-БСт4кп и БСт2пс-БСт4пс наружный диаметр 89 мм, толщина стенки 4,0 мм (м) ИНДЕКС К ПОЗИЦИИ(справочно): 1 Коэффициент на 3 квартал 2020г. СМР=6.74 | 100 | 54.7 |  | 5470
3 | ТЕР22-03-001-05 Приказ Минстроя России от 27.02.2015 №140/пр | Установка фасонных частей стальных сварных диаметром: 100-250 мм (1 т фасонных частей) 17 726.43 = 31 686.43 - 1 x 13 960.00 ИНДЕКС К ПОЗИЦИИ(справочно): 1 Коэффициент на 3 квартал 2020г. СМР=6.74 | 0.0076 (3*2+2*0,6+2*0,2)/1000 | 17726.43 4960.28 | 11806.75 1684.6 | 135 | 38 | 90 13 | 353.8 | 2.69
4 | ТССЦ-507-1980 Приказ Минстроя России от 27.02.2015 №140/пр | Отводы 90 град. с радиусом кривизны R=1,5 Ду на Ру до 16 МПа (160 кгс/см2), диаметром условного прохода 80 мм, наружным диаметром 89 мм, толщиной стенки 5 мм (шт.) ИНДЕКС К ПОЗИЦИИ(справочно): 1 Коэффициент на 3 квартал 2020г. СМР=6.74 | 3 | 39.1 |  | 117
5 | ТССЦ-507-2285 Приказ Минстроя России от 27.02.2015 №140/пр | Переходы концентрические на Ру до 16 МПа (160 кгс/см2) диаметром условного прохода 80х65 мм, наружным диаметром и толщиной стенки 89х3,5-76х3,5 мм (шт.) ИНДЕКС К ПОЗИЦИИ(справочно): 1 Коэффициент на 3 квартал 2020г. СМР=6.74 | 2 | 67.3 |  | 135
6 | ТЕРр65-17-1 Приказ Минстроя России от 27.02.2015 №140/пр | Установка заглушек диаметром трубопроводов: до 100 мм (100 заглушек) ИНДЕКС К ПОЗИЦИИ(справочно): 1 Коэффициент на 3 квартал 2020г. СМР=6.74 | 0.02 2/100 | 3759.44 1254.4 | 10.32 | 75 | 25 |  | 112 | 2.24
7 | ТЕР24-02-021-01 Приказ Минстроя России от 27.02.2015 №140/пр | Изоляция комбинированным мастично-ленточным материалом типа ленты «Лиам» сварных стыков газопроводов условным диаметром: 50-200 мм (1 м2) ИНДЕКС К ПОЗИЦИИ(справочно): 1 Коэффициент на 3 квартал 2020г. СМР=6.74 | 27.946 0,089*3,14*100 | 292.24 23.4 | 88.16 14.3 | 8167 | 654 | 2464 400 | 2.04 | 57.01
8 | ТЕРм10-06-048-05 Приказ Минстроя России от 27.02.2015 №140/пр | Укладка сигнальной ленты "ГАЗ" (1 км кабеля) (ОП п.1.10.98 Прокладка опознавательной ленты ОЗП=0.3; ЭМ=0.3 к расх.; ЗПМ=0.3; ТЗ=0.3; ТЗМ=0.3) ИНДЕКС К ПОЗИЦИИ(справочно): 1 Коэффициент на 3 квартал 2020г. СМР=6.74 | 0.12 120/1000 | 504.31 87.77 | 410.69 41.06 | 61 | 11 | 49 5 | 6.9 | 0.83
9 | ТССЦ-507-3538 Приказ Минстроя России от 27.02.2015 №140/пр | Лента сигнальная "Газ" ЛСГ 200 (м) ИНДЕКС К ПОЗИЦИИ(справочно): 1 Коэффициент на 3 квартал 2020г. СМР=6.74 | 120 | 0.3 |  | 36
10 | ТЕР22-01-011-03 Приказ Минстроя России от 27.02.2015 №140/пр | Укладка стальных водопроводных труб с гидравлическим испытанием диаметром: 100 мм (на выходе из земли) (1 км трубопровода) ИНДЕКС К ПОЗИЦИИ(справочно): 1 Коэффициент на 3 квартал 2020г. СМР=6.74 | 0.0006 0,6/1000 | 9108.28 4620.77 | 3798.6 644.89 | 5 | 3 | 2 | 353 | 0.21
11 | ТССЦ-103-0163 Приказ Минстроя России от 27.02.2015 №140/пр | Трубы стальные электросварные прямошовные со снятой фаской из стали марок БСт2кп-БСт4кп и БСт2пс-БСт4пс наружный диаметр 108 мм, толщина стенки 5 мм (м) ИНДЕКС К ПОЗИЦИИ(справочно): 1 Коэффициент на 3 квартал 2020г. СМР=6.74 | 0.6 | 82.9 |  | 50
12 | ТЕР24-02-021-01 Приказ Минстроя России от 27.02.2015 №140/пр | Изоляция комбинированным мастично-ленточным материалом типа ленты «Лиам» сварных стыков газопроводов условным диаметром: 50-200 мм (1 м2) ИНДЕКС К ПОЗИЦИИ(справочно): 1 Коэффициент на 3 квартал 2020г. СМР=6.74 | 0.203472 3,14*0,108*0,6 | 292.24 23.4 | 88.16 14.3 | 59 | 5 | 18 3 | 2.04 | 0.42
13 | ТЕР22-05-003-01 Приказ Минстроя России от 27.02.2015 №140/пр | Протаскивание в футляр стальных труб диаметром: 100 мм (100 м трубы, уложенной в футляр) ИНДЕКС К ПОЗИЦИИ(справочно): 1 Коэффициент на 3 квартал 2020г. СМР=6.74 | 0.006 0,6/100 | 2182.55 1026.3 | 45.19 | 13 | 6 |  | 84.4 | 0.51
14 | ТЕР22-05-004-01 Приказ Минстроя России от 27.02.2015 №140/пр | Заделка битумом и прядью концов футляра диаметром: 400 мм (1 футляр) ИНДЕКС К ПОЗИЦИИ(справочно): 1 Коэффициент на 3 квартал 2020г. СМР=6.74 | 1 | 249.81 32.77 | 57.48 | 250 | 33 | 57 | 2.89 | 2.89
Электрозащита от коррозии по С.5.905-17.07
15 | ТЕР01-02-059-03 Приказ Минстроя России от 27.02.2015 №140/пр | Рытье ям вручную глубиной 1,5 м под электрод заземления с обратной засыпкой, группа грунтов: 3 (1 электрод заземления) ИНДЕКС К ПОЗИЦИИ(справочно): 1 Коэффициент на 3 квартал 2020г. СМР=6.74 | 1 | 797.54 100.2 |  | 798 | 100 |  | 9.7 | 9.7
16 | ТЕР01-02-059-07 Приказ Минстроя России от 27.02.2015 №140/пр | При изменении глубины заложения на каждые 0,5 м добавлять или исключать: к расценке 01-02-059-03 (1 электрод заземления) ИНДЕКС К ПОЗИЦИИ(справочно): 1 Коэффициент на 3 квартал 2020г. СМР=6.74 | 3 | 33.57 33.57 |  | 101 | 101 |  | 3.25 | 9.75
17 | ТЕР24-02-110-01 Приказ Минстроя России от 27.02.2015 №140/пр | Установка и монтаж контрольно-измерительного пункта, электрода сравнения и датчика потенциала на газопроводах городов и поселков (1 контрольно-измерительный пункт) ИНДЕКС К ПОЗИЦИИ(справочно): 1 Коэффициент на 3 квартал 2020г. СМР=6.74 | 1 | 467.77 81.32 | 25.71 | 468 | 81 | 26 | 7.09 | 7.09
18 | С999-01 | Протектор с порошкообразным активатором ПМ-20У. Прайс ООО "ЗНГА "АНОДЪ". (5900*1,05/6,32) (шт) МАТ=5900*1,05/6,74 ИНДЕКС К ПОЗИЦИИ(справочно): 1 Коэффициент на 3 квартал 2020г. СМР=6.74 | 1 | 919.14 5900*1,05/6,74 |  | 919
19 | С999-02 | Электрод стационарный ЭНЕС-4М. Прайс ООО "ЗНГА "АНОДЪ". (11766,67*1,05/6,32) (шт) МАТ=11766,67*1,05/6,74 ИНДЕКС К ПОЗИЦИИ(справочно): 1 Коэффициент на 3 квартал 2020г. СМР=6.74 | 1 | 1833.09 11766,67*1,05/6,74 |  | 1833
20 | С999-03 | СКИП-1-3-2-2,0-УХЛ1. Прайс ООО "ЗНГА "АНОДЪ". (5375*1,05/6,32) (шт) МАТ=5375*1,05/6,74 ИНДЕКС К ПОЗИЦИИ(справочно): 1 Коэффициент на 3 квартал 2020г. СМР=6.74 | 1 | 837.35 5375*1,05/6,74 |  | 837
21 | ТССЦ-103-2451 Приказ Минстроя России от 27.02.2015 №140/пр | Трубы гибкие гофрированные легкие из ПНД, серии BL, диаметром 50 мм (10 м) ИНДЕКС К ПОЗИЦИИ(справочно): 1 Коэффициент на 3 квартал 2020г. СМР=6.74 | 0.0005 0,005/10 | 126.3
22 | ТССЦ-502-0497 Приказ Минстроя России от 27.02.2015 №140/пр | Провода силовые для электрических установок на напряжение до 450 В с медной жилой марки ПВ2, сечением 2,5 мм2 (1000 м) ИНДЕКС К ПОЗИЦИИ(справочно): 1 Коэффициент на 3 квартал 2020г. СМР=6.74 | 0.008 | 2230 |  | 18
23 | ТССЦ-502-0577 Приказ Минстроя России от 27.02.2015 №140/пр | Провод медный для заземления (кг) ИНДЕКС К ПОЗИЦИИ(справочно): 1 Коэффициент на 3 квартал 2020г. СМР=6.74 | 0.853 0,0853*10 | 40.41 |  | 34
24 | ТЕРм08-02-472-03 Приказ Минстроя России от 27.02.2015 №140/пр | Проводник заземляющий скрыто из стали полосовой сечением 10х50 мм2.по СЗК 31.00 СБ (100 м) ИНДЕКС К ПОЗИЦИИ(справочно): 1 Коэффициент на 3 квартал 2020г. СМР=6.74 | 2.8 | 453.64 183.11 | 186.87 8.98 | 1270 | 513 | 523 25 | 15.4 | 43.12
25 | ТССЦ-101-3721 Приказ Минстроя России от 27.02.2015 №140/пр | Сталь полосовая 50х4 мм, марка Ст3сп (т) ИНДЕКС К ПОЗИЦИИ(справочно): 1 Коэффициент на 3 квартал 2020г. СМР=6.74 | 0.003 | 6620 |  | 20
26 | ТЕР23-01-001-01 Приказ Минстроя России от 27.02.2015 №140/пр | Устройство основания песчаного (10 м3 основания) ИНДЕКС К ПОЗИЦИИ(справочно): 1 Коэффициент на 3 квартал 2020г. СМР=6.74 | 0.095 0,95/10 | 1431.41 105.37 | 39.04 4.26 | 136 | 10 | 4 | 10.2 | 0.97
27 | ТЕР06-01-001-01 Приказ Минстроя России от 27.02.2015 №140/пр | Устройство отмостки вокруг ковера КИП (100 м3 бетона, бутобетона и железобетона в деле) ИНДЕКС К ПОЗИЦИИ(справочно): 1 Коэффициент на 3 квартал 2020г. СМР=6.74 | 0.00041 0,041/100 | 6383.96 1774.8 | 1708.54 293.94 | 3 | 1 | 1 | 180 | 0.07
28 | ТССЦ-401-0005 Приказ Минстроя России от 27.02.2015 №140/пр | Бетон тяжелый, класс В12,5 (М150) (м3) ИНДЕКС К ПОЗИЦИИ(справочно): 1 Коэффициент на 3 квартал 2020г. СМР=6.74 | 0.041 | 592 |  | 24
Уплотнение вводов канализации, теплотрассы
29 | ТЕР16-07-006-02 Приказ Минстроя России от 27.02.2015 №140/пр | Заделка сальников при проходе труб (канализации) через фундаменты или стены подвала диаметром: до 200 мм (1 сальник) ИНДЕКС К ПОЗИЦИИ(справочно): 1 Коэффициент на 3 квартал 2020г. СМР=6.74 | 7 | 80.44 27.07 |  | 563 | 189 |  | 2.36 | 16.52
30 | ТЕР16-07-006-01 Приказ Минстроя России от 27.02.2015 №140/пр | Заделка сальников при проходе труб (теплотрассы) через фундаменты или стены подвала диаметром: до 100 мм (1 сальник) ИНДЕКС К ПОЗИЦИИ(справочно): 1 Коэффициент на 3 квартал 2020г. СМР=6.74 | 4 | 36.31 20.65 |  | 145 | 83 |  | 1.8 | 7.2
Установка опозновательных столбиков
31 | ТЕР28-03-027-01 Приказ Минстроя России от 27.02.2015 №140/пр | Установка указателей трасс (100 шт.) ИНДЕКС К ПОЗИЦИИ(справочно): 1 Коэффициент на 3 квартал 2020г. СМР=6.74 | 0.05 5 / 100 | 1203.2 794.98 | 209.02 25.8 | 60 | 40 | 10 1 | 78.4 | 3.92
32 | ТССЦ-401-0025 Приказ Минстроя России от 27.02.2015 №140/пр | Бетон тяжелый, крупность заполнителя более 40 мм, класс В12,5 (М150) (м3) ИНДЕКС К ПОЗИЦИИ(справочно): 1 Коэффициент на 3 квартал 2020г. СМР=6.74 | 0.21 0,07*3 | 578 |  | 121
33 | ТССЦ-403-1220 Приказ Минстроя России от 27.02.2015 №140/пр | Столбы оград 2С 24в /бетон В15 (М200), объем 0,05 м3, расход ар-ры 8,2 кг/ (серия 3.017-3) (шт.) ИНДЕКС К ПОЗИЦИИ(справочно): 1 Коэффициент на 3 квартал 2020г. СМР=6.74 | 3 | 169.39 |  | 508
34 | ТССЦ-101-4306 Приказ Минстроя России от 27.02.2015 №140/пр | Знаки информационные (шт.) ИНДЕКС К ПОЗИЦИИ(справочно): 1 Коэффициент на 3 квартал 2020г. СМР=6.74 | 5 | 99.9 |  | 500
35 | ТССЦ-101-3911 Приказ Минстроя России от 27.02.2015 №140/пр | Дюбели для пристрелки стальные (10 шт.) ИНДЕКС К ПОЗИЦИИ(справочно): 1 Коэффициент на 3 квартал 2020г. СМР=6.74 | 2 4*5/10 | 6.74 |  | 13
Испытания подземного газопровода
36 | ТЕРм39-02-012-03 Приказ Минстроя России от 27.02.2015 №140/пр | Рентгенографический контроль трубопровода через две стенки, диаметр трубопровода: 114 мм, толщина стенки до 5 мм (1 снимок) ИНДЕКС К ПОЗИЦИИ(справочно): 1 Коэффициент на 3 квартал 2020г. СМР=6.74 | 3 | 26.62 17.96 | 1.86 | 80 | 54 | 6 | 1.1 | 3.3
37 | ТЕР24-02-121-02 Приказ Минстроя России от 27.02.2015 №140/пр | Монтаж инвентарного узла для очистки и испытания газопровода, условный диаметр газопровода: до 100 мм (1 узел) ИНДЕКС К ПОЗИЦИИ(справочно): 1 Коэффициент на 3 квартал 2020г. СМР=6.74 | 1 | 188.48 64.93 | 85.41 | 188 | 65 | 85 | 5.34 | 5.34
38 | ТЕР24-02-120-02 Приказ Минстроя России от 27.02.2015 №140/пр | Очистка полости трубопровода продувкой воздухом, условный диаметр газопровода: до 100 мм (100 м трубопровода) ИНДЕКС К ПОЗИЦИИ(справочно): 1 Коэффициент на 3 квартал 2020г. СМР=6.74 | 1 100/100 | 17.54 4.99 | 12.55 2.43 | 18 | 5 | 13 2 | 0.41 | 0.41
39 | ТЕР24-02-122-02 Приказ Минстроя России от 27.02.2015 №140/пр | Подъем давления при испытании воздухом газопроводов низкого и среднего давления (до 0,3 МПа) условным диаметром: до 100 мм (100 м газопровода) ИНДЕКС К ПОЗИЦИИ(справочно): 1 Коэффициент на 3 квартал 2020г. СМР=6.74 | 1 100/100 | 7.79 1.46 | 6.33 0.73 | 8 | 1 | 7 1 | 0.12 | 0.12
40 | ТЕР24-02-124-01 Приказ Минстроя России от 27.02.2015 №140/пр | Выдержка под давлением до 0,6 МПа при испытании на прочность и герметичность газопроводов условным диаметром: 50-300 мм (1 участок испытания газопровода) ИНДЕКС К ПОЗИЦИИ(справочно): 1 Коэффициент на 3 квартал 2020г. СМР=6.74 | 1 | 968.45 170.24 | 798.21 85.12 | 968 | 170 | 798 85 | 14 | 14
Итого прямые затраты по смете в базисных ценах | [5 empty] | 25432 | 2437 | 5118 637 |  | 209.75
Накладные расходы | [5 empty] | 3657
Сметная прибыль | [5 empty] | 2465
ВСЕГО по смете | [5 empty] | 212674 |  |  |  | 209.75

## Подземно ст 108
ЛОКАЛЬНЫЙ СМЕТНЫЙ РАСЧЕТ № 13
(локальная смета)
на | Строительство газопровода Ф108 мм L=100м
(наименование работ и затрат, наименование объекта)
Основание:
| Сметная стоимость _______________________________________________________________________________________________ |  | ___________________________312.305 |  | тыс. руб.
| строительных работ _______________________________________________________________________________________________ |  | _______________________________________________________________________________________________296.068 |  | тыс. руб.
| монтажных работ _______________________________________________________________________________________________ |  | _______________________________________________________________________________________________16.237 |  | тыс. руб.
| Средства на оплату труда _______________________________________________________________________________________________ |  | ___________________________3.435 |  | тыс. руб.
| Сметная трудоемкость _______________________________________________________________________________________________ |  | _______________________________________________________________________________________________229.91 |  | чел.час
Составлен(а) в текущих (прогнозных) ценах по состоянию на 3 квартал 2020г.
№ пп | Шифр и номер позиции норматива | Наименование работ и затрат, единица измерения | Количество | Стоимость единицы, руб. |  | Общая стоимость, руб. |  |  | Затраты труда рабочих, чел.-ч, не занятых обслуживанием машин
|  |  |  | всего | эксплуата- ции машин | Всего | оплаты труда | эксплуата- ция машин
|  |  |  | оплаты труда | в т.ч. оплаты труда |  |  | в т.ч. оплаты труда | на единицу | всего
1 | 2 | 3 | 4 | 5 | 6 | 7 | 8 | 9 | 10 | 11
Раздел 1. Подземный стальной газопровод Ф89 мм
1 | ТЕР24-02-030-03 Приказ Минстроя России от 27.02.2015 №140/пр | Укладка в траншею изолированных стальных газопроводов условным диаметром: до 100 мм (100 м трубопровода) ИНДЕКС К ПОЗИЦИИ(справочно): 1 Коэффициент на 3 квартал 2020г. СМР=6.74 | 1 100/100 | 12035.56 330.42 | 1312.41 139.29 | 12036 | 330 | 1312 139 | 28.46 | 28.46
2 | ТССЦ-103-0161 Приказ Минстроя России от 27.02.2015 №140/пр | Трубы стальные электросварные прямошовные со снятой фаской из стали марок БСт2кп-БСт4кп и БСт2пс-БСт4пс наружный диаметр 108 мм, толщина стенки 4 мм (м) ИНДЕКС К ПОЗИЦИИ(справочно): 1 Коэффициент на 3 квартал 2020г. СМР=6.74 | 100 | 67.3 |  | 6730
3 | ТЕР22-03-001-05 Приказ Минстроя России от 27.02.2015 №140/пр | Установка фасонных частей стальных сварных диаметром: 100-250 мм (1 т фасонных частей) 17 726.43 = 31 686.43 - 1 x 13 960.00 ИНДЕКС К ПОЗИЦИИ(справочно): 1 Коэффициент на 3 квартал 2020г. СМР=6.74 | 0.0096 (3*2,4+2*1+2*0,2)/1000 | 17726.43 4960.28 | 11806.75 1684.6 | 170 | 48 | 113 16 | 353.8 | 3.4
4 | ТССЦ-507-1982 Приказ Минстроя России от 27.02.2015 №140/пр | Отводы 90 град. с радиусом кривизны R=1,5 Ду на Ру до 16 МПа (160 кгс/см2), диаметром условного прохода 100 мм, наружным диаметром 108 мм, толщиной стенки 4 мм (шт.) ИНДЕКС К ПОЗИЦИИ(справочно): 1 Коэффициент на 3 квартал 2020г. СМР=6.74 | 3 | 68 |  | 204
5 | ТССЦ-507-2293 Приказ Минстроя России от 27.02.2015 №140/пр | Переходы концентрические на Ру до 16 МПа (160 кгс/см2) диаметром условного прохода 100х80 мм, наружным диаметром и толщиной стенки 108х4-89х3,5 мм (шт.) ИНДЕКС К ПОЗИЦИИ(справочно): 1 Коэффициент на 3 квартал 2020г. СМР=6.74 | 2 | 74.4 |  | 149
6 | ТЕРр65-17-1 Приказ Минстроя России от 27.02.2015 №140/пр | Установка заглушек диаметром трубопроводов: до 100 мм (100 заглушек) ИНДЕКС К ПОЗИЦИИ(справочно): 1 Коэффициент на 3 квартал 2020г. СМР=6.74 | 0.02 2/100 | 3759.44 1254.4 | 10.32 | 75 | 25 |  | 112 | 2.24
7 | ТЕР24-02-021-01 Приказ Минстроя России от 27.02.2015 №140/пр | Изоляция комбинированным мастично-ленточным материалом типа ленты «Лиам» сварных стыков газопроводов условным диаметром: 50-200 мм (1 м2) ИНДЕКС К ПОЗИЦИИ(справочно): 1 Коэффициент на 3 квартал 2020г. СМР=6.74 | 33.912 0,108*3,14*100 | 292.24 23.4 | 88.16 14.3 | 9910 | 794 | 2990 485 | 2.04 | 69.18
8 | ТЕРм10-06-048-05 Приказ Минстроя России от 27.02.2015 №140/пр | Укладка сигнальной ленты "ГАЗ" (1 км кабеля) (ОП п.1.10.98 Прокладка опознавательной ленты ОЗП=0.3; ЭМ=0.3 к расх.; ЗПМ=0.3; ТЗ=0.3; ТЗМ=0.3) ИНДЕКС К ПОЗИЦИИ(справочно): 1 Коэффициент на 3 квартал 2020г. СМР=6.74 | 0.12 120/1000 | 504.31 87.77 | 410.69 41.06 | 61 | 11 | 49 5 | 6.9 | 0.83
9 | ТССЦ-507-3538 Приказ Минстроя России от 27.02.2015 №140/пр | Лента сигнальная "Газ" ЛСГ 200 (м) ИНДЕКС К ПОЗИЦИИ(справочно): 1 Коэффициент на 3 квартал 2020г. СМР=6.74 | 120 | 0.3 |  | 36
10 | ТЕР22-01-011-05 Приказ Минстроя России от 27.02.2015 №140/пр | Укладка стальных водопроводных труб с гидравлическим испытанием диаметром: 150 мм (На выходе из земли) (1 км трубопровода) ИНДЕКС К ПОЗИЦИИ(справочно): 1 Коэффициент на 3 квартал 2020г. СМР=6.74 | 0.0006 0,6/1000 | 15673.83 6126.12 | 7115.75 1153 | 9 | 4 | 4 1 | 468 | 0.28
11 | ТССЦ-103-0175 Приказ Минстроя России от 27.02.2015 №140/пр | Трубы стальные электросварные прямошовные со снятой фаской из стали марок БСт2кп-БСт4кп и БСт2пс-БСт4пс наружный диаметр 159 мм, толщина стенки 4 мм (м) ИНДЕКС К ПОЗИЦИИ(справочно): 1 Коэффициент на 3 квартал 2020г. СМР=6.74 | 0.6 | 99.9 |  | 60
12 | ТЕР24-02-021-01 Приказ Минстроя России от 27.02.2015 №140/пр | Изоляция комбинированным мастично-ленточным материалом типа ленты «Лиам» сварных стыков газопроводов условным диаметром: 50-200 мм (1 м2) ИНДЕКС К ПОЗИЦИИ(справочно): 1 Коэффициент на 3 квартал 2020г. СМР=6.74 | 0.299556 3,14*0,159*0,6 | 292.24 23.4 | 88.16 14.3 | 88 | 7 | 26 4 | 2.04 | 0.61
13 | ТЕР22-05-003-01 Приказ Минстроя России от 27.02.2015 №140/пр | Протаскивание в футляр стальных труб диаметром: 100 мм (100 м трубы, уложенной в футляр) ИНДЕКС К ПОЗИЦИИ(справочно): 1 Коэффициент на 3 квартал 2020г. СМР=6.74 | 0.006 0,6/100 | 2182.55 1026.3 | 45.19 | 13 | 6 |  | 84.4 | 0.51
14 | ТЕР22-05-004-01 Приказ Минстроя России от 27.02.2015 №140/пр | Заделка битумом и прядью концов футляра диаметром: 400 мм (1 футляр) ИНДЕКС К ПОЗИЦИИ(справочно): 1 Коэффициент на 3 квартал 2020г. СМР=6.74 | 1 | 249.81 32.77 | 57.48 | 250 | 33 | 57 | 2.89 | 2.89
Электрозащита от коррозии по С.5.905-17.07
15 | ТЕР01-02-059-03 Приказ Минстроя России от 27.02.2015 №140/пр | Рытье ям вручную глубиной 1,5 м под электрод заземления с обратной засыпкой, группа грунтов: 3 (1 электрод заземления) ИНДЕКС К ПОЗИЦИИ(справочно): 1 Коэффициент на 3 квартал 2020г. СМР=6.74 | 1 | 797.54 100.2 |  | 798 | 100 |  | 9.7 | 9.7
16 | ТЕР01-02-059-07 Приказ Минстроя России от 27.02.2015 №140/пр | При изменении глубины заложения на каждые 0,5 м добавлять или исключать: к расценке 01-02-059-03 (1 электрод заземления) ИНДЕКС К ПОЗИЦИИ(справочно): 1 Коэффициент на 3 квартал 2020г. СМР=6.74 | 3 | 33.57 33.57 |  | 101 | 101 |  | 3.25 | 9.75
17 | ТЕР24-02-110-01 Приказ Минстроя России от 27.02.2015 №140/пр | Установка и монтаж контрольно-измерительного пункта, электрода сравнения и датчика потенциала на газопроводах городов и поселков (1 контрольно-измерительный пункт) ИНДЕКС К ПОЗИЦИИ(справочно): 1 Коэффициент на 3 квартал 2020г. СМР=6.74 | 1 | 467.77 81.32 | 25.71 | 468 | 81 | 26 | 7.09 | 7.09
18 | С999-01 | Протектор с порошкообразным активатором ПМ-20У. Прайс ООО "ЗНГА "АНОДЪ". (5900*1,05/6,32) (шт) МАТ=5900*1,05/6,74 ИНДЕКС К ПОЗИЦИИ(справочно): 1 Коэффициент на 3 квартал 2020г. СМР=6.74 | 1 | 919.14 5900*1,05/6,74 |  | 919
19 | С999-02 | Электрод стационарный ЭНЕС-4М. Прайс ООО "ЗНГА "АНОДЪ". (11766,67*1,05/6,32) (шт) МАТ=11766,67*1,05/6,74 ИНДЕКС К ПОЗИЦИИ(справочно): 1 Коэффициент на 3 квартал 2020г. СМР=6.74 | 1 | 1833.09 11766,67*1,05/6,74 |  | 1833
20 | С999-03 | СКИП-1-3-2-2,0-УХЛ1. Прайс ООО "ЗНГА "АНОДЪ". (5375*1,05/6,32) (шт) МАТ=5375*1,05/6,74 ИНДЕКС К ПОЗИЦИИ(справочно): 1 Коэффициент на 3 квартал 2020г. СМР=6.74 | 1 | 837.35 5375*1,05/6,74 |  | 837
21 | ТССЦ-103-2451 Приказ Минстроя России от 27.02.2015 №140/пр | Трубы гибкие гофрированные легкие из ПНД, серии BL, диаметром 50 мм (10 м) ИНДЕКС К ПОЗИЦИИ(справочно): 1 Коэффициент на 3 квартал 2020г. СМР=6.74 | 0.0005 0,005/10 | 126.3
22 | ТССЦ-502-0497 Приказ Минстроя России от 27.02.2015 №140/пр | Провода силовые для электрических установок на напряжение до 450 В с медной жилой марки ПВ2, сечением 2,5 мм2 (1000 м) ИНДЕКС К ПОЗИЦИИ(справочно): 1 Коэффициент на 3 квартал 2020г. СМР=6.74 | 0.008 | 2230 |  | 18
23 | ТССЦ-502-0577 Приказ Минстроя России от 27.02.2015 №140/пр | Провод медный для заземления (кг) ИНДЕКС К ПОЗИЦИИ(справочно): 1 Коэффициент на 3 квартал 2020г. СМР=6.74 | 0.853 0,0853*10 | 40.41 |  | 34
24 | ТЕРм08-02-472-03 Приказ Минстроя России от 27.02.2015 №140/пр | Проводник заземляющий скрыто из стали полосовой сечением 10х50 мм2.по СЗК 31.00 СБ (100 м) ИНДЕКС К ПОЗИЦИИ(справочно): 1 Коэффициент на 3 квартал 2020г. СМР=6.74 | 2.8 | 453.64 183.11 | 186.87 8.98 | 1270 | 513 | 523 25 | 15.4 | 43.12
25 | ТССЦ-101-3721 Приказ Минстроя России от 27.02.2015 №140/пр | Сталь полосовая 50х4 мм, марка Ст3сп (т) ИНДЕКС К ПОЗИЦИИ(справочно): 1 Коэффициент на 3 квартал 2020г. СМР=6.74 | 0.003 | 6620 |  | 20
26 | ТЕР23-01-001-01 Приказ Минстроя России от 27.02.2015 №140/пр | Устройство основания песчаного (10 м3 основания) ИНДЕКС К ПОЗИЦИИ(справочно): 1 Коэффициент на 3 квартал 2020г. СМР=6.74 | 0.095 0,95/10 | 1431.41 105.37 | 39.04 4.26 | 136 | 10 | 4 | 10.2 | 0.97
27 | ТЕР06-01-001-01 Приказ Минстроя России от 27.02.2015 №140/пр | Устройство отмостки вокруг ковера КИП (100 м3 бетона, бутобетона и железобетона в деле) ИНДЕКС К ПОЗИЦИИ(справочно): 1 Коэффициент на 3 квартал 2020г. СМР=6.74 | 0.00041 0,041/100 | 6383.96 1774.8 | 1708.54 293.94 | 3 | 1 | 1 | 180 | 0.07
28 | ТССЦ-401-0005 Приказ Минстроя России от 27.02.2015 №140/пр | Бетон тяжелый, класс В12,5 (М150) (м3) ИНДЕКС К ПОЗИЦИИ(справочно): 1 Коэффициент на 3 квартал 2020г. СМР=6.74 | 0.041 | 592 |  | 24
Уплотнение вводов канализации, теплотрассы
29 | ТЕР16-07-006-02 Приказ Минстроя России от 27.02.2015 №140/пр | Заделка сальников при проходе труб (канализации) через фундаменты или стены подвала диаметром: до 200 мм (1 сальник) ИНДЕКС К ПОЗИЦИИ(справочно): 1 Коэффициент на 3 квартал 2020г. СМР=6.74 | 7 | 80.44 27.07 |  | 563 | 189 |  | 2.36 | 16.52
30 | ТЕР16-07-006-01 Приказ Минстроя России от 27.02.2015 №140/пр | Заделка сальников при проходе труб (теплотрассы) через фундаменты или стены подвала диаметром: до 100 мм (1 сальник) ИНДЕКС К ПОЗИЦИИ(справочно): 1 Коэффициент на 3 квартал 2020г. СМР=6.74 | 4 | 36.31 20.65 |  | 145 | 83 |  | 1.8 | 7.2
Установка опозновательных столбиков
31 | ТЕР28-03-027-01 Приказ Минстроя России от 27.02.2015 №140/пр | Установка указателей трасс (100 шт.) ИНДЕКС К ПОЗИЦИИ(справочно): 1 Коэффициент на 3 квартал 2020г. СМР=6.74 | 0.05 5 / 100 | 1203.2 794.98 | 209.02 25.8 | 60 | 40 | 10 1 | 78.4 | 3.92
32 | ТССЦ-401-0025 Приказ Минстроя России от 27.02.2015 №140/пр | Бетон тяжелый, крупность заполнителя более 40 мм, класс В12,5 (М150) (м3) ИНДЕКС К ПОЗИЦИИ(справочно): 1 Коэффициент на 3 квартал 2020г. СМР=6.74 | 0.21 0,07*3 | 578 |  | 121
33 | ТССЦ-403-1220 Приказ Минстроя России от 27.02.2015 №140/пр | Столбы оград 2С 24в /бетон В15 (М200), объем 0,05 м3, расход ар-ры 8,2 кг/ (серия 3.017-3) (шт.) ИНДЕКС К ПОЗИЦИИ(справочно): 1 Коэффициент на 3 квартал 2020г. СМР=6.74 | 3 | 169.39 |  | 508
34 | ТССЦ-101-4306 Приказ Минстроя России от 27.02.2015 №140/пр | Знаки информационные (шт.) ИНДЕКС К ПОЗИЦИИ(справочно): 1 Коэффициент на 3 квартал 2020г. СМР=6.74 | 5 | 99.9 |  | 500
35 | ТССЦ-101-3911 Приказ Минстроя России от 27.02.2015 №140/пр | Дюбели для пристрелки стальные (10 шт.) ИНДЕКС К ПОЗИЦИИ(справочно): 1 Коэффициент на 3 квартал 2020г. СМР=6.74 | 2 4*5/10 | 6.74 |  | 13
Испытания подземного газопровода
36 | ТЕРм39-02-012-03 Приказ Минстроя России от 27.02.2015 №140/пр | Рентгенографический контроль трубопровода через две стенки, диаметр трубопровода: 114 мм, толщина стенки до 5 мм (1 снимок) ИНДЕКС К ПОЗИЦИИ(справочно): 1 Коэффициент на 3 квартал 2020г. СМР=6.74 | 3 | 26.62 17.96 | 1.86 | 80 | 54 | 6 | 1.1 | 3.3
37 | ТЕР24-02-121-02 Приказ Минстроя России от 27.02.2015 №140/пр | Монтаж инвентарного узла для очистки и испытания газопровода, условный диаметр газопровода: до 100 мм (1 узел) ИНДЕКС К ПОЗИЦИИ(справочно): 1 Коэффициент на 3 квартал 2020г. СМР=6.74 | 1 | 188.48 64.93 | 85.41 | 188 | 65 | 85 | 5.34 | 5.34
38 | ТЕР24-02-120-02 Приказ Минстроя России от 27.02.2015 №140/пр | Очистка полости трубопровода продувкой воздухом, условный диаметр газопровода: до 100 мм (100 м трубопровода) ИНДЕКС К ПОЗИЦИИ(справочно): 1 Коэффициент на 3 квартал 2020г. СМР=6.74 | 1 100/100 | 17.54 4.99 | 12.55 2.43 | 18 | 5 | 13 2 | 0.41 | 0.41
39 | ТЕР24-02-122-02 Приказ Минстроя России от 27.02.2015 №140/пр | Подъем давления при испытании воздухом газопроводов низкого и среднего давления (до 0,3 МПа) условным диаметром: до 100 мм (100 м газопровода) ИНДЕКС К ПОЗИЦИИ(справочно): 1 Коэффициент на 3 квартал 2020г. СМР=6.74 | 1 100/100 | 7.79 1.46 | 6.33 0.73 | 8 | 1 | 7 1 | 0.12 | 0.12
40 | ТЕР24-02-124-01 Приказ Минстроя России от 27.02.2015 №140/пр | Выдержка под давлением до 0,6 МПа при испытании на прочность и герметичность газопроводов условным диаметром: 50-300 мм (1 участок испытания газопровода) ИНДЕКС К ПОЗИЦИИ(справочно): 1 Коэффициент на 3 квартал 2020г. СМР=6.74 | 1 | 968.45 170.24 | 798.21 85.12 | 968 | 170 | 798 85 | 14 | 14
Итого прямые затраты по смете в базисных ценах | [5 empty] | 39424 | 2671 | 6024 764 |  | 229.91
Накладные расходы | [5 empty] | 4126
Сметная прибыль | [5 empty] | 2786
ВСЕГО по смете | [5 empty] | 312305 |  |  |  | 229.91

## Надземно 57
ЛОКАЛЬНЫЙ СМЕТНЫЙ РАСЧЕТ № 14
(локальная смета)
на | Надземная прокладка стального газопровода Ф 57 мм L=100м.
(наименование работ и затрат, наименование объекта)
Основание:
| Сметная стоимость _______________________________________________________________________________________________ |  | ___________________________164.597 |  | тыс. руб.
| строительных работ _______________________________________________________________________________________________ |  | _______________________________________________________________________________________________159.657 |  | тыс. руб.
| монтажных работ _______________________________________________________________________________________________ |  | _______________________________________________________________________________________________4.940 |  | тыс. руб.
| Средства на оплату труда _______________________________________________________________________________________________ |  | ___________________________1.750 |  | тыс. руб.
| Сметная трудоемкость _______________________________________________________________________________________________ |  | _______________________________________________________________________________________________118.22 |  | чел.час
Составлен(а) в текущих (прогнозных) ценах по состоянию на 3 квартал 2020г.
№ пп | Шифр и номер позиции норматива | Наименование работ и затрат, единица измерения | Количество | Стоимость единицы, руб. |  | Общая стоимость, руб. |  |  | Затраты труда рабочих, чел.-ч, не занятых обслуживанием машин
|  |  |  | всего | эксплуата- ции машин | Всего | оплаты труда | эксплуата- ция машин
|  |  |  | оплаты труда | в т.ч. оплаты труда |  |  | в т.ч. оплаты труда | на единицу | всего
1 | 2 | 3 | 4 | 5 | 6 | 7 | 8 | 9 | 10 | 11
Раздел 1. Надземный стальной газопровод Ф57 мм
1 | ТЕР24-02-041-01 Приказ Минстроя России от 27.02.2015 №140/пр | Надземная прокладка стальных газопроводов на металлических опорах, условный диаметр газопровода: 50 мм (100 м газопровода) 1 884.44 = 2 025.21 - 0.0014 x 30 400.00 - 0.0036 x 27 280.00 ИНДЕКС К ПОЗИЦИИ(справочно): 1 Коэффициент на 3 квартал 2020г. СМР=6.74 | 1 100/100 | 1884.44 232.58 | 1591.9 205.71 | 1884 | 233 | 1592 206 | 20.51 | 20.51
2 | ТССЦ-103-0139 Приказ Минстроя России от 27.02.2015 №140/пр | Трубы стальные электросварные прямошовные со снятой фаской из стали марок БСт2кп-БСт4кп и БСт2пс-БСт4пс наружный диаметр 57 мм, толщина стенки 3,5 мм (м) ИНДЕКС К ПОЗИЦИИ(справочно): 1 Коэффициент на 3 квартал 2020г. СМР=6.74 | 100 | 30.2 |  | 3020
3 | ТЕР22-03-001-05 Приказ Минстроя России от 27.02.2015 №140/пр | Установка фасонных частей стальных сварных диаметром: 100-250 мм (1 т фасонных частей) 17 726.43 = 31 686.43 - 1 x 13 960.00 ИНДЕКС К ПОЗИЦИИ(справочно): 1 Коэффициент на 3 квартал 2020г. СМР=6.74 | 0.0024 (3*0,6+2*0,2+2*0,1)/1000 | 17726.43 4960.28 | 11806.75 1684.6 | 43 | 12 | 28 4 | 353.8 | 0.85
4 | ТССЦ-507-1971 Приказ Минстроя России от 27.02.2015 №140/пр | Отводы 90 град. с радиусом кривизны R=1,5 Ду на Ру до 16 МПа (160 кгс/см2), диаметром условного прохода 40 мм, наружным диаметром 45 мм, толщиной стенки 2,5 мм (шт.) ИНДЕКС К ПОЗИЦИИ(справочно): 1 Коэффициент на 3 квартал 2020г. СМР=6.74 | 3 | 20.8 |  | 62
5 | ТССЦ-507-2277 Приказ Минстроя России от 27.02.2015 №140/пр | Переходы концентрические на Ру до 16 МПа (160 кгс/см2) диаметром условного прохода 57х3,5-32х2 (шт.) ИНДЕКС К ПОЗИЦИИ(справочно): 1 Коэффициент на 3 квартал 2020г. СМР=6.74 | 2 | 42.5 |  | 85
6 | ТЕРр65-17-1 Приказ Минстроя России от 27.02.2015 №140/пр | Установка заглушек диаметром трубопроводов: до 100 мм (100 заглушек) ИНДЕКС К ПОЗИЦИИ(справочно): 1 Коэффициент на 3 квартал 2020г. СМР=6.74 | 0.02 2/100 | 3759.44 1254.4 | 10.32 | 75 | 25 |  | 112 | 2.24
7 | ТЕР13-03-002-04 Приказ Минстроя России от 27.02.2015 №140/пр | Огрунтовка металлических поверхностей за один раз: грунтовкой ГФ-021 (100 м2 окрашиваемой поверхности) ИНДЕКС К ПОЗИЦИИ(справочно): 1 Коэффициент на 3 квартал 2020г. СМР=6.74 | 0.35796 0,057*3,14*2*100/100 | 331.98 71.47 | 10.15 0.12 | 119 | 26 | 4 | 5.31 | 1.9
8 | ТЕР13-03-004-26 Приказ Минстроя России от 27.02.2015 №140/пр | Окраска металлических огрунтованных поверхностей: эмалью ПФ-115 (100 м2 окрашиваемой поверхности) ИНДЕКС К ПОЗИЦИИ(справочно): 1 Коэффициент на 3 квартал 2020г. СМР=6.74 | 0.35796 0,057*3,14*2*100/100 | 439.21 43.93 | 6.8 0.12 | 157 | 16 | 2 | 3.83 | 1.37
9 | ТЕРм12-10-001-01 Приказ Минстроя России от 27.02.2015 №140/пр | Бобышки, штуцеры на условное давление: до 10 МПа (100 шт.) ИНДЕКС К ПОЗИЦИИ(справочно): 1 Коэффициент на 3 квартал 2020г. СМР=6.74 | 0.04 4/100 | 3659.44 795.26 | 430.27 | 146 | 32 | 17 | 65.4 | 2.62
10 | ТССЦ-507-2631 Приказ Минстроя России от 27.02.2015 №140/пр | Штуцер длиной 200 мм (шт.) ИНДЕКС К ПОЗИЦИИ(справочно): 1 Коэффициент на 3 квартал 2020г. СМР=6.74 | 4 | 44.81 |  | 179
11 | ТЕР01-02-031-04 Приказ Минстроя России от 27.02.2015 №140/пр | Бурение ям глубиной до 2 м бурильно-крановыми машинами: на автомобиле, группа грунтов 2 (100 ям) ИНДЕКС К ПОЗИЦИИ(справочно): 1 Коэффициент на 3 квартал 2020г. СМР=6.74 | 0.2 20/100 | 2426.18 149.87 | 2276.31 232.59 | 485 | 30 | 455 47 | 15.2 | 3.04
12 | ТЕР06-01-001-13 Приказ Минстроя России от 27.02.2015 №140/пр | Устройство фундаментов-столбов: бетонных (100 м3 бетона, бутобетона и железобетона в деле) ИНДЕКС К ПОЗИЦИИ(справочно): 1 Коэффициент на 3 квартал 2020г. СМР=6.74 | 0.08 0,4*20/100 | 14758.76 6449.24 | 1934.99 302.95 | 1181 | 516 | 155 24 | 598.26 | 47.86
13 | ТССЦпг-01-01-01-039 Приказ Минстроя России от 27.02.2015 №140/пр | Погрузочные работы при автомобильных перевозках: грунта растительного слоя (земля, перегной) (1 т груза) ИНДЕКС К ПОЗИЦИИ(справочно): 1 Коэффициент на 3 квартал 2020г. СМР=6.74 | 14.4 0,4*20*1,8 | 4.98 | 4.98 | 72 |  | 72
14 | ТЕР01-01-016-02 Приказ Минстроя России от 27.02.2015 №140/пр | Работа на отвале, группа грунтов: 2-3 (1000 м3 грунта) ИНДЕКС К ПОЗИЦИИ(справочно): 1 Коэффициент на 3 квартал 2020г. СМР=6.74 | 0.008 0,4*20/1000 | 398.5 35.99 | 357.63 64.83 | 3 |  | 3 1 | 3.65 | 0.03
15 | ТССЦпг-03-21-01-005 Приказ Минстроя России от 27.02.2015 №140/пр | Перевозка грузов автомобилями-самосвалами грузоподъемностью 10 т, работающих вне карьера, на расстояние: до 5 км I класс груза (1 т груза) ИНДЕКС К ПОЗИЦИИ(справочно): 1 Коэффициент на 3 квартал 2020г. СМР=6.74 | 14.4 0,4*20*1,8 | 8.33 | 8.33 | 120 |  | 120
16 | ТССЦ-401-0025 Приказ Минстроя России от 27.02.2015 №140/пр | Бетон тяжелый, крупность заполнителя более 40 мм, класс В12,5 (М150) (м3) ИНДЕКС К ПОЗИЦИИ(справочно): 1 Коэффициент на 3 квартал 2020г. СМР=6.74 | 8 0,4*20 | 578 |  | 4624
17 | ТЕР09-03-012-12 Приказ Минстроя России от 27.02.2015 №140/пр | Монтаж опорных стоек для пролетов: до 24 м (1 т конструкций) ИНДЕКС К ПОЗИЦИИ(справочно): 1 Коэффициент на 3 квартал 2020г. СМР=6.74 | 0.524 26,2*20/1000 | 549.95 74.73 | 299.82 36.18 | 288 | 39 | 157 19 | 6.59 | 3.45
18 | ТССЦ-201-0888 Приказ Минстроя России от 27.02.2015 №140/пр | Опоры скользящие и катковые, крепежные детали, хомуты (т) ИНДЕКС К ПОЗИЦИИ(справочно): 1 Коэффициент на 3 квартал 2020г. СМР=6.74 | 0.524 26,2*20/1000 | 12870 |  | 6744
19 | ТЕР13-03-002-04 Приказ Минстроя России от 27.02.2015 №140/пр | Огрунтовка металлических поверхностей за один раз: грунтовкой ГФ-021 (100 м2 окрашиваемой поверхности) ИНДЕКС К ПОЗИЦИИ(справочно): 1 Коэффициент на 3 квартал 2020г. СМР=6.74 | 0.334096 0,076*3,14*3,5*20*2/100 | 331.98 71.47 | 10.15 0.12 | 111 | 24 | 3 | 5.31 | 1.77
20 | ТЕР13-03-004-26 Приказ Минстроя России от 27.02.2015 №140/пр | Окраска металлических огрунтованных поверхностей: эмалью ПФ-115 (100 м2 окрашиваемой поверхности) ИНДЕКС К ПОЗИЦИИ(справочно): 1 Коэффициент на 3 квартал 2020г. СМР=6.74 | 0.334096 0,076*3,14*3,5*20*2/100 | 439.21 43.93 | 6.8 0.12 | 147 | 15 | 2 | 3.83 | 1.28
Заземление газопровода по СЗК 42.00-01 Серия 5.905-17.07
21 | ТЕР01-02-057-02 Приказ Минстроя России от 27.02.2015 №140/пр | Разработка грунта вручную в траншеях глубиной до 2 м без креплений с откосами, группа грунтов: 2 (100 м3 грунта) ИНДЕКС К ПОЗИЦИИ(справочно): 1 Коэффициент на 3 квартал 2020г. СМР=6.74 | 0.018 0,6*0,3*5*2/100 | 1518.44 1518.44 |  | 27 | 27 |  | 154 | 2.77
22 | ТЕР01-02-031-02 Приказ Минстроя России от 27.02.2015 №140/пр | Бурение ям глубиной до 2 м бурильно-крановыми машинами: на тракторе, группа грунтов 2 (100 ям) ИНДЕКС К ПОЗИЦИИ(справочно): 1 Коэффициент на 3 квартал 2020г. СМР=6.74 | 0.04 2*2/100 | 2906.24 224.22 | 2682.02 346.43 | 116 | 9 | 107 14 | 22.74 | 0.91
23 | ТЕРм08-02-472-08 Приказ Минстроя России от 27.02.2015 №140/пр | Проводник заземляющий открыто по строительным основаниям: из круглой стали диаметром 8 мм (100 м) ИНДЕКС К ПОЗИЦИИ(справочно): 1 Коэффициент на 3 квартал 2020г. СМР=6.74 | 0.02 1*2/100 | 556.78 238.99 | 52.44 1.8 | 11 | 5 | 1 | 20.1 | 0.4
24 | ТЕРм08-02-471-03 Приказ Минстроя России от 27.02.2015 №140/пр | Заземлитель вертикальный из круглой стали диаметром: 12 мм (10 шт.) ИНДЕКС К ПОЗИЦИИ(справочно): 1 Коэффициент на 3 квартал 2020г. СМР=6.74 | 0.4 2*2/10 | 179.24 98.57 | 38.9 1.31 | 72 | 39 | 16 1 | 8.29 | 3.32
25 | ТССЦ-101-1617 Приказ Минстроя России от 27.02.2015 №140/пр | Сталь круглая углеродистая обыкновенного качества марки ВСт3пс5-1 диаметром 12 мм (т) ИНДЕКС К ПОЗИЦИИ(справочно): 1 Коэффициент на 3 квартал 2020г. СМР=6.74 | 0.019536 0.888*11*2/1000 | 4670 |  | 91
26 | ТЕРм08-02-472-03 Приказ Минстроя России от 27.02.2015 №140/пр | Проводник заземляющий скрыто в подливке пола из стали: полосовой сечением 100 мм2 (100 м) ИНДЕКС К ПОЗИЦИИ(справочно): 1 Коэффициент на 3 квартал 2020г. СМР=6.74 | 0.1 5*2/100 | 453.64 183.11 | 186.87 8.98 | 45 | 18 | 19 1 | 15.4 | 1.54
27 | ТССЦ-101-1889 Приказ Минстроя России от 27.02.2015 №140/пр | Сталь полосовая 40х4 мм, кипящая (т) ИНДЕКС К ПОЗИЦИИ(справочно): 1 Коэффициент на 3 квартал 2020г. СМР=6.74 | 0.0126 1.26*5*2/1000 | 6320 |  | 80
28 | ТЕР01-02-061-02 Приказ Минстроя России от 27.02.2015 №140/пр | Засыпка вручную траншей, пазух котлованов и ям, группа грунтов: 2 (100 м3 грунта) ИНДЕКС К ПОЗИЦИИ(справочно): 1 Коэффициент на 3 квартал 2020г. СМР=6.74 | 0.018 0,9*2/100 | 921.46 921.46 |  | 17 | 17 |  | 97.2 | 1.75
Испытания подземного газопровода
29 | ТЕРм39-02-012-01 Приказ Минстроя России от 27.02.2015 №140/пр | Рентгенографический контроль трубопровода через две стенки, диаметр трубопровода: 60 мм, толщина стенки до 5 мм (1 снимок) ИНДЕКС К ПОЗИЦИИ(справочно): 1 Коэффициент на 3 квартал 2020г. СМР=6.74 | 3 | 23.74 16.33 | 1.71 | 71 | 49 | 5 | 1 | 3
30 | ТЕР24-02-121-01 Приказ Минстроя России от 27.02.2015 №140/пр | Монтаж инвентарного узла для очистки и испытания газопровода, условный диаметр газопровода: до 50 мм (1 узел) ИНДЕКС К ПОЗИЦИИ(справочно): 1 Коэффициент на 3 квартал 2020г. СМР=6.74 | 1 | 108.63 37.94 | 52.17 | 109 | 38 | 52 | 3.12 | 3.12
31 | ТЕР24-02-120-01 Приказ Минстроя России от 27.02.2015 №140/пр | Очистка полости трубопровода продувкой воздухом, условный диаметр газопровода: до 50 мм (100 м трубопровода) ИНДЕКС К ПОЗИЦИИ(справочно): 1 Коэффициент на 3 квартал 2020г. СМР=6.74 | 1 100/100 | 17.54 4.99 | 12.55 2.43 | 18 | 5 | 13 2 | 0.41 | 0.41
32 | ТЕР24-02-122-01 Приказ Минстроя России от 27.02.2015 №140/пр | Подъем давления при испытании воздухом газопроводов низкого и среднего давления (до 0,3 МПа) условным диаметром: до 50 мм (100 м газопровода) ИНДЕКС К ПОЗИЦИИ(справочно): 1 Коэффициент на 3 квартал 2020г. СМР=6.74 | 1 100/100 | 6.04 0.97 | 5.07 0.49 | 6 | 1 | 5 | 0.08 | 0.08
33 | ТЕР24-02-124-01 Приказ Минстроя России от 27.02.2015 №140/пр | Выдержка под давлением до 0,6 МПа при испытании на прочность и герметичность газопроводов условным диаметром: 50-300 мм (1 участок испытания газопровода) ИНДЕКС К ПОЗИЦИИ(справочно): 1 Коэффициент на 3 квартал 2020г. СМР=6.74 | 1 | 968.45 170.24 | 798.21 85.12 | 968 | 170 | 798 85 | 14 | 14
Итого прямые затраты по смете в базисных ценах | [5 empty] | 21176 | 1346 | 3626 404 |  | 118.22
Накладные расходы | [5 empty] | 1943
Сметная прибыль | [5 empty] | 1302
Итоги по смете: | [5 empty] | 24421
ВСЕГО по смете с К=6.74 на 3 квартал 2020г. | [5 empty] | 164597 |  |  |  | 118.22

## Надземно 89
ЛОКАЛЬНЫЙ СМЕТНЫЙ РАСЧЕТ № 15
(локальная смета)
на | Надземная прокладка стального газопровода Ф 89 мм L=100м.
(наименование работ и затрат, наименование объекта)
Основание:
| Сметная стоимость _______________________________________________________________________________________________ |  | ___________________________169.477 |  | тыс. руб.
| строительных работ _______________________________________________________________________________________________ |  | _______________________________________________________________________________________________164.429 |  | тыс. руб.
| монтажных работ _______________________________________________________________________________________________ |  | _______________________________________________________________________________________________5.048 |  | тыс. руб.
| Средства на оплату труда _______________________________________________________________________________________________ |  | ___________________________1.697 |  | тыс. руб.
| Сметная трудоемкость _______________________________________________________________________________________________ |  | _______________________________________________________________________________________________112.48 |  | чел.час
Составлен(а) в текущих (прогнозных) ценах по состоянию на 3 квартал 2020г.
№ пп | Шифр и номер позиции норматива | Наименование работ и затрат, единица измерения | Количество | Стоимость единицы, руб. |  | Общая стоимость, руб. |  |  | Затраты труда рабочих, чел.-ч, не занятых обслуживанием машин
|  |  |  | всего | эксплуата- ции машин | Всего | оплаты труда | эксплуата- ция машин
|  |  |  | оплаты труда | в т.ч. оплаты труда |  |  | в т.ч. оплаты труда | на единицу | всего
1 | 2 | 3 | 4 | 5 | 6 | 7 | 8 | 9 | 10 | 11
Раздел 1. Надземный стальной газопровод Ф89 мм
1 | ТЕР24-02-041-03 Приказ Минстроя России от 27.02.2015 №140/пр | Надземная прокладка стальных газопроводов на металлических опорах, условный диаметр газопровода: 80 мм (100 м газопровода) ИНДЕКС К ПОЗИЦИИ(справочно): 1 Коэффициент на 3 квартал 2020г. СМР=6.74 | 1 100/100 | 2224.57 252.68 | 1654.43 209.45 | 2225 | 253 | 1654 209 | 22.03 | 22.03
2 | ТССЦ-103-0155 Приказ Минстроя России от 27.02.2015 №140/пр | Трубы стальные электросварные прямошовные со снятой фаской из стали марок БСт2кп-БСт4кп и БСт2пс-БСт4пс наружный диаметр 89 мм, толщина стенки 4,0 мм (м) ИНДЕКС К ПОЗИЦИИ(справочно): 1 Коэффициент на 3 квартал 2020г. СМР=6.74 | 100 | 54.7 |  | 5470
3 | ТЕР22-03-001-05 Приказ Минстроя России от 27.02.2015 №140/пр | Установка фасонных частей стальных сварных диаметром: 100-250 мм (1 т фасонных частей) 17 726.43 = 31 686.43 - 1 x 13 960.00 ИНДЕКС К ПОЗИЦИИ(справочно): 1 Коэффициент на 3 квартал 2020г. СМР=6.74 | 0.0076 (3*2+2*0,6+2*0,2)/1000 | 17726.43 4960.28 | 11806.75 1684.6 | 135 | 38 | 90 13 | 353.8 | 2.69
4 | ТССЦ-507-1980 Приказ Минстроя России от 27.02.2015 №140/пр | Отводы 90 град. с радиусом кривизны R=1,5 Ду на Ру до 16 МПа (160 кгс/см2), диаметром условного прохода 80 мм, наружным диаметром 89 мм, толщиной стенки 5 мм (шт.) ИНДЕКС К ПОЗИЦИИ(справочно): 1 Коэффициент на 3 квартал 2020г. СМР=6.74 | 3 | 39.1 |  | 117
5 | ТССЦ-507-2285 Приказ Минстроя России от 27.02.2015 №140/пр | Переходы концентрические на Ру до 16 МПа (160 кгс/см2) диаметром условного прохода 80х65 мм, наружным диаметром и толщиной стенки 89х3,5-76х3,5 мм (шт.) ИНДЕКС К ПОЗИЦИИ(справочно): 1 Коэффициент на 3 квартал 2020г. СМР=6.74 | 2 | 67.3 |  | 135
6 | ТЕРр65-17-1 Приказ Минстроя России от 27.02.2015 №140/пр | Установка заглушек диаметром трубопроводов: до 100 мм (100 заглушек) ИНДЕКС К ПОЗИЦИИ(справочно): 1 Коэффициент на 3 квартал 2020г. СМР=6.74 | 0.02 2/100 | 3759.44 1254.4 | 10.32 | 75 | 25 |  | 112 | 2.24
7 | ТЕР13-03-002-04 Приказ Минстроя России от 27.02.2015 №140/пр | Огрунтовка металлических поверхностей за один раз: грунтовкой ГФ-021 (100 м2 окрашиваемой поверхности) ИНДЕКС К ПОЗИЦИИ(справочно): 1 Коэффициент на 3 квартал 2020г. СМР=6.74 | 0.55892 0,089*3,14*2*100/100 | 331.98 71.47 | 10.15 0.12 | 186 | 40 | 6 | 5.31 | 2.97
8 | ТЕР13-03-004-26 Приказ Минстроя России от 27.02.2015 №140/пр | Окраска металлических огрунтованных поверхностей: эмалью ПФ-115 (100 м2 окрашиваемой поверхности) ИНДЕКС К ПОЗИЦИИ(справочно): 1 Коэффициент на 3 квартал 2020г. СМР=6.74 | 0.55892 0,089*3,14*2*100/100 | 439.21 43.93 | 6.8 0.12 | 245 | 25 | 4 | 3.83 | 2.14
9 | ТЕРм12-10-001-01 Приказ Минстроя России от 27.02.2015 №140/пр | Бобышки, штуцеры на условное давление: до 10 МПа (100 шт.) ИНДЕКС К ПОЗИЦИИ(справочно): 1 Коэффициент на 3 квартал 2020г. СМР=6.74 | 0.04 4/100 | 3659.44 795.26 | 430.27 | 146 | 32 | 17 | 65.4 | 2.62
10 | ТССЦ-507-2631 Приказ Минстроя России от 27.02.2015 №140/пр | Штуцер длиной 200 мм (шт.) ИНДЕКС К ПОЗИЦИИ(справочно): 1 Коэффициент на 3 квартал 2020г. СМР=6.74 | 4 | 44.81 |  | 179
11 | ТЕР01-02-031-04 Приказ Минстроя России от 27.02.2015 №140/пр | Бурение ям глубиной до 2 м бурильно-крановыми машинами: на автомобиле, группа грунтов 2 (100 ям) ИНДЕКС К ПОЗИЦИИ(справочно): 1 Коэффициент на 3 квартал 2020г. СМР=6.74 | 0.15 15/100 | 2426.18 149.87 | 2276.31 232.59 | 364 | 22 | 342 35 | 15.2 | 2.28
12 | ТЕР06-01-001-13 Приказ Минстроя России от 27.02.2015 №140/пр | Устройство фундаментов-столбов: бетонных (100 м3 бетона, бутобетона и железобетона в деле) ИНДЕКС К ПОЗИЦИИ(справочно): 1 Коэффициент на 3 квартал 2020г. СМР=6.74 | 0.06 0,4*15/100 | 14758.76 6449.24 | 1934.99 302.95 | 886 | 387 | 116 18 | 598.26 | 35.9
13 | ТССЦпг-01-01-01-039 Приказ Минстроя России от 27.02.2015 №140/пр | Погрузочные работы при автомобильных перевозках: грунта растительного слоя (земля, перегной) (1 т груза) ИНДЕКС К ПОЗИЦИИ(справочно): 1 Коэффициент на 3 квартал 2020г. СМР=6.74 | 10.8 0,4*15*1,8 | 4.98 | 4.98 | 54 |  | 54
14 | ТЕР01-01-016-02 Приказ Минстроя России от 27.02.2015 №140/пр | Работа на отвале, группа грунтов: 2-3 (1000 м3 грунта) ИНДЕКС К ПОЗИЦИИ(справочно): 1 Коэффициент на 3 квартал 2020г. СМР=6.74 | 0.006 0,4*15/1000 | 398.5 35.99 | 357.63 64.83 | 2 |  | 2 | 3.65 | 0.02
15 | ТССЦпг-03-21-01-005 Приказ Минстроя России от 27.02.2015 №140/пр | Перевозка грузов автомобилями-самосвалами грузоподъемностью 10 т, работающих вне карьера, на расстояние: до 5 км I класс груза (1 т груза) ИНДЕКС К ПОЗИЦИИ(справочно): 1 Коэффициент на 3 квартал 2020г. СМР=6.74 | 10.8 0,4*15*1,8 | 8.33 | 8.33 | 90 |  | 90
16 | ТССЦ-401-0025 Приказ Минстроя России от 27.02.2015 №140/пр | Бетон тяжелый, крупность заполнителя более 40 мм, класс В12,5 (М150) (м3) ИНДЕКС К ПОЗИЦИИ(справочно): 1 Коэффициент на 3 квартал 2020г. СМР=6.74 | 6 0,4*15 | 578 |  | 3468
17 | ТЕР09-03-012-12 Приказ Минстроя России от 27.02.2015 №140/пр | Монтаж опорных стоек для пролетов: до 24 м (1 т конструкций) ИНДЕКС К ПОЗИЦИИ(справочно): 1 Коэффициент на 3 квартал 2020г. СМР=6.74 | 0.4635 30,9*15/1000 | 549.95 74.73 | 299.82 36.18 | 255 | 35 | 139 17 | 6.59 | 3.05
18 | ТССЦ-201-0888 Приказ Минстроя России от 27.02.2015 №140/пр | Опоры скользящие и катковые, крепежные детали, хомуты (т) ИНДЕКС К ПОЗИЦИИ(справочно): 1 Коэффициент на 3 квартал 2020г. СМР=6.74 | 0.4635 30,9*15/1000 | 12870 |  | 5965
19 | ТЕР13-03-002-04 Приказ Минстроя России от 27.02.2015 №140/пр | Огрунтовка металлических поверхностей за один раз: грунтовкой ГФ-021 (100 м2 окрашиваемой поверхности) ИНДЕКС К ПОЗИЦИИ(справочно): 1 Коэффициент на 3 квартал 2020г. СМР=6.74 | 0.293433 0,089*3,14*3,5*15*2/100 | 331.98 71.47 | 10.15 0.12 | 97 | 21 | 3 | 5.31 | 1.56
20 | ТЕР13-03-004-26 Приказ Минстроя России от 27.02.2015 №140/пр | Окраска металлических огрунтованных поверхностей: эмалью ПФ-115 (100 м2 окрашиваемой поверхности) ИНДЕКС К ПОЗИЦИИ(справочно): 1 Коэффициент на 3 квартал 2020г. СМР=6.74 | 0.293433 0,089*3,14*3,5*15*2/100 | 439.21 43.93 | 6.8 0.12 | 129 | 13 | 2 | 3.83 | 1.12
Заземление газопровода по СЗК 42.00-01 Серия 5.905-17.07
21 | ТЕР01-02-057-02 Приказ Минстроя России от 27.02.2015 №140/пр | Разработка грунта вручную в траншеях глубиной до 2 м без креплений с откосами, группа грунтов: 2 (100 м3 грунта) ИНДЕКС К ПОЗИЦИИ(справочно): 1 Коэффициент на 3 квартал 2020г. СМР=6.74 | 0.018 0,6*0,3*5*2/100 | 1518.44 1518.44 |  | 27 | 27 |  | 154 | 2.77
22 | ТЕР01-02-031-02 Приказ Минстроя России от 27.02.2015 №140/пр | Бурение ям глубиной до 2 м бурильно-крановыми машинами: на тракторе, группа грунтов 2 (100 ям) ИНДЕКС К ПОЗИЦИИ(справочно): 1 Коэффициент на 3 квартал 2020г. СМР=6.74 | 0.04 2*2/100 | 2906.24 224.22 | 2682.02 346.43 | 116 | 9 | 107 14 | 22.74 | 0.91
23 | ТЕРм08-02-472-08 Приказ Минстроя России от 27.02.2015 №140/пр | Проводник заземляющий открыто по строительным основаниям: из круглой стали диаметром 8 мм (100 м) ИНДЕКС К ПОЗИЦИИ(справочно): 1 Коэффициент на 3 квартал 2020г. СМР=6.74 | 0.02 1*2/100 | 556.78 238.99 | 52.44 1.8 | 11 | 5 | 1 | 20.1 | 0.4
24 | ТЕРм08-02-471-03 Приказ Минстроя России от 27.02.2015 №140/пр | Заземлитель вертикальный из круглой стали диаметром: 12 мм (10 шт.) ИНДЕКС К ПОЗИЦИИ(справочно): 1 Коэффициент на 3 квартал 2020г. СМР=6.74 | 0.4 2*2/10 | 179.24 98.57 | 38.9 1.31 | 72 | 39 | 16 1 | 8.29 | 3.32
25 | ТССЦ-101-1617 Приказ Минстроя России от 27.02.2015 №140/пр | Сталь круглая углеродистая обыкновенного качества марки ВСт3пс5-1 диаметром 12 мм (т) ИНДЕКС К ПОЗИЦИИ(справочно): 1 Коэффициент на 3 квартал 2020г. СМР=6.74 | 0.019536 0.888*11*2/1000 | 4670 |  | 91
26 | ТЕРм08-02-472-03 Приказ Минстроя России от 27.02.2015 №140/пр | Проводник заземляющий скрыто в подливке пола из стали: полосовой сечением 100 мм2 (100 м) ИНДЕКС К ПОЗИЦИИ(справочно): 1 Коэффициент на 3 квартал 2020г. СМР=6.74 | 0.1 5*2/100 | 453.64 183.11 | 186.87 8.98 | 45 | 18 | 19 1 | 15.4 | 1.54
27 | ТССЦ-101-1889 Приказ Минстроя России от 27.02.2015 №140/пр | Сталь полосовая 40х4 мм, кипящая (т) ИНДЕКС К ПОЗИЦИИ(справочно): 1 Коэффициент на 3 квартал 2020г. СМР=6.74 | 0.0126 1.26*5*2/1000 | 6320 |  | 80
28 | ТЕР01-02-061-02 Приказ Минстроя России от 27.02.2015 №140/пр | Засыпка вручную траншей, пазух котлованов и ям, группа грунтов: 2 (100 м3 грунта) ИНДЕКС К ПОЗИЦИИ(справочно): 1 Коэффициент на 3 квартал 2020г. СМР=6.74 | 0.018 0,9*2/100 | 921.46 921.46 |  | 17 | 17 |  | 97.2 | 1.75
Испытания подземного газопровода
29 | ТЕРм39-02-012-03 Приказ Минстроя России от 27.02.2015 №140/пр | Рентгенографический контроль трубопровода через две стенки, диаметр трубопровода: 114 мм, толщина стенки до 5 мм (1 снимок) ИНДЕКС К ПОЗИЦИИ(справочно): 1 Коэффициент на 3 квартал 2020г. СМР=6.74 | 3 | 26.62 17.96 | 1.86 | 80 | 54 | 6 | 1.1 | 3.3
30 | ТЕР24-02-121-02 Приказ Минстроя России от 27.02.2015 №140/пр | Монтаж инвентарного узла для очистки и испытания газопровода, условный диаметр газопровода: до 100 мм (1 узел) ИНДЕКС К ПОЗИЦИИ(справочно): 1 Коэффициент на 3 квартал 2020г. СМР=6.74 | 1 | 188.48 64.93 | 85.41 | 188 | 65 | 85 | 5.34 | 5.34
31 | ТЕР24-02-120-02 Приказ Минстроя России от 27.02.2015 №140/пр | Очистка полости трубопровода продувкой воздухом, условный диаметр газопровода: до 100 мм (100 м трубопровода) ИНДЕКС К ПОЗИЦИИ(справочно): 1 Коэффициент на 3 квартал 2020г. СМР=6.74 | 1 100/100 | 17.54 4.99 | 12.55 2.43 | 18 | 5 | 13 2 | 0.41 | 0.41
32 | ТЕР24-02-122-02 Приказ Минстроя России от 27.02.2015 №140/пр | Подъем давления при испытании воздухом газопроводов низкого и среднего давления (до 0,3 МПа) условным диаметром: до 100 мм (100 м газопровода) ИНДЕКС К ПОЗИЦИИ(справочно): 1 Коэффициент на 3 квартал 2020г. СМР=6.74 | 1 100/100 | 7.79 1.46 | 6.33 0.73 | 8 | 1 | 7 1 | 0.12 | 0.12
33 | ТЕР24-02-124-01 Приказ Минстроя России от 27.02.2015 №140/пр | Выдержка под давлением до 0,6 МПа при испытании на прочность и герметичность газопроводов условным диаметром: 50-300 мм (1 участок испытания газопровода) ИНДЕКС К ПОЗИЦИИ(справочно): 1 Коэффициент на 3 квартал 2020г. СМР=6.74 | 1 | 968.45 170.24 | 798.21 85.12 | 968 | 170 | 798 85 | 14 | 14
Итого прямые затраты по смете в базисных ценах | [5 empty] | 21944 | 1301 | 3571 396 |  | 112.48
Накладные расходы | [5 empty] | 1911
Сметная прибыль | [5 empty] | 1290
Всего с учетом "Коэффициент на 3 квартал 2020г. СМР=6.74" | [5 empty] | 169477 |  |  |  | 112.48

## Надземно 108
ЛОКАЛЬНЫЙ СМЕТНЫЙ РАСЧЕТ № 16
(локальная смета)
на | Надземная прокладка стального газопровода Ф 108 мм L=100м.
(наименование работ и затрат, наименование объекта)
Основание:
| Сметная стоимость _______________________________________________________________________________________________ |  | ___________________________198.985 |  | тыс. руб.
| строительных работ _______________________________________________________________________________________________ |  | _______________________________________________________________________________________________193.937 |  | тыс. руб.
| монтажных работ _______________________________________________________________________________________________ |  | _______________________________________________________________________________________________5.048 |  | тыс. руб.
| Средства на оплату труда _______________________________________________________________________________________________ |  | ___________________________1.913 |  | тыс. руб.
| Сметная трудоемкость _______________________________________________________________________________________________ |  | _______________________________________________________________________________________________125.25 |  | чел.час
Составлен(а) в текущих (прогнозных) ценах по состоянию на 3 квартал 2020г.
№ пп | Шифр и номер позиции норматива | Наименование работ и затрат, единица измерения | Количество | Стоимость единицы, руб. |  | Общая стоимость, руб. |  |  | Затраты труда рабочих, чел.-ч, не занятых обслуживанием машин
|  |  |  | всего | эксплуата- ции машин | Всего | оплаты труда | эксплуата- ция машин
|  |  |  | оплаты труда | в т.ч. оплаты труда |  |  | в т.ч. оплаты труда | на единицу | всего
1 | 2 | 3 | 4 | 5 | 6 | 7 | 8 | 9 | 10 | 11
Раздел 1. Надземный стальной газопровод Ф108 мм
1 | ТЕР24-02-041-04 Приказ Минстроя России от 27.02.2015 №140/пр | Надземная прокладка стальных газопроводов на металлических опорах, условный диаметр газопровода: 100 мм (100 м газопровода) 2 609.37 = 2 885.45 - 0.0028 x 30 400.00 - 0.007 x 27 280.00 ИНДЕКС К ПОЗИЦИИ(справочно): 1 Коэффициент на 3 квартал 2020г. СМР=6.74 | 1 100/100 | 2609.37 336.3 | 2172.13 274.64 | 2609 | 336 | 2172 275 | 29.32 | 29.32
2 | ТССЦ-103-0161 Приказ Минстроя России от 27.02.2015 №140/пр | Трубы стальные электросварные прямошовные со снятой фаской из стали марок БСт2кп-БСт4кп и БСт2пс-БСт4пс наружный диаметр 108 мм, толщина стенки 4 мм (м) ИНДЕКС К ПОЗИЦИИ(справочно): 1 Коэффициент на 3 квартал 2020г. СМР=6.74 | 100 | 67.3 |  | 6730
3 | ТЕР22-03-001-05 Приказ Минстроя России от 27.02.2015 №140/пр | Установка фасонных частей стальных сварных диаметром: 100-250 мм (1 т фасонных частей) 17 726.43 = 31 686.43 - 1 x 13 960.00 ИНДЕКС К ПОЗИЦИИ(справочно): 1 Коэффициент на 3 квартал 2020г. СМР=6.74 | 0.0096 (3*2,4+2*1+2*0,2)/1000 | 17726.43 4960.28 | 11806.75 1684.6 | 170 | 48 | 113 16 | 353.8 | 3.4
4 | ТССЦ-507-1982 Приказ Минстроя России от 27.02.2015 №140/пр | Отводы 90 град. с радиусом кривизны R=1,5 Ду на Ру до 16 МПа (160 кгс/см2), диаметром условного прохода 100 мм, наружным диаметром 108 мм, толщиной стенки 4 мм (шт.) ИНДЕКС К ПОЗИЦИИ(справочно): 1 Коэффициент на 3 квартал 2020г. СМР=6.74 | 3 | 68 |  | 204
5 | ТССЦ-507-2293 Приказ Минстроя России от 27.02.2015 №140/пр | Переходы концентрические на Ру до 16 МПа (160 кгс/см2) диаметром условного прохода 100х80 мм, наружным диаметром и толщиной стенки 108х4-89х3,5 мм (шт.) ИНДЕКС К ПОЗИЦИИ(справочно): 1 Коэффициент на 3 квартал 2020г. СМР=6.74 | 2 | 74.4 |  | 149
6 | ТЕРр65-17-1 Приказ Минстроя России от 27.02.2015 №140/пр | Установка заглушек диаметром трубопроводов: до 100 мм (100 заглушек) ИНДЕКС К ПОЗИЦИИ(справочно): 1 Коэффициент на 3 квартал 2020г. СМР=6.74 | 0.02 2/100 | 3759.44 1254.4 | 10.32 | 75 | 25 |  | 112 | 2.24
7 | ТЕР13-03-002-04 Приказ Минстроя России от 27.02.2015 №140/пр | Огрунтовка металлических поверхностей за один раз: грунтовкой ГФ-021 (100 м2 окрашиваемой поверхности) ИНДЕКС К ПОЗИЦИИ(справочно): 1 Коэффициент на 3 квартал 2020г. СМР=6.74 | 0.67824 0,108*3,14*2*100/100 | 331.98 71.47 | 10.15 0.12 | 225 | 48 | 7 | 5.31 | 3.6
8 | ТЕР13-03-004-26 Приказ Минстроя России от 27.02.2015 №140/пр | Окраска металлических огрунтованных поверхностей: эмалью ПФ-115 (100 м2 окрашиваемой поверхности) ИНДЕКС К ПОЗИЦИИ(справочно): 1 Коэффициент на 3 квартал 2020г. СМР=6.74 | 0.67824 0,108*3,14*2*100/100 | 439.21 43.93 | 6.8 0.12 | 298 | 30 | 5 | 3.83 | 2.6
9 | ТЕРм12-10-001-01 Приказ Минстроя России от 27.02.2015 №140/пр | Бобышки, штуцеры на условное давление: до 10 МПа (100 шт.) ИНДЕКС К ПОЗИЦИИ(справочно): 1 Коэффициент на 3 квартал 2020г. СМР=6.74 | 0.04 4/100 | 3659.44 795.26 | 430.27 | 146 | 32 | 17 | 65.4 | 2.62
10 | ТССЦ-507-2631 Приказ Минстроя России от 27.02.2015 №140/пр | Штуцер длиной 200 мм (шт.) ИНДЕКС К ПОЗИЦИИ(справочно): 1 Коэффициент на 3 квартал 2020г. СМР=6.74 | 4 | 44.81 |  | 179
11 | ТЕР01-02-031-04 Приказ Минстроя России от 27.02.2015 №140/пр | Бурение ям глубиной до 2 м бурильно-крановыми машинами: на автомобиле, группа грунтов 2 (100 ям) ИНДЕКС К ПОЗИЦИИ(справочно): 1 Коэффициент на 3 квартал 2020г. СМР=6.74 | 0.13 13/100 | 2426.18 149.87 | 2276.31 232.59 | 315 | 19 | 296 30 | 15.2 | 1.98
12 | ТЕР06-01-001-13 Приказ Минстроя России от 27.02.2015 №140/пр | Устройство фундаментов-столбов: бетонных (100 м3 бетона, бутобетона и железобетона в деле) ИНДЕКС К ПОЗИЦИИ(справочно): 1 Коэффициент на 3 квартал 2020г. СМР=6.74 | 0.065 0,5*13/100 | 14758.76 6449.24 | 1934.99 302.95 | 959 | 419 | 126 20 | 598.26 | 38.89
13 | ТССЦпг-01-01-01-039 Приказ Минстроя России от 27.02.2015 №140/пр | Погрузочные работы при автомобильных перевозках: грунта растительного слоя (земля, перегной) (1 т груза) ИНДЕКС К ПОЗИЦИИ(справочно): 1 Коэффициент на 3 квартал 2020г. СМР=6.74 | 11.7 0,5*13*1,8 | 4.98 | 4.98 | 58 |  | 58
14 | ТЕР01-01-016-02 Приказ Минстроя России от 27.02.2015 №140/пр | Работа на отвале, группа грунтов: 2-3 (1000 м3 грунта) ИНДЕКС К ПОЗИЦИИ(справочно): 1 Коэффициент на 3 квартал 2020г. СМР=6.74 | 0.0065 0,5*13/1000 | 398.5 35.99 | 357.63 64.83 | 3 |  | 2 | 3.65 | 0.02
15 | ТССЦпг-03-21-01-005 Приказ Минстроя России от 27.02.2015 №140/пр | Перевозка грузов автомобилями-самосвалами грузоподъемностью 10 т, работающих вне карьера, на расстояние: до 5 км I класс груза (1 т груза) ИНДЕКС К ПОЗИЦИИ(справочно): 1 Коэффициент на 3 квартал 2020г. СМР=6.74 | 11.7 0,5*13*1,8 | 8.33 | 8.33 | 97 |  | 97
16 | ТССЦ-401-0025 Приказ Минстроя России от 27.02.2015 №140/пр | Бетон тяжелый, крупность заполнителя более 40 мм, класс В12,5 (М150) (м3) ИНДЕКС К ПОЗИЦИИ(справочно): 1 Коэффициент на 3 квартал 2020г. СМР=6.74 | 6.5 0,5*13 | 578 |  | 3757
17 | ТЕР09-03-012-12 Приказ Минстроя России от 27.02.2015 №140/пр | Монтаж опорных стоек для пролетов: до 24 м (1 т конструкций) ИНДЕКС К ПОЗИЦИИ(справочно): 1 Коэффициент на 3 квартал 2020г. СМР=6.74 | 0.5915 45,5*13/1000 | 549.95 74.73 | 299.82 36.18 | 325 | 44 | 177 21 | 6.59 | 3.9
18 | ТССЦ-201-0888 Приказ Минстроя России от 27.02.2015 №140/пр | Опоры скользящие и катковые, крепежные детали, хомуты (т) ИНДЕКС К ПОЗИЦИИ(справочно): 1 Коэффициент на 3 квартал 2020г. СМР=6.74 | 0.5915 45,5*13/1000 | 12870 |  | 7613
19 | ТЕР13-03-002-04 Приказ Минстроя России от 27.02.2015 №140/пр | Огрунтовка металлических поверхностей за один раз: грунтовкой ГФ-021 (100 м2 окрашиваемой поверхности) ИНДЕКС К ПОЗИЦИИ(справочно): 1 Коэффициент на 3 квартал 2020г. СМР=6.74 | 0.308599 0,108*3,14*3,5*13*2/100 | 331.98 71.47 | 10.15 0.12 | 102 | 22 | 3 | 5.31 | 1.64
20 | ТЕР13-03-004-26 Приказ Минстроя России от 27.02.2015 №140/пр | Окраска металлических огрунтованных поверхностей: эмалью ПФ-115 (100 м2 окрашиваемой поверхности) ИНДЕКС К ПОЗИЦИИ(справочно): 1 Коэффициент на 3 квартал 2020г. СМР=6.74 | 0.308599 0,108*3,14*3,5*13*2/100 | 439.21 43.93 | 6.8 0.12 | 136 | 14 | 2 | 3.83 | 1.18
Заземление газопровода по СЗК 42.00-01 Серия 5.905-17.07
21 | ТЕР01-02-057-02 Приказ Минстроя России от 27.02.2015 №140/пр | Разработка грунта вручную в траншеях глубиной до 2 м без креплений с откосами, группа грунтов: 2 (100 м3 грунта) ИНДЕКС К ПОЗИЦИИ(справочно): 1 Коэффициент на 3 квартал 2020г. СМР=6.74 | 0.018 0,6*0,3*5*2/100 | 1518.44 1518.44 |  | 27 | 27 |  | 154 | 2.77
22 | ТЕР01-02-031-02 Приказ Минстроя России от 27.02.2015 №140/пр | Бурение ям глубиной до 2 м бурильно-крановыми машинами: на тракторе, группа грунтов 2 (100 ям) ИНДЕКС К ПОЗИЦИИ(справочно): 1 Коэффициент на 3 квартал 2020г. СМР=6.74 | 0.04 2*2/100 | 2906.24 224.22 | 2682.02 346.43 | 116 | 9 | 107 14 | 22.74 | 0.91
23 | ТЕРм08-02-472-08 Приказ Минстроя России от 27.02.2015 №140/пр | Проводник заземляющий открыто по строительным основаниям: из круглой стали диаметром 8 мм (100 м) ИНДЕКС К ПОЗИЦИИ(справочно): 1 Коэффициент на 3 квартал 2020г. СМР=6.74 | 0.02 1*2/100 | 556.78 238.99 | 52.44 1.8 | 11 | 5 | 1 | 20.1 | 0.4
24 | ТЕРм08-02-471-03 Приказ Минстроя России от 27.02.2015 №140/пр | Заземлитель вертикальный из круглой стали диаметром: 12 мм (10 шт.) ИНДЕКС К ПОЗИЦИИ(справочно): 1 Коэффициент на 3 квартал 2020г. СМР=6.74 | 0.4 2*2/10 | 179.24 98.57 | 38.9 1.31 | 72 | 39 | 16 1 | 8.29 | 3.32
25 | ТССЦ-101-1617 Приказ Минстроя России от 27.02.2015 №140/пр | Сталь круглая углеродистая обыкновенного качества марки ВСт3пс5-1 диаметром 12 мм (т) ИНДЕКС К ПОЗИЦИИ(справочно): 1 Коэффициент на 3 квартал 2020г. СМР=6.74 | 0.019536 0.888*11*2/1000 | 4670 |  | 91
26 | ТЕРм08-02-472-03 Приказ Минстроя России от 27.02.2015 №140/пр | Проводник заземляющий скрыто в подливке пола из стали: полосовой сечением 100 мм2 (100 м) ИНДЕКС К ПОЗИЦИИ(справочно): 1 Коэффициент на 3 квартал 2020г. СМР=6.74 | 0.1 5*2/100 | 453.64 183.11 | 186.87 8.98 | 45 | 18 | 19 1 | 15.4 | 1.54
27 | ТССЦ-101-1889 Приказ Минстроя России от 27.02.2015 №140/пр | Сталь полосовая 40х4 мм, кипящая (т) ИНДЕКС К ПОЗИЦИИ(справочно): 1 Коэффициент на 3 квартал 2020г. СМР=6.74 | 0.0126 1.26*5*2/1000 | 6320 |  | 80
28 | ТЕР01-02-061-02 Приказ Минстроя России от 27.02.2015 №140/пр | Засыпка вручную траншей, пазух котлованов и ям, группа грунтов: 2 (100 м3 грунта) ИНДЕКС К ПОЗИЦИИ(справочно): 1 Коэффициент на 3 квартал 2020г. СМР=6.74 | 0.018 0,9*2/100 | 921.46 921.46 |  | 17 | 17 |  | 97.2 | 1.75
Испытания подземного газопровода
29 | ТЕРм39-02-012-03 Приказ Минстроя России от 27.02.2015 №140/пр | Рентгенографический контроль трубопровода через две стенки, диаметр трубопровода: 114 мм, толщина стенки до 5 мм (1 снимок) ИНДЕКС К ПОЗИЦИИ(справочно): 1 Коэффициент на 3 квартал 2020г. СМР=6.74 | 3 | 26.62 17.96 | 1.86 | 80 | 54 | 6 | 1.1 | 3.3
30 | ТЕР24-02-121-02 Приказ Минстроя России от 27.02.2015 №140/пр | Монтаж инвентарного узла для очистки и испытания газопровода, условный диаметр газопровода: до 100 мм (1 узел) ИНДЕКС К ПОЗИЦИИ(справочно): 1 Коэффициент на 3 квартал 2020г. СМР=6.74 | 1 | 188.48 64.93 | 85.41 | 188 | 65 | 85 | 5.34 | 5.34
31 | ТЕР24-02-120-02 Приказ Минстроя России от 27.02.2015 №140/пр | Очистка полости трубопровода продувкой воздухом, условный диаметр газопровода: до 100 мм (100 м трубопровода) ИНДЕКС К ПОЗИЦИИ(справочно): 1 Коэффициент на 3 квартал 2020г. СМР=6.74 | 1 100/100 | 17.54 4.99 | 12.55 2.43 | 18 | 5 | 13 2 | 0.41 | 0.41
32 | ТЕР24-02-122-02 Приказ Минстроя России от 27.02.2015 №140/пр | Подъем давления при испытании воздухом газопроводов низкого и среднего давления (до 0,3 МПа) условным диаметром: до 100 мм (100 м газопровода) ИНДЕКС К ПОЗИЦИИ(справочно): 1 Коэффициент на 3 квартал 2020г. СМР=6.74 | 1 100/100 | 7.79 1.46 | 6.33 0.73 | 8 | 1 | 7 1 | 0.12 | 0.12
33 | ТЕР24-02-124-01 Приказ Минстроя России от 27.02.2015 №140/пр | Выдержка под давлением до 0,6 МПа при испытании на прочность и герметичность газопроводов условным диаметром: 50-300 мм (1 участок испытания газопровода) ИНДЕКС К ПОЗИЦИИ(справочно): 1 Коэффициент на 3 квартал 2020г. СМР=6.74 | 1 | 968.45 170.24 | 798.21 85.12 | 968 | 170 | 798 85 | 14 | 14
Итого прямые затраты по смете в базисных ценах | [5 empty] | 25871 | 1447 | 4127 466 |  | 125.25
Накладные расходы | [5 empty] | 2177
Сметная прибыль | [5 empty] | 1475
Всего с учетом "Коэффициент на 3 квартал 2020г. СМР=6.74" | [5 empty] | 198985 |  |  |  | 125.25

## ГНБ 63 Ф110
ЛОКАЛЬНЫЙ СМЕТНЫЙ РАСЧЕТ № 17
(локальная смета)
на | 17 ГНБ Ф63 в ПЭ футляре Ф 110 L=100 м
(наименование работ и затрат, наименование объекта)
Основание:
| Сметная стоимость _______________________________________________________________________________________________ |  | ___________________________428.657 |  | тыс. руб.
| строительных работ _______________________________________________________________________________________________ |  | _______________________________________________________________________________________________428.307 |  | тыс. руб.
| монтажных работ _______________________________________________________________________________________________ |  | _______________________________________________________________________________________________0.350 |  | тыс. руб.
| Средства на оплату труда _______________________________________________________________________________________________ |  | ___________________________3.834 |  | тыс. руб.
| Сметная трудоемкость _______________________________________________________________________________________________ |  | _______________________________________________________________________________________________234.46 |  | чел.час
Составлен(а) в текущих (прогнозных) ценах по состоянию на 3 квартал 2020г.
№ пп | Шифр и номер позиции норматива | Наименование работ и затрат, единица измерения | Количество | Стоимость единицы, руб. |  | Общая стоимость, руб. |  |  | Затраты труда рабочих, чел.-ч, не занятых обслуживанием машин
|  |  |  | всего | эксплуата- ции машин | Всего | оплаты труда | эксплуата- ция машин
|  |  |  | оплаты труда | в т.ч. оплаты труда |  |  | в т.ч. оплаты труда | на единицу | всего
1 | 2 | 3 | 4 | 5 | 6 | 7 | 8 | 9 | 10 | 11
Раздел 1. Прокладка газопровода ПЭ 63 методом ГНБ в футляре длиной L=100 м
1 | ТЕР04-01-074-01 Приказ Минстроя России от 27.02.2015 №140/пр | Монтаж машины горизонтального бурения прессово-шнекового типа РВА (1 машина) ИНДЕКС К ПОЗИЦИИ(справочно): 1 смр СМР=6.74 | 2 | 1595.71 337.21 | 1258.5 84.92 | 3191 | 674 | 2517 170 | 26.51 | 53.02
2 | ТЕР04-01-075-01 Приказ Минстроя России от 27.02.2015 №140/пр | Демонтаж машины горизонтального бурения прессово-шнекового типа РВА (1 машина) ИНДЕКС К ПОЗИЦИИ(справочно): 1 смр СМР=6.74 | 2 | 923.87 176.31 | 747.56 42.13 | 1848 | 353 | 1495 84 | 14.06 | 28.12
3 | ТЕР04-01-076-01 Приказ Минстроя России от 27.02.2015 №140/пр | Бурение пилотной скважины машиной горизонтального бурения прессово-шнековой с усилием продавливания 203 ТС (2000кН) фирмы SHMIDT, KRANZ-GRUPPE (100 м бурения скважины) ИНДЕКС К ПОЗИЦИИ(справочно): 1 смр СМР=6.74 | 1 100 / 100 | 9486.57 130.51 | 9351.3 178.38 | 9487 | 131 | 9351 178 | 9.97 | 9.97
4 | ТЕР04-01-077-09 Приказ Минстроя России от 27.02.2015 №140/пр | Бурение с предварительным расширением скважины длиной 50 м машиной горизонтального бурения прессово-шнековой с усилием продавливания 203 ТС (2000кН) фирмы SHMIDT, KRANZ-GRUPPE трехступенчатым методом с одновременным продавливанием отрезков (длиной по 4 м), сваренных между собой стальных трубопроводов диаметром: 325 мм (100 м бурения скважины) (К=110/325 ПЗ=0.338 (ОЗП=0.338; ЭМ=0.338 к расх.; ЗПМ=0.338; МАТ=0.338 к расх.; ТЗ=0.338; ТЗМ=0.338)) ИНДЕКС К ПОЗИЦИИ(справочно): 1 смр СМР=6.74 | 1 100 / 100 | 13957.07 359.9 | 13364.84 393.04 | 13957 | 360 | 13365 393 | 28.294 | 28.29
5 | ТССЦ-110-0245 Приказ Минстроя России от 27.02.2015 №140/пр | Полимер для стабилизации буровых скважин «ФИЛЬТР ЧЕК» (т) ИНДЕКС К ПОЗИЦИИ(справочно): 1 смр СМР=6.74 | 0.2 2*100/1000 | 39779.38 |  | 7956
6 | ТССЦ-109-0012 Приказ Минстроя России от 27.02.2015 №140/пр | Глина бентонитовая марки ПБМГ (т) ИНДЕКС К ПОЗИЦИИ(справочно): 1 смр СМР=6.74 | 1.14 11,4*100/1000 | 1180 |  | 1345
7 | ТССЦ-507-3645 Приказ Минстроя России от 27.02.2015 №140/пр | Труба напорная из полиэтилена PE 100 питьевая ПЭ100 SDR11, размером 63х5,8 мм (ГОСТ 18599-2001, ГОСТ Р 52134-2003) (м) ИНДЕКС К ПОЗИЦИИ(справочно): 1 смр СМР=6.74 | 100 | 30.52 |  | 3052
8 | ТССЦ-507-3648 Приказ Минстроя России от 27.02.2015 №140/пр | Труба напорная из полиэтилена PE 100 питьевая ПЭ100 SDR11, размером 110х10,0 мм (ГОСТ 18599-2001, ГОСТ Р 52134-2003) (м) ИНДЕКС К ПОЗИЦИИ(справочно): 1 смр СМР=6.74 | 100 | 92.28 |  | 9228
9 | ТЕР22-05-003-01 Приказ Минстроя России от 27.02.2015 №140/пр | Протаскивание в футляр стальных труб диаметром: 100 мм (100 м трубы, уложенной в футляр) ИНДЕКС К ПОЗИЦИИ(справочно): 1 смр СМР=6.74 | 1 100 / 100 | 2182.55 1026.3 | 45.19 | 2183 | 1026 | 45 | 84.4 | 84.4
10 | ТЕР22-05-004-01 Приказ Минстроя России от 27.02.2015 №140/пр | Заделка битумом и прядью концов футляра диаметром: 400 мм - Корректировка на 110 мм (1 футляр) (ПЗ=0.275 (ОЗП=0.275; ЭМ=0.275 к расх.; ЗПМ=0.275; МАТ=0.275 к расх.; ТЗ=0.275; ТЗМ=0.275)) ИНДЕКС К ПОЗИЦИИ(справочно): 1 смр СМР=6.74 | 1 | 68.7 9.01 | 15.81 | 69 | 9 | 16 | 0.7948 | 0.79
11 | ТЕР24-02-081-01 Приказ Минстроя России от 27.02.2015 №140/пр | Устройство контрольной трубки на кожухе перехода газопровода (1 установка) 339.64 = 437.71 - 1 x 95.73 - 0.02 x 117.00 ИНДЕКС К ПОЗИЦИИ(справочно): 1 смр СМР=6.74 | 1 | 339.64 18.31 | 71.8 4.08 | 340 | 18 | 72 4 | 1.54 | 1.54
12 | ТССЦ-408-0122 Приказ Минстроя России от 27.02.2015 №140/пр | Песок природный для строительных работ средний (м3) ИНДЕКС К ПОЗИЦИИ(справочно): 1 смр СМР=6.74 | 1.02 | 117 |  | 119
13 | ТССЦ-103-0139 Приказ Минстроя России от 27.02.2015 №140/пр | Трубы стальные электросварные прямошовные со снятой фаской из стали марок БСт2кп-БСт4кп и БСт2пс-БСт4пс наружный диаметр 57 мм, толщина стенки 3,5 мм (м) ИНДЕКС К ПОЗИЦИИ(справочно): 1 смр СМР=6.74 | 1.7 | 30.2 |  | 51
14 | ТЕР24-02-021-01 Приказ Минстроя России от 27.02.2015 №140/пр | Изоляция комбинированным мастично-ленточным материалом типа ленты «Лиам» сварных стыков газопроводов условным диаметром: 50-200 мм (1 м2) ИНДЕКС К ПОЗИЦИИ(справочно): 1 смр СМР=6.74 | 0.306 0,18*1,7 | 292.24 23.4 | 88.16 14.3 | 89 | 7 | 27 4 | 2.04 | 0.62
15 | ТЕР24-02-002-02 Приказ Минстроя России от 27.02.2015 №140/пр | Сварка полиэтиленовых труб при помощи соединительных деталей с закладными нагревателями, диаметр труб: 63 мм (1 соединение) 39.27 = 212.27 - 1 x 173.00 ИНДЕКС К ПОЗИЦИИ(справочно): 1 смр СМР=6.74 | 1 | 39.27 17.67 | 16.07 | 39 | 18 | 16 | 1.26 | 1.26
16 | ТССЦ-507-0778 Приказ Минстроя России от 27.02.2015 №140/пр | Переход «полиэтилен-сталь 63х57» (шт.) ИНДЕКС К ПОЗИЦИИ(справочно): 1 смр СМР=6.74 | 1 | 385 |  | 385
17 | ТЕР24-02-007-02 Приказ Минстроя России от 27.02.2015 №140/пр | Установка седелок крановых полиэтиленовых с закладными нагревателями на газопроводе из полиэтиленовых труб , диаметры соединяемых труб: 110х32, 110х63 мм (1 соединение) ИНДЕКС К ПОЗИЦИИ(справочно): 1 смр СМР=6.74 | 1 | 33.98 18.33 | 12.49 | 34 | 18 | 12 | 1.4 | 1.4
18 | ТССЦ-507-0856 Приказ Минстроя России от 27.02.2015 №140/пр | Седелка полиэтиленовая с ответной нижней частью Д=110х63 мм (шт.) ИНДЕКС К ПОЗИЦИИ(справочно): 1 смр СМР=6.74 | 1 | 758.88 |  | 759
Установка опозновательных столбиков
19 | ТЕР28-03-027-01 Приказ Минстроя России от 27.02.2015 №140/пр | Установка указателей трасс (100 шт.) ИНДЕКС К ПОЗИЦИИ(справочно): 1 смр СМР=6.74 | 0.05 5 / 100 | 1203.2 794.98 | 209.02 25.8 | 60 | 40 | 10 1 | 78.4 | 3.92
20 | ТССЦ-401-0025 Приказ Минстроя России от 27.02.2015 №140/пр | Бетон тяжелый, крупность заполнителя более 40 мм, класс В12,5 (М150) (м3) ИНДЕКС К ПОЗИЦИИ(справочно): 1 смр СМР=6.74 | 0.21 0,07*3 | 578 |  | 121
21 | ТССЦ-403-1220 Приказ Минстроя России от 27.02.2015 №140/пр | Столбы оград 2С 24в /бетон В15 (М200), объем 0,05 м3, расход ар-ры 8,2 кг/ (серия 3.017-3) (шт.) ИНДЕКС К ПОЗИЦИИ(справочно): 1 смр СМР=6.74 | 3 | 169.39 |  | 508
22 | ТССЦ-101-4306 Приказ Минстроя России от 27.02.2015 №140/пр | Знаки информационные (шт.) ИНДЕКС К ПОЗИЦИИ(справочно): 1 смр СМР=6.74 | 5 | 99.9 |  | 500
23 | ТССЦ-101-3911 Приказ Минстроя России от 27.02.2015 №140/пр | Дюбели для пристрелки стальные (10 шт.) ИНДЕКС К ПОЗИЦИИ(справочно): 1 смр СМР=6.74 | 2 4*5/10 | 6.74 |  | 13
Раздел 2. Испытание газопровода
24 | ТЕРм39-02-006-05 Приказ Минстроя России от 27.02.2015 №140/пр | Ультразвуковая дефектоскопия трубопровода одним преобразователем сварных соединений перлитного класса с двух сторон, прозвучивание поперечное, диаметр трубопровода: 89 мм, толщина стенки до 14 мм (1 стык) ИНДЕКС К ПОЗИЦИИ(справочно): 1 смр СМР=6.74 | 2 | 13.85 8.59 | 2.45 | 28 | 17 | 5 | 0.63 | 1.26
25 | ТЕР24-02-121-02 Приказ Минстроя России от 27.02.2015 №140/пр | Монтаж инвентарного узла для очистки и испытания газопровода, условный диаметр газопровода: до 100 мм (1 узел) ИНДЕКС К ПОЗИЦИИ(справочно): 1 смр СМР=6.74 | 1 | 188.48 64.93 | 85.41 | 188 | 65 | 85 | 5.34 | 5.34
26 | ТЕР24-02-120-02 Приказ Минстроя России от 27.02.2015 №140/пр | Очистка полости трубопровода продувкой воздухом, условный диаметр газопровода: до 100 мм (100 м трубопровода) ИНДЕКС К ПОЗИЦИИ(справочно): 1 смр СМР=6.74 | 1 100/100 | 17.54 4.99 | 12.55 2.43 | 18 | 5 | 13 2 | 0.41 | 0.41
27 | ТЕР24-02-122-02 Приказ Минстроя России от 27.02.2015 №140/пр | Подъем давления при испытании воздухом газопроводов низкого и среднего давления (до 0,3 МПа) условным диаметром: до 100 мм (100 м газопровода) ИНДЕКС К ПОЗИЦИИ(справочно): 1 смр СМР=6.74 | 1 100/100 | 7.79 1.46 | 6.33 0.73 | 8 | 1 | 7 1 | 0.12 | 0.12
28 | ТЕР24-02-124-01 Приказ Минстроя России от 27.02.2015 №140/пр | Выдержка под давлением до 0,6 МПа при испытании на прочность и герметичность стальных газопроводов условным диаметром 50-300 мм (1 участок испытания газопровода) ИНДЕКС К ПОЗИЦИИ(справочно): 1 смр СМР=6.74 | 1 | 968.45 170.24 | 798.21 85.12 | 968 | 170 | 798 85 | 14 | 14
Итого прямые затраты по смете в базисных ценах | [5 empty] | 56544 | 2912 | 27834 922 |  | 234.46
Накладные расходы | [5 empty] | 4548
Сметная прибыль | [5 empty] | 2507
ВСЕГО по смете | [5 empty] | 428657 |  |  |  | 234.46

## ГНБ 90 Ф160
ЛОКАЛЬНЫЙ СМЕТНЫЙ РАСЧЕТ № 18
(локальная смета)
на | ГНБ Ф90 в ПЭ футляре Ф 160 мм L=100 м
(наименование работ и затрат, наименование объекта)
Основание:
| Сметная стоимость _______________________________________________________________________________________________ |  | ___________________________566.914 |  | тыс. руб.
| строительных работ _______________________________________________________________________________________________ |  | _______________________________________________________________________________________________566.564 |  | тыс. руб.
| монтажных работ _______________________________________________________________________________________________ |  | _______________________________________________________________________________________________0.350 |  | тыс. руб.
| Средства на оплату труда _______________________________________________________________________________________________ |  | ___________________________4.189 |  | тыс. руб.
| Сметная трудоемкость _______________________________________________________________________________________________ |  | _______________________________________________________________________________________________248.33 |  | чел.час
Составлен(а) в текущих (прогнозных) ценах по состоянию на 3 квартал 2020г.
№ пп | Шифр и номер позиции норматива | Наименование работ и затрат, единица измерения | Количество | Стоимость единицы, руб. |  | Общая стоимость, руб. |  |  | Затраты труда рабочих, чел.-ч, не занятых обслуживанием машин
|  |  |  | всего | эксплуата- ции машин | Всего | оплаты труда | эксплуата- ция машин
|  |  |  | оплаты труда | в т.ч. оплаты труда |  |  | в т.ч. оплаты труда | на единицу | всего
1 | 2 | 3 | 4 | 5 | 6 | 7 | 8 | 9 | 10 | 11
Раздел 1. Прокладка полиэтиленового газопровода
Прокладка газопровода ПЭ 90 методом ГНБ в ПЭ футляре Ф 160 мм длиной L=100 м
1 | ТЕР04-01-074-01 Приказ Минстроя России от 27.02.2015 №140/пр | Монтаж машины горизонтального бурения прессово-шнекового типа РВА (1 машина) ИНДЕКС К ПОЗИЦИИ(справочно): 1 смр СМР=6.74 | 2 | 1595.71 337.21 | 1258.5 84.92 | 3191 | 674 | 2517 170 | 26.51 | 53.02
2 | ТЕР04-01-075-01 Приказ Минстроя России от 27.02.2015 №140/пр | Демонтаж машины горизонтального бурения прессово-шнекового типа РВА (1 машина) ИНДЕКС К ПОЗИЦИИ(справочно): 1 смр СМР=6.74 | 2 | 923.87 176.31 | 747.56 42.13 | 1848 | 353 | 1495 84 | 14.06 | 28.12
3 | ТЕР04-01-076-01 Приказ Минстроя России от 27.02.2015 №140/пр | Бурение пилотной скважины машиной горизонтального бурения прессово-шнековой с усилием продавливания 203 ТС (2000кН) фирмы SHMIDT, KRANZ-GRUPPE (100 м бурения скважины) ИНДЕКС К ПОЗИЦИИ(справочно): 1 смр СМР=6.74 | 1 100 / 100 | 9486.57 130.51 | 9351.3 178.38 | 9487 | 131 | 9351 178 | 9.97 | 9.97
4 | ТЕР04-01-077-09 Приказ Минстроя России от 27.02.2015 №140/пр | Бурение с предварительным расширением скважины длиной 50 м машиной горизонтального бурения прессово-шнековой с усилием продавливания 203 ТС (2000кН) фирмы SHMIDT, KRANZ-GRUPPE трехступенчатым методом с одновременным продавливанием отрезков (длиной по 4 м), сваренных между собой стальных трубопроводов диаметром: 325 мм (100 м бурения скважины) (К=160/325 ПЗ=0.492 (ОЗП=0.492; ЭМ=0.492 к расх.; ЗПМ=0.492; МАТ=0.492 к расх.; ТЗ=0.492; ТЗМ=0.492)) ИНДЕКС К ПОЗИЦИИ(справочно): 1 смр СМР=6.74 | 1 100 / 100 | 20316.21 523.88 | 19454.15 572.12 | 20316 | 524 | 19454 572 | 41.1853 | 41.19
5 | ТССЦ-110-0245 Приказ Минстроя России от 27.02.2015 №140/пр | Полимер для стабилизации буровых скважин «ФИЛЬТР ЧЕК» (т) ИНДЕКС К ПОЗИЦИИ(справочно): 1 смр СМР=6.74 | 0.2 2*100/1000 | 39779.38 |  | 7956
6 | ТССЦ-109-0012 Приказ Минстроя России от 27.02.2015 №140/пр | Глина бентонитовая марки ПБМГ (т) ИНДЕКС К ПОЗИЦИИ(справочно): 1 смр СМР=6.74 | 1.14 11,4*100/1000 | 1180 |  | 1345
7 | ТССЦ-507-3647 Приказ Минстроя России от 27.02.2015 №140/пр | Труба напорная из полиэтилена PE 100 питьевая ПЭ100 SDR11, размером 90х8,2 мм (ГОСТ 18599-2001, ГОСТ Р 52134-2003) (м) ИНДЕКС К ПОЗИЦИИ(справочно): 1 смр СМР=6.74 | 100 | 62.01 |  | 6201
8 | ТССЦ-507-3651 Приказ Минстроя России от 27.02.2015 №140/пр | Труба напорная из полиэтилена PE 100 питьевая ПЭ100 SDR11, размером 160х14,6 мм (ГОСТ 18599-2001, ГОСТ Р 52134-2003) (м) ИНДЕКС К ПОЗИЦИИ(справочно): 1 смр СМР=6.74 | 100 | 194.57 |  | 19457
9 | ТЕР22-05-003-01 Приказ Минстроя России от 27.02.2015 №140/пр | Протаскивание в футляр стальных труб диаметром: 100 мм (100 м трубы, уложенной в футляр) ИНДЕКС К ПОЗИЦИИ(справочно): 1 смр СМР=6.74 | 1 100 / 100 | 2182.55 1026.3 | 45.19 | 2183 | 1026 | 45 | 84.4 | 84.4
10 | ТЕР22-05-004-01 Приказ Минстроя России от 27.02.2015 №140/пр | Заделка битумом и прядью концов футляра диаметром: 400 мм (1 футляр) (К=160/400 ПЗ=0.4 (ОЗП=0.4; ЭМ=0.4 к расх.; ЗПМ=0.4; МАТ=0.4 к расх.; ТЗ=0.4; ТЗМ=0.4)) ИНДЕКС К ПОЗИЦИИ(справочно): 1 смр СМР=6.74 | 1 | 99.92 13.11 | 22.99 | 100 | 13 | 23 | 1.156 | 1.16
11 | ТССЦ-101-0309 Приказ Минстроя России от 27.02.2015 №140/пр | Канаты пеньковые пропитанные (т) ИНДЕКС К ПОЗИЦИИ(справочно): 1 смр СМР=6.74 | 0.003 3/1000 | 33750 |  | 101
12 | ТЕР24-02-081-01 Приказ Минстроя России от 27.02.2015 №140/пр | Устройство контрольной трубки на кожухе перехода газопровода (1 установка) 339.64 = 437.71 - 1 x 95.73 - 0.02 x 117.00 ИНДЕКС К ПОЗИЦИИ(справочно): 1 смр СМР=6.74 | 1 | 339.64 18.31 | 71.8 4.08 | 340 | 18 | 72 4 | 1.54 | 1.54
13 | ТССЦ-408-0122 Приказ Минстроя России от 27.02.2015 №140/пр | Песок природный для строительных работ средний (м3) ИНДЕКС К ПОЗИЦИИ(справочно): 1 смр СМР=6.74 | 1.02 | 117 |  | 119
14 | ТССЦ-103-0139 Приказ Минстроя России от 27.02.2015 №140/пр | Трубы стальные электросварные прямошовные со снятой фаской из стали марок БСт2кп-БСт4кп и БСт2пс-БСт4пс наружный диаметр 57 мм, толщина стенки 3,5 мм (м) ИНДЕКС К ПОЗИЦИИ(справочно): 1 смр СМР=6.74 | 1.7 | 30.2 |  | 51
15 | ТЕР24-02-021-01 Приказ Минстроя России от 27.02.2015 №140/пр | Изоляция комбинированным мастично-ленточным материалом типа ленты «Лиам» сварных стыков газопроводов условным диаметром: 50-200 мм (1 м2) ИНДЕКС К ПОЗИЦИИ(справочно): 1 смр СМР=6.74 | 0.306 0,18*1,7 | 292.24 23.4 | 88.16 14.3 | 89 | 7 | 27 4 | 2.04 | 0.62
16 | ТЕР24-02-002-02 Приказ Минстроя России от 27.02.2015 №140/пр | Сварка полиэтиленовых труб при помощи соединительных деталей с закладными нагревателями, диаметр труб: 63 мм (1 соединение) 39.27 = 212.27 - 1 x 173.00 ИНДЕКС К ПОЗИЦИИ(справочно): 1 смр СМР=6.74 | 1 | 39.27 17.67 | 16.07 | 39 | 18 | 16 | 1.26 | 1.26
17 | ТССЦ-507-0778 Приказ Минстроя России от 27.02.2015 №140/пр | Переход «полиэтилен-сталь 63х57» (шт.) ИНДЕКС К ПОЗИЦИИ(справочно): 1 смр СМР=6.74 | 1 | 385 |  | 385
18 | ТЕР24-02-007-03 Приказ Минстроя России от 27.02.2015 №140/пр | Установка седелок крановых полиэтиленовых с закладными нагревателями на газопроводе из полиэтиленовых труб , диаметры соединяемых труб: 160х32, 160х63 мм (1 соединение) ИНДЕКС К ПОЗИЦИИ(справочно): 1 смр СМР=6.74 | 1 | 48.87 26.18 | 18.74 | 49 | 26 | 19 | 2 | 2
19 | ТССЦ-507-0858 Приказ Минстроя России от 27.02.2015 №140/пр | Седелка полиэтиленовая с ответной нижней частью Д=160х63 мм (шт.) ИНДЕКС К ПОЗИЦИИ(справочно): 1 смр СМР=6.74 | 1 | 802.29 |  | 802
Установка опозновательных столбиков
20 | ТЕР28-03-027-01 Приказ Минстроя России от 27.02.2015 №140/пр | Установка указателей трасс (100 шт.) ИНДЕКС К ПОЗИЦИИ(справочно): 1 смр СМР=6.74 | 0.05 5 / 100 | 1203.2 794.98 | 209.02 25.8 | 60 | 40 | 10 1 | 78.4 | 3.92
21 | ТССЦ-401-0025 Приказ Минстроя России от 27.02.2015 №140/пр | Бетон тяжелый, крупность заполнителя более 40 мм, класс В12,5 (М150) (м3) ИНДЕКС К ПОЗИЦИИ(справочно): 1 смр СМР=6.74 | 0.21 0,07*3 | 578 |  | 121
22 | ТССЦ-403-1220 Приказ Минстроя России от 27.02.2015 №140/пр | Столбы оград 2С 24в /бетон В15 (М200), объем 0,05 м3, расход ар-ры 8,2 кг/ (серия 3.017-3) (шт.) ИНДЕКС К ПОЗИЦИИ(справочно): 1 смр СМР=6.74 | 3 | 169.39 |  | 508
23 | ТССЦ-101-4306 Приказ Минстроя России от 27.02.2015 №140/пр | Знаки информационные (шт.) ИНДЕКС К ПОЗИЦИИ(справочно): 1 смр СМР=6.74 | 5 | 99.9 |  | 500
24 | ТССЦ-101-3911 Приказ Минстроя России от 27.02.2015 №140/пр | Дюбели для пристрелки стальные (10 шт.) ИНДЕКС К ПОЗИЦИИ(справочно): 1 смр СМР=6.74 | 2 4*5/10 | 6.74 |  | 13
Раздел 2. Испытание газопровода
25 | ТЕРм39-02-006-05 Приказ Минстроя России от 27.02.2015 №140/пр | Ультразвуковая дефектоскопия трубопровода одним преобразователем сварных соединений перлитного класса с двух сторон, прозвучивание поперечное, диаметр трубопровода: 89 мм, толщина стенки до 14 мм (1 стык) ИНДЕКС К ПОЗИЦИИ(справочно): 1 смр СМР=6.74 | 2 | 13.85 8.59 | 2.45 | 28 | 17 | 5 | 0.63 | 1.26
26 | ТЕР24-02-121-02 Приказ Минстроя России от 27.02.2015 №140/пр | Монтаж инвентарного узла для очистки и испытания газопровода, условный диаметр газопровода: до 100 мм (1 узел) ИНДЕКС К ПОЗИЦИИ(справочно): 1 смр СМР=6.74 | 1 | 188.48 64.93 | 85.41 | 188 | 65 | 85 | 5.34 | 5.34
27 | ТЕР24-02-120-02 Приказ Минстроя России от 27.02.2015 №140/пр | Очистка полости трубопровода продувкой воздухом, условный диаметр газопровода: до 100 мм (100 м трубопровода) ИНДЕКС К ПОЗИЦИИ(справочно): 1 смр СМР=6.74 | 1 100/100 | 17.54 4.99 | 12.55 2.43 | 18 | 5 | 13 2 | 0.41 | 0.41
28 | ТЕР24-02-122-02 Приказ Минстроя России от 27.02.2015 №140/пр | Подъем давления при испытании воздухом газопроводов низкого и среднего давления (до 0,3 МПа) условным диаметром: до 100 мм (100 м газопровода) ИНДЕКС К ПОЗИЦИИ(справочно): 1 смр СМР=6.74 | 1 100/100 | 7.79 1.46 | 6.33 0.73 | 8 | 1 | 7 1 | 0.12 | 0.12
29 | ТЕР24-02-124-01 Приказ Минстроя России от 27.02.2015 №140/пр | Выдержка под давлением до 0,6 МПа при испытании на прочность и герметичность стальных газопроводов условным диаметром 50-300 мм (1 участок испытания газопровода) ИНДЕКС К ПОЗИЦИИ(справочно): 1 смр СМР=6.74 | 1 | 968.45 170.24 | 798.21 85.12 | 968 | 170 | 798 85 | 14 | 14
Итого прямые затраты по смете в базисных ценах | [5 empty] | 76471 | 3088 | 33937 1101 |  | 248.33
Накладные расходы | [5 empty] | 4948
Сметная прибыль | [5 empty] | 2693
ВСЕГО по смете | [5 empty] | 566914 |  |  |  | 248.33

## ГНБ Ф 63
ЛОКАЛЬНЫЙ СМЕТНЫЙ РАСЧЕТ № 19
(локальная смета)
на | ГНБ Ф63 L=100 м
(наименование работ и затрат, наименование объекта)
Основание:
| Сметная стоимость _______________________________________________________________________________________________ |  | ___________________________322.751 |  | тыс. руб.
| строительных работ _______________________________________________________________________________________________ |  | _______________________________________________________________________________________________322.401 |  | тыс. руб.
| монтажных работ _______________________________________________________________________________________________ |  | _______________________________________________________________________________________________0.350 |  | тыс. руб.
| Средства на оплату труда _______________________________________________________________________________________________ |  | ___________________________2.730 |  | тыс. руб.
| Сметная трудоемкость _______________________________________________________________________________________________ |  | _______________________________________________________________________________________________144.45 |  | чел.час
Составлен(а) в текущих (прогнозных) ценах по состоянию на 3 квартал 2020г.
№ пп | Шифр и номер позиции норматива | Наименование работ и затрат, единица измерения | Количество | Стоимость единицы, руб. |  | Общая стоимость, руб. |  |  | Затраты труда рабочих, чел.-ч, не занятых обслуживанием машин
|  |  |  | всего | эксплуата- ции машин | Всего | оплаты труда | эксплуата- ция машин
|  |  |  | оплаты труда | в т.ч. оплаты труда |  |  | в т.ч. оплаты труда | на единицу | всего
1 | 2 | 3 | 4 | 5 | 6 | 7 | 8 | 9 | 10 | 11
Раздел 1. Прокладка газопровода ПЭ 63 методом ГНБ длиной L=100 м
1 | ТЕР04-01-074-01 Приказ Минстроя России от 27.02.2015 №140/пр | Монтаж машины горизонтального бурения прессово-шнекового типа РВА (1 машина) ИНДЕКС К ПОЗИЦИИ(справочно): 1 смр СМР=6.74 | 2 | 1595.71 337.21 | 1258.5 84.92 | 3191 | 674 | 2517 170 | 26.51 | 53.02
2 | ТЕР04-01-075-01 Приказ Минстроя России от 27.02.2015 №140/пр | Демонтаж машины горизонтального бурения прессово-шнекового типа РВА (1 машина) ИНДЕКС К ПОЗИЦИИ(справочно): 1 смр СМР=6.74 | 2 | 923.87 176.31 | 747.56 42.13 | 1848 | 353 | 1495 84 | 14.06 | 28.12
3 | ТЕР04-01-076-01 Приказ Минстроя России от 27.02.2015 №140/пр | Бурение пилотной скважины машиной горизонтального бурения прессово-шнековой с усилием продавливания 203 ТС (2000кН) фирмы SHMIDT, KRANZ-GRUPPE (100 м бурения скважины) ИНДЕКС К ПОЗИЦИИ(справочно): 1 смр СМР=6.74 | 1 100 / 100 | 9486.57 130.51 | 9351.3 178.38 | 9487 | 131 | 9351 178 | 9.97 | 9.97
4 | ТЕР04-01-077-09 Приказ Минстроя России от 27.02.2015 №140/пр | Бурение с предварительным расширением скважины длиной 50 м машиной горизонтального бурения прессово-шнековой с усилием продавливания 203 ТС (2000кН) фирмы SHMIDT, KRANZ-GRUPPE трехступенчатым методом с одновременным продавливанием отрезков (длиной по 4 м), сваренных между собой стальных трубопроводов диаметром: 325 мм (100 м бурения скважины) (К=110/325 ПЗ=0.338 (ОЗП=0.338; ЭМ=0.338 к расх.; ЗПМ=0.338; МАТ=0.338 к расх.; ТЗ=0.338; ТЗМ=0.338)) ИНДЕКС К ПОЗИЦИИ(справочно): 1 смр СМР=6.74 | 1 100 / 100 | 13957.07 359.9 | 13364.84 393.04 | 13957 | 360 | 13365 393 | 28.294 | 28.29
5 | ТССЦ-110-0245 Приказ Минстроя России от 27.02.2015 №140/пр | Полимер для стабилизации буровых скважин «ФИЛЬТР ЧЕК» (т) ИНДЕКС К ПОЗИЦИИ(справочно): 1 смр СМР=6.74 | 0.2 2*100/1000 | 39779.38 |  | 7956
6 | ТССЦ-109-0012 Приказ Минстроя России от 27.02.2015 №140/пр | Глина бентонитовая марки ПБМГ (т) ИНДЕКС К ПОЗИЦИИ(справочно): 1 смр СМР=6.74 | 1.14 11,4*100/1000 | 1180 |  | 1345
7 | ТССЦ-507-3645 Приказ Минстроя России от 27.02.2015 №140/пр | Труба напорная из полиэтилена PE 100 питьевая ПЭ100 SDR11, размером 63х5,8 мм (ГОСТ 18599-2001, ГОСТ Р 52134-2003) (м) ИНДЕКС К ПОЗИЦИИ(справочно): 1 смр СМР=6.74 | 100 | 30.52 |  | 3052
Установка опозновательных столбиков
8 | ТЕР28-03-027-01 Приказ Минстроя России от 27.02.2015 №140/пр | Установка указателей трасс (100 шт.) ИНДЕКС К ПОЗИЦИИ(справочно): 1 смр СМР=6.74 | 0.05 5 / 100 | 1203.2 794.98 | 209.02 25.8 | 60 | 40 | 10 1 | 78.4 | 3.92
9 | ТССЦ-401-0025 Приказ Минстроя России от 27.02.2015 №140/пр | Бетон тяжелый, крупность заполнителя более 40 мм, класс В12,5 (М150) (м3) ИНДЕКС К ПОЗИЦИИ(справочно): 1 смр СМР=6.74 | 0.21 0,07*3 | 578 |  | 121
10 | ТССЦ-403-1220 Приказ Минстроя России от 27.02.2015 №140/пр | Столбы оград 2С 24в /бетон В15 (М200), объем 0,05 м3, расход ар-ры 8,2 кг/ (серия 3.017-3) (шт.) ИНДЕКС К ПОЗИЦИИ(справочно): 1 смр СМР=6.74 | 3 | 169.39 |  | 508
11 | ТССЦ-101-4306 Приказ Минстроя России от 27.02.2015 №140/пр | Знаки информационные (шт.) ИНДЕКС К ПОЗИЦИИ(справочно): 1 смр СМР=6.74 | 5 | 99.9 |  | 500
12 | ТССЦ-101-3911 Приказ Минстроя России от 27.02.2015 №140/пр | Дюбели для пристрелки стальные (10 шт.) ИНДЕКС К ПОЗИЦИИ(справочно): 1 смр СМР=6.74 | 2 4*5/10 | 6.74 |  | 13
Раздел 2. Испытание газопровода
13 | ТЕРм39-02-006-05 Приказ Минстроя России от 27.02.2015 №140/пр | Ультразвуковая дефектоскопия трубопровода одним преобразователем сварных соединений перлитного класса с двух сторон, прозвучивание поперечное, диаметр трубопровода: 89 мм, толщина стенки до 14 мм (1 стык) ИНДЕКС К ПОЗИЦИИ(справочно): 1 смр СМР=6.74 | 2 | 13.85 8.59 | 2.45 | 28 | 17 | 5 | 0.63 | 1.26
14 | ТЕР24-02-121-02 Приказ Минстроя России от 27.02.2015 №140/пр | Монтаж инвентарного узла для очистки и испытания газопровода, условный диаметр газопровода: до 100 мм (1 узел) ИНДЕКС К ПОЗИЦИИ(справочно): 1 смр СМР=6.74 | 1 | 188.48 64.93 | 85.41 | 188 | 65 | 85 | 5.34 | 5.34
15 | ТЕР24-02-120-02 Приказ Минстроя России от 27.02.2015 №140/пр | Очистка полости трубопровода продувкой воздухом, условный диаметр газопровода: до 100 мм (100 м трубопровода) ИНДЕКС К ПОЗИЦИИ(справочно): 1 смр СМР=6.74 | 1 100/100 | 17.54 4.99 | 12.55 2.43 | 18 | 5 | 13 2 | 0.41 | 0.41
16 | ТЕР24-02-122-02 Приказ Минстроя России от 27.02.2015 №140/пр | Подъем давления при испытании воздухом газопроводов низкого и среднего давления (до 0,3 МПа) условным диаметром: до 100 мм (100 м газопровода) ИНДЕКС К ПОЗИЦИИ(справочно): 1 смр СМР=6.74 | 1 100/100 | 7.79 1.46 | 6.33 0.73 | 8 | 1 | 7 1 | 0.12 | 0.12
17 | ТЕР24-02-124-01 Приказ Минстроя России от 27.02.2015 №140/пр | Выдержка под давлением до 0,6 МПа при испытании на прочность и герметичность стальных газопроводов условным диаметром 50-300 мм (1 участок испытания газопровода) ИНДЕКС К ПОЗИЦИИ(справочно): 1 смр СМР=6.74 | 1 | 968.45 170.24 | 798.21 85.12 | 968 | 170 | 798 85 | 14 | 14
Итого прямые затраты по смете в базисных ценах | [5 empty] | 43248 | 1816 | 27646 914 |  | 144.45
Накладные расходы | [5 empty] | 3113
Сметная прибыль | [5 empty] | 1525
ВСЕГО по смете | [5 empty] | 322751 |  |  |  | 144.45

## ГНБ Ф 90
ЛОКАЛЬНЫЙ СМЕТНЫЙ РАСЧЕТ № 20
(локальная смета)
на | ГНБ Ф90 L=100 м
(наименование работ и затрат, наименование объекта)
Основание:
| Сметная стоимость _______________________________________________________________________________________________ |  | ___________________________390.603 |  | тыс. руб.
| строительных работ _______________________________________________________________________________________________ |  | _______________________________________________________________________________________________390.253 |  | тыс. руб.
| монтажных работ _______________________________________________________________________________________________ |  | _______________________________________________________________________________________________0.350 |  | тыс. руб.
| Средства на оплату труда _______________________________________________________________________________________________ |  | ___________________________3.073 |  | тыс. руб.
| Сметная трудоемкость _______________________________________________________________________________________________ |  | _______________________________________________________________________________________________157.35 |  | чел.час
Составлен(а) в текущих (прогнозных) ценах по состоянию на 3 квартал 2020г.
№ пп | Шифр и номер позиции норматива | Наименование работ и затрат, единица измерения | Количество | Стоимость единицы, руб. |  | Общая стоимость, руб. |  |  | Затраты труда рабочих, чел.-ч, не занятых обслуживанием машин
|  |  |  | всего | эксплуата- ции машин | Всего | оплаты труда | эксплуата- ция машин
|  |  |  | оплаты труда | в т.ч. оплаты труда |  |  | в т.ч. оплаты труда | на единицу | всего
1 | 2 | 3 | 4 | 5 | 6 | 7 | 8 | 9 | 10 | 11
Раздел 1. Прокладка полиэтиленового газопровода
Прокладка газопровода ПЭ 90 методом ГНБ длиной L=100 м
1 | ТЕР04-01-074-01 Приказ Минстроя России от 27.02.2015 №140/пр | Монтаж машины горизонтального бурения прессово-шнекового типа РВА (1 машина) ИНДЕКС К ПОЗИЦИИ(справочно): 1 смр СМР=6.74 | 2 | 1595.71 337.21 | 1258.5 84.92 | 3191 | 674 | 2517 170 | 26.51 | 53.02
2 | ТЕР04-01-075-01 Приказ Минстроя России от 27.02.2015 №140/пр | Демонтаж машины горизонтального бурения прессово-шнекового типа РВА (1 машина) ИНДЕКС К ПОЗИЦИИ(справочно): 1 смр СМР=6.74 | 2 | 923.87 176.31 | 747.56 42.13 | 1848 | 353 | 1495 84 | 14.06 | 28.12
3 | ТЕР04-01-076-01 Приказ Минстроя России от 27.02.2015 №140/пр | Бурение пилотной скважины машиной горизонтального бурения прессово-шнековой с усилием продавливания 203 ТС (2000кН) фирмы SHMIDT, KRANZ-GRUPPE (100 м бурения скважины) ИНДЕКС К ПОЗИЦИИ(справочно): 1 смр СМР=6.74 | 1 100 / 100 | 9486.57 130.51 | 9351.3 178.38 | 9487 | 131 | 9351 178 | 9.97 | 9.97
4 | ТЕР04-01-077-09 Приказ Минстроя России от 27.02.2015 №140/пр | Бурение с предварительным расширением скважины длиной 50 м машиной горизонтального бурения прессово-шнековой с усилием продавливания 203 ТС (2000кН) фирмы SHMIDT, KRANZ-GRUPPE трехступенчатым методом с одновременным продавливанием отрезков (длиной по 4 м), сваренных между собой стальных трубопроводов диаметром: 325 мм (100 м бурения скважины) (К=160/325 ПЗ=0.492 (ОЗП=0.492; ЭМ=0.492 к расх.; ЗПМ=0.492; МАТ=0.492 к расх.; ТЗ=0.492; ТЗМ=0.492)) ИНДЕКС К ПОЗИЦИИ(справочно): 1 смр СМР=6.74 | 1 100 / 100 | 20316.21 523.88 | 19454.15 572.12 | 20316 | 524 | 19454 572 | 41.1853 | 41.19
5 | ТССЦ-110-0245 Приказ Минстроя России от 27.02.2015 №140/пр | Полимер для стабилизации буровых скважин «ФИЛЬТР ЧЕК» (т) ИНДЕКС К ПОЗИЦИИ(справочно): 1 смр СМР=6.74 | 0.2 2*100/1000 | 39779.38 |  | 7956
6 | ТССЦ-109-0012 Приказ Минстроя России от 27.02.2015 №140/пр | Глина бентонитовая марки ПБМГ (т) ИНДЕКС К ПОЗИЦИИ(справочно): 1 смр СМР=6.74 | 1.14 11,4*100/1000 | 1180 |  | 1345
7 | ТССЦ-507-3647 Приказ Минстроя России от 27.02.2015 №140/пр | Труба напорная из полиэтилена PE 100 питьевая ПЭ100 SDR11, размером 90х8,2 мм (ГОСТ 18599-2001, ГОСТ Р 52134-2003) (м) ИНДЕКС К ПОЗИЦИИ(справочно): 1 смр СМР=6.74 | 100 | 62.01 |  | 6201
Установка опозновательных столбиков
8 | ТЕР28-03-027-01 Приказ Минстроя России от 27.02.2015 №140/пр | Установка указателей трасс (100 шт.) ИНДЕКС К ПОЗИЦИИ(справочно): 1 смр СМР=6.74 | 0.05 5 / 100 | 1203.2 794.98 | 209.02 25.8 | 60 | 40 | 10 1 | 78.4 | 3.92
9 | ТССЦ-401-0025 Приказ Минстроя России от 27.02.2015 №140/пр | Бетон тяжелый, крупность заполнителя более 40 мм, класс В12,5 (М150) (м3) ИНДЕКС К ПОЗИЦИИ(справочно): 1 смр СМР=6.74 | 0.21 0,07*3 | 578 |  | 121
10 | ТССЦ-403-1220 Приказ Минстроя России от 27.02.2015 №140/пр | Столбы оград 2С 24в /бетон В15 (М200), объем 0,05 м3, расход ар-ры 8,2 кг/ (серия 3.017-3) (шт.) ИНДЕКС К ПОЗИЦИИ(справочно): 1 смр СМР=6.74 | 3 | 169.39 |  | 508
11 | ТССЦ-101-4306 Приказ Минстроя России от 27.02.2015 №140/пр | Знаки информационные (шт.) ИНДЕКС К ПОЗИЦИИ(справочно): 1 смр СМР=6.74 | 5 | 99.9 |  | 500
12 | ТССЦ-101-3911 Приказ Минстроя России от 27.02.2015 №140/пр | Дюбели для пристрелки стальные (10 шт.) ИНДЕКС К ПОЗИЦИИ(справочно): 1 смр СМР=6.74 | 2 4*5/10 | 6.74 |  | 13
Раздел 2. Испытание газопровода
13 | ТЕРм39-02-006-05 Приказ Минстроя России от 27.02.2015 №140/пр | Ультразвуковая дефектоскопия трубопровода одним преобразователем сварных соединений перлитного класса с двух сторон, прозвучивание поперечное, диаметр трубопровода: 89 мм, толщина стенки до 14 мм (1 стык) ИНДЕКС К ПОЗИЦИИ(справочно): 1 смр СМР=6.74 | 2 | 13.85 8.59 | 2.45 | 28 | 17 | 5 | 0.63 | 1.26
14 | ТЕР24-02-121-02 Приказ Минстроя России от 27.02.2015 №140/пр | Монтаж инвентарного узла для очистки и испытания газопровода, условный диаметр газопровода: до 100 мм (1 узел) ИНДЕКС К ПОЗИЦИИ(справочно): 1 смр СМР=6.74 | 1 | 188.48 64.93 | 85.41 | 188 | 65 | 85 | 5.34 | 5.34
15 | ТЕР24-02-120-02 Приказ Минстроя России от 27.02.2015 №140/пр | Очистка полости трубопровода продувкой воздухом, условный диаметр газопровода: до 100 мм (100 м трубопровода) ИНДЕКС К ПОЗИЦИИ(справочно): 1 смр СМР=6.74 | 1 100/100 | 17.54 4.99 | 12.55 2.43 | 18 | 5 | 13 2 | 0.41 | 0.41
16 | ТЕР24-02-122-02 Приказ Минстроя России от 27.02.2015 №140/пр | Подъем давления при испытании воздухом газопроводов низкого и среднего давления (до 0,3 МПа) условным диаметром: до 100 мм (100 м газопровода) ИНДЕКС К ПОЗИЦИИ(справочно): 1 смр СМР=6.74 | 1 100/100 | 7.79 1.46 | 6.33 0.73 | 8 | 1 | 7 1 | 0.12 | 0.12
17 | ТЕР24-02-124-01 Приказ Минстроя России от 27.02.2015 №140/пр | Выдержка под давлением до 0,6 МПа при испытании на прочность и герметичность стальных газопроводов условным диаметром 50-300 мм (1 участок испытания газопровода) ИНДЕКС К ПОЗИЦИИ(справочно): 1 смр СМР=6.74 | 1 | 968.45 170.24 | 798.21 85.12 | 968 | 170 | 798 85 | 14 | 14
Итого прямые затраты по смете в базисных ценах | [5 empty] | 52756 | 1980 | 33735 1093 |  | 157.35
Накладные расходы | [5 empty] | 3497
Сметная прибыль | [5 empty] | 1700
ВСЕГО по смете | [5 empty] | 390603 |  |  |  | 157.35