## Мои данные
УТВЕРЖДАЮ | [6 empty] | СОГЛАСОВАНО
_________________ // | [6 empty] | _________________ //
"___" ____________ 20___ г. | [6 empty] | "___" _____________ 20___ г.
Стройка:Газопровод низкого давления от точки врезки до границ земельного участка собственника по адресу: г. Челябинск пос. Каштак ул. Детский санаторий д. 11 кв. 1
Объект:Газопровод низкого давления от точки врезки до границ земельного участка собственника по адресу: г. Челябинск пос. Каштак ул. Детский санаторий д. 11 кв. 1
ЛОКАЛЬНАЯ СМЕТА
(локальный сметный расчет)
Основание:проект 2731-19-ТП-ГСН.С
[6 empty] | базисная цена |  |  | текущая цена
|  |  | Сметная стоимость: |  |  | 18.634 |  | тыс. руб. | 131.055 |  | тыс. руб.
|  |  | в т.ч. оборудование |  |  | 0 |  | тыс. руб. | 0 |  | тыс. руб.
|  |  | монтажных работ |  |  | 0.234 |  | тыс. руб. | 2.994 |  | тыс. руб.
|  |  | Hормативная трудоемкость: |  |  | 0.14822 |  | тыс.чел.ч | 0.14822 |  | тыс.чел.ч | 130.92 | 130.92 | 2080 | 1719 | 1064
|  |  | Сметная заработная плата: |  |  | 2.08 |  | тыс. руб. | 27.205 |  | тыс. руб. | 17.3 | 17.3 | 27205 | 24720 | 15300
Составлена в базисных ценах на 01.2000 г. и текущих ценах на 4 квартал 2019г.
№ пп | Код норматива, Наименование, Единица измерения | Объем | Базисная стоимость за единицу |  |  | Базисная стоимость всего |  |  | Текущая стоимость всего
|  |  | Всего | Осн. З/п | Эксп. | Всего | Осн. З/п | Эксп. | Всего | Осн. З/п | Эксп.
|  |  |  | Материал | В т.ч. з/п |  | Материал | В т.ч. з/п |  | Материал | В т.ч. з/п
1 | 2 | 3 | 4 | 5 | 6 | 7 | 8 | 9 | 10 | 11 | 12
Раздел 1. НАДЗЕМНЫЙ ГАЗОПРОВОД
1 | ТЕР24-02-041-01 Надземная прокладка стальных газопроводов на металлических опорах, условный диаметр газопровода: 50 мм 100 м газопровода 1 884,44 = 2 025,21 - 0,0014 x 30 400,00 - 0,0036 x 27 280,00 | 0,04 4/100 | 1884.44 | 232,58 _____ 59,96 | 1591,9 _____ 205,71 | 75 | 9 _____ 2 | 64 _____ 8 | 520 | 134 _____ 12 | 374 _____ 118
| Накладные расходы от ФОТ(252 руб.) | 130%*0,85 |  |  |  | 19 |  |  | 278
| Сметная прибыль от ФОТ(252 руб.) | 89%*0,8 |  |  |  | 12 |  |  | 179
| Всего с НР и СП |  |  |  |  | 106 |  |  | 977
2 | ТССЦ-103-0139 Трубы стальные электросварные прямошовные со снятой фаской из стали марок БСт2кп-БСт4кп и БСт2пс-БСт4пс наружный диаметр 57 мм, толщина стенки 3,5 мм (ПЗ=1,08 (ОЗП=1,08; ЭМ=1,08 к расх.; ЗПМ=1,08; МАТ=1,08 к расх.; ТЗ=1,08; ТЗМ=1,08)) м | 4,04 4*1,01 | 32.62 | _____ 32,62 |  | 132 | _____ 132 |  | 836 | _____ 836
3 | ТЕР13-03-002-04 Огрунтовка металлических поверхностей за один раз: грунтовкой ГФ-021 (ОП п.1.13.7 При нанесении лакокрасочных материалов ручным способом ОЗП=1,1; ТЗ=1,1) 100 м2 окрашиваемой поверхности | 0,0144 0,72*2/100 | 339.13 | 78,62 _____ 250,36 | 10,15 _____ 0,12 | 5 | 1 _____ 4 |  | 28 | 16 _____ 11 | 1
| Накладные расходы от ФОТ(16 руб.) | 90%*0,85 |  |  |  | 1 |  |  | 12
| Сметная прибыль от ФОТ(16 руб.) | 70%*0,8 |  |  |  | 1 |  |  | 9
| Всего с НР и СП |  |  |  |  | 7 |  |  | 49
4 | ТЕР13-03-004-26 Окраска металлических огрунтованных поверхностей: эмалью ПФ-115 (ОП п.1.13.7 При нанесении лакокрасочных материалов ручным способом ОЗП=1,1; ТЗ=1,1) 100 м2 окрашиваемой поверхности | 0,0144 0,72*2/100 | 443.6 | 48,32 _____ 388,48 | 6,8 _____ 0,12 | 6 | 1 _____ 5 |  | 28 | 10 _____ 18
| Накладные расходы от ФОТ(10 руб.) | 90%*0,85 |  |  |  | 1 |  |  | 8
| Сметная прибыль от ФОТ(10 руб.) | 70%*0,8 |  |  |  | 1 |  |  | 6
| Всего с НР и СП |  |  |  |  | 8 |  |  | 42
5 | ТЕР22-03-001-05 Установка фасонных частей стальных сварных диаметром: 100-250 мм (отводы, переходы, заглушки) 1 т фасонных частей | 0,0008 0,8/1000 | 31686.43 | 4960,28 _____ 14919,4 | 11806,75 _____ 1684,6 | 25 | 4 _____ 12 | 9 _____ 1 | 222 | 57 _____ 104 | 61 _____ 19
| Накладные расходы от ФОТ(76 руб.) | 130%*0,85 |  |  |  | 6 |  |  | 84
| Сметная прибыль от ФОТ(76 руб.) | 89%*0,8 |  |  |  | 4 |  |  | 54
| Всего с НР и СП |  |  |  |  | 35 |  |  | 360
6 | ТЕРм12-10-001-01 Бобышки, штуцеры на условное давление: до 10 МПа 100 шт. | 0,02 2/100 | 3659.44 | 795,26 _____ 2433,91 | 430.27 | 73 | 16 _____ 48 | 9 | 787 | 228 _____ 509 | 50
| Накладные расходы от ФОТ(228 руб.) | 80%*0,85 |  |  |  | 11 |  |  | 155
| Сметная прибыль от ФОТ(228 руб.) | 60%*0,8 |  |  |  | 8 |  |  | 109
| Всего с НР и СП |  |  |  |  | 92 |  |  | 1056
7 | ТЕР22-03-014-02 Приварка фланцев к стальным трубопроводам диаметром: 80 мм 1 фланец 49,25 = 110,15 - 1 x 60,90 | 2 | 49.25 | 7,43 _____ 2,53 | 39,29 _____ 5,72 | 99 | 15 _____ 5 | 79 _____ 11 | 757 | 213 _____ 37 | 507 _____ 164
| Накладные расходы от ФОТ(377 руб.) | 130%*0,85 |  |  |  | 29 |  |  | 417
| Сметная прибыль от ФОТ(377 руб.) | 89%*0,8 |  |  |  | 19 |  |  | 268
| Всего с НР и СП |  |  |  |  | 147 |  |  | 1442
8 | ТССЦ-507-2834 Соединения изолирующие фланцевые на условное давление 0,6 мПа для труб диаметром до 50 мм компл. | 1 | 211.17 | _____ 211,17 |  | 211 | _____ 211 |  | 1596 | _____ 1596
9 | ТЕР13-06-003-01 Очистка поверхности щетками 1 м2 очищаемой поверхности | 0,71592 4*3,14*0,057 | 9.7 | 9.7 |  | 7 | 7 |  | 100 | 100
| Накладные расходы от ФОТ(100 руб.) | 90%*0,85 |  |  |  | 5 |  |  | 77
| Сметная прибыль от ФОТ(100 руб.) | 70%*0,8 |  |  |  | 4 |  |  | 56
| Всего с НР и СП |  |  |  |  | 16 |  |  | 233
ЗЕМЛЯНЫЕ РАБОТЫ
10 | ТЕР01-01-004-02 Разработка грунта в отвал экскаваторами «драглайн» или «обратная лопата» с ковшом вместимостью: 0,4 (0,3-0,45) м3, группа грунтов 2 1000 м3 грунта | 0,10878 108,78/1000 | 3606.8 | 84.2 | 3522,6 _____ 606,99 | 392 | 9 | 383 _____ 66 | 2727 | 132 | 2595 _____ 948
| Накладные расходы от ФОТ(1080 руб.) | 95%*0,85 |  |  |  | 61 |  |  | 872
| Сметная прибыль от ФОТ(1080 руб.) | 50%*0,8 |  |  |  | 30 |  |  | 432
| Всего с НР и СП |  |  |  |  | 483 |  |  | 4031
11 | ТЕР01-02-057-02 Разработка грунта вручную в траншеях глубиной до 2 м без креплений с откосами, группа грунтов: 2 (Прил.1.12 п.3.188 Разработка грунта в местах, находящихся на расстоянии до 1 м от незащищенных кабелей ОЗП=1,3; ТЗ=1,3) 100 м3 грунта | 0,1186 11,86/100 | 1973.97 | 1973.97 |  | 234 | 234 |  | 3363 | 3363
| Накладные расходы от ФОТ(3363 руб.) | 80%*0,85 |  |  |  | 159 |  |  | 2287
| Сметная прибыль от ФОТ(3363 руб.) | 45%*0,8 |  |  |  | 84 |  |  | 1211
| Всего с НР и СП |  |  |  |  | 477 |  |  | 6861
12 | ТЕР23-01-001-01 Устройство основания под трубопроводы: песчаного 10 м3 основания | 2,961 29,61/10 | 1431.41 | 105,37 _____ 1287 | 39,04 _____ 4,26 | 4238 | 312 _____ 3810 | 116 _____ 13 | 16401 | 4484 _____ 11357 | 560 _____ 181
| Накладные расходы от ФОТ(4665 руб.) | 130%*0,85 |  |  |  | 359 |  |  | 5155
| Сметная прибыль от ФОТ(4665 руб.) | 89%*0,8 |  |  |  | 231 |  |  | 3321
| Всего с НР и СП |  |  |  |  | 4828 |  |  | 24877
13 | ТЕР01-01-033-05 Засыпка траншей и котлованов с перемещением грунта до 5 м бульдозерами мощностью: 79 кВт (108 л.с.), группа грунтов 2 1000 м3 грунта | 0,09103 91,03/1000 | 367.67 |  | 367,67 _____ 68,26 | 33 |  | 33 _____ 6 | 280 |  | 280 _____ 89
| Накладные расходы от ФОТ(89 руб.) | 95%*0,85 |  |  |  | 5 |  |  | 72
| Сметная прибыль от ФОТ(89 руб.) | 50%*0,8 |  |  |  | 2 |  |  | 36
| Всего с НР и СП |  |  |  |  | 40 |  |  | 388
14 | ТЕР01-02-005-01 Уплотнение грунта пневматическими трамбовками, группа грунтов: 1-2 100 м3 уплотненного грунта | 0,9103 91,03/100 | 334.97 | 135.07 | 199,9 _____ 36,97 | 305 | 123 | 182 _____ 34 | 3059 | 1767 | 1292 _____ 483
| Накладные расходы от ФОТ(2250 руб.) | 95%*0,85 |  |  |  | 127 |  |  | 1817
| Сметная прибыль от ФОТ(2250 руб.) | 50%*0,8 |  |  |  | 63 |  |  | 900
| Всего с НР и СП |  |  |  |  | 495 |  |  | 5776
15 | ТЕР01-01-036-02 Планировка площадей бульдозерами мощностью: 79 кВт (108 л.с.) 1000 м2 спланированной поверхности за 1 проход бульдозера | 0,33 330/1000 | 21.99 |  | 21,99 _____ 4,08 | 7 |  | 7 _____ 1 | 61 |  | 61 _____ 19
| Накладные расходы от ФОТ(19 руб.) | 95%*0,85 |  |  |  | 1 |  |  | 15
| Сметная прибыль от ФОТ(19 руб.) | 50%*0,8 | [6 empty] | 8
| Всего с НР и СП |  |  |  |  | 8 |  |  | 84
16 | ТССЦпг-01-01-01-035 Погрузочные работы при автомобильных перевозках: глины 1 т груза | 60,1083 29,61*2,03 | 4.63 |  | 4.63 | 278 |  | 278 | 2109 |  | 2109
| Всего с НР и СП |  |  |  |  | 278 |  |  | 2109
17 | ТССЦпг-03-21-02-015 Перевозка грузов автомобилями-самосвалами грузоподъемностью 10 т, работающих вне карьера, на расстояние: до 15 км II класс груза 1 т груза | 60,1083 29,61*2,03 | 19.6 |  | 19.6 | 1178 |  | 1178 | 5535 |  | 5535
| Всего с НР и СП |  |  |  |  | 1178 |  |  | 5535
18 | ТЕР01-01-016-02 Работа на отвале, группа грунтов: 2-3 1000 м3 грунта | 0,02961 29,61/1000 | 398.5 | 35,99 _____ 4,88 | 357,63 _____ 64,83 | 12 | 1 | 11 _____ 2 | 104 | 15 _____ 1 | 88 _____ 28
| Накладные расходы от ФОТ(43 руб.) | 95%*0,85 |  |  |  | 2 |  |  | 35
| Сметная прибыль от ФОТ(43 руб.) | 50%*0,8 |  |  |  | 1 |  |  | 17
| Всего с НР и СП |  |  |  |  | 15 |  |  | 156
УКЛАДКА ПОДЗЕМНОГО ГАЗОПРОВОДА
19 | ТЕР24-02-034-01 Укладка газопроводов из одиночных полиэтиленовых труб в траншею, диаметр газопровода: до 110 мм 100 м газопровода | 0,825 82,5/100 | 11.42 | 11.42 |  | 9 | 9 |  | 135 | 135
| Накладные расходы от ФОТ(135 руб.) | 130%*0,85 |  |  |  | 10 |  |  | 149
| Сметная прибыль от ФОТ(135 руб.) | 89%*0,8 |  |  |  | 6 |  |  | 96
| Всего с НР и СП |  |  |  |  | 25 |  |  | 380
20 | прайс Труба напорная из полиэтилена PE 100 для газопроводов ПЭ100 SDR11, размером 63х5,8 мм (ГОСТ Р 50838-95) (МАТ=1,05 к расх.) м | 84,15 82,5*1,02 | 41.58 | _____ 41,58 |  | 3499 | _____ 3499 |  | 22148 | _____ 22148
21 | ТЕР24-02-001-05 Сварка «встык» полиэтиленовых труб нагревательным элементом: при полуавтоматическом управлении процессом сварки, диаметр труб 63 мм 1 соединение | 7 | 26.23 | 10.09 | 16.14 | 184 | 71 | 113 | 1236 | 1015 | 221
| Накладные расходы от ФОТ(1015 руб.) | 130%*0,85 |  |  |  | 78 |  |  | 1122
| Сметная прибыль от ФОТ(1015 руб.) | 89%*0,8 |  |  |  | 51 |  |  | 723
| Всего с НР и СП |  |  |  |  | 313 |  |  | 3081
22 | ТЕРм10-06-048-05 Прокладка опознавательной ленты (ОП п.1.10.98 Прокладка опознавательной ленты ОЗП=0,3; ЭМ=0,3 к расх.; ЗПМ=0,3; ТЗ=0,3; ТЗМ=0,3) км | 0,0868 86,8/1000 | 504.31 | 87,77 _____ 5,85 | 410,69 _____ 41,06 | 44 | 8 | 36 _____ 4 | 309 | 109 | 200 _____ 51
| Накладные расходы от ФОТ(160 руб.) | 130%*0,85 |  |  |  | 13 |  |  | 177
| Сметная прибыль от ФОТ(160 руб.) | 89%*0,8 |  |  |  | 9 |  |  | 114
| Всего с НР и СП |  |  |  |  | 66 |  |  | 600
23 | ТССЦ-507-3538 Лента сигнальная "Газ" ЛСГ 200 м | 86.8 | 0.3 | _____ 0,3 |  | 26 | _____ 26 |  | 109 | _____ 109
24 | ТЕР24-02-061-01 Устройство цокольного ввода газопровода из полиэтиленовых труб в здание, диаметр газопровода: до 63 мм 10 вводов 5 317,47 = 14 960,74 - 0,002 x 3 390,00 - 0,003 x 26 830,00 - 10 x 385,00 - 24 x 21,50 + (10 - 40) x 173,00 | 0,2 2/10 | 5317.47 | 1412,8 _____ 2553,73 | 1350.94 | 1063 | 283 _____ 510 | 270 | 6619 | 4056 _____ 1600 | 963
| Накладные расходы от ФОТ(4056 руб.) | 130%*0,85 |  |  |  | 313 |  |  | 4482
| Сметная прибыль от ФОТ(4056 руб.) | 89%*0,8 |  |  |  | 201 |  |  | 2888
| Всего с НР и СП |  |  |  |  | 1577 |  |  | 13989
25 | прайс цокольный выход ПЭ/Ст 63х57 (МАТ=1,05 к расх.) шт | 2 | 318.22 | _____ 318,22 |  | 636 | _____ 636 |  | 4048 | _____ 4048
26 | ТЕР22-05-003-01 Протаскивание в футляр стальных труб диаметром: 100 мм 100 м трубы, уложенной в футляр | 0,01 0,5*2/100 | 2182.55 | 1026,3 _____ 1111,06 | 45.19 | 22 | 10 _____ 12 |  | 214 | 147 _____ 65 | 2
| Накладные расходы от ФОТ(147 руб.) | 130%*0,85 |  |  |  | 11 |  |  | 162
| Сметная прибыль от ФОТ(147 руб.) | 89%*0,8 |  |  |  | 7 |  |  | 105
| Всего с НР и СП |  |  |  |  | 40 |  |  | 481
27 | ТЕР24-02-030-03 Укладка в траншею изолированных стальных газопроводов условным диаметром: до 100 мм 100 м трубопровода 1 657,81 = 12 035,56 - 101 x 102,75 | 0,01 0,5*2/100 | 1657.81 | 330,42 _____ 14,98 | 1312,41 _____ 139,29 | 17 | 3 _____ 1 | 13 _____ 1 | 124 | 47 _____ 2 | 75 _____ 20
| Накладные расходы от ФОТ(67 руб.) | 130%*0,85 |  |  |  | 4 |  |  | 74
| Сметная прибыль от ФОТ(67 руб.) | 89%*0,8 |  |  |  | 3 |  |  | 48
| Всего с НР и СП |  |  |  |  | 24 |  |  | 246
28 | ТССЦ-103-0161 Трубы стальные электросварные прямошовные со снятой фаской из стали марок БСт2кп-БСт4кп и БСт2пс-БСт4пс наружный диаметр 108 мм, толщина стенки 4 мм м | 1 0,5*2 | 67.3 | _____ 67,3 |  | 67 | _____ 67 |  | 427 | _____ 427
29 | ТЕР22-02-010-03 Нанесение весьма усиленной антикоррозионной изоляции из полимерных липких лент на стальные трубопроводы диаметром: 100 мм 1 км трубопровода | 0,001 0,5*2/1000 | 28213.6 | 2735,14 _____ 24350,57 | 1127,89 _____ 110,47 | 28 | 3 _____ 24 | 1 | 111 | 39 _____ 66 | 6 _____ 2
| Накладные расходы от ФОТ(41 руб.) | 130%*0,85 |  |  |  | 3 |  |  | 45
| Сметная прибыль от ФОТ(41 руб.) | 89%*0,8 |  |  |  | 2 |  |  | 29
| Всего с НР и СП |  |  |  |  | 33 |  |  | 185
30 | ТССЦ-104-8154 Изоляция ленточно-полиэтиленовая весьма усиленного типа для труб диаметром 108 мм м | 1 | 95.07 | _____ 95,07 |  | 95 | _____ 95 |  | 228 | _____ 228
31 | ТЕР22-05-004-01 Заделка битумом и прядью концов футляра диаметром: 400 мм (ПЗ=0,27 (ОЗП=0,27; ЭМ=0,27 к расх.; ЗПМ=0,27; МАТ=0,27 к расх.; ТЗ=0,27; ТЗМ=0,27)) 1 футляр | 2 | 67.45 | 8,85 _____ 43,08 | 15.52 | 135 | 18 _____ 86 | 31 | 788 | 254 _____ 423 | 111
| Накладные расходы от ФОТ(254 руб.) | 130%*0,85 |  |  |  | 20 |  |  | 281
| Сметная прибыль от ФОТ(254 руб.) | 89%*0,8 |  |  |  | 13 |  |  | 181
| Всего с НР и СП |  |  |  |  | 168 |  |  | 1250
32 | ТЕР27-09-004-02 Установка столбиков сигнальных: пластиковых 100 шт. | 0,02 2/100 | 4839.9 | 116,11 _____ 4607 | 116,79 _____ 13,18 | 97 | 2 _____ 93 | 2 | 456 | 33 _____ 409 | 14 _____ 4
| Накладные расходы от ФОТ(37 руб.) | 142%*0,85 |  |  |  | 2 |  |  | 45
| Сметная прибыль от ФОТ(37 руб.) | 95%*0,8 |  |  |  | 2 |  |  | 28
| Всего с НР и СП |  |  |  |  | 101 |  |  | 529
33 | ТЕР24-02-005-02 Установка отвода на газопроводе из полиэтиленовых труб в горизонтальной плоскости, диаметр отвода: 63 мм 1 отвод | 2 | 212.58 | 16,54 _____ 180,9 | 15.14 | 425 | 33 _____ 362 | 30 | 1297 | 475 _____ 727 | 95
| Накладные расходы от ФОТ(475 руб.) | 130%*0,85 |  |  |  | 36 |  |  | 525
| Сметная прибыль от ФОТ(475 руб.) | 89%*0,8 |  |  |  | 23 |  |  | 338
| Всего с НР и СП |  |  |  |  | 484 |  |  | 2160
34 | ТЕР24-02-002-02 Сварка полиэтиленовых труб при помощи соединительных деталей с закладными нагревателями, диаметр труб: 63 мм 1 соединение | 2 | 212.27 | 17,67 _____ 178,53 | 16.07 | 425 | 35 _____ 358 | 32 | 1314 | 507 _____ 705 | 102
| Накладные расходы от ФОТ(507 руб.) | 130%*0,85 |  |  |  | 39 |  |  | 560
| Сметная прибыль от ФОТ(507 руб.) | 89%*0,8 |  |  |  | 25 |  |  | 361
| Всего с НР и СП |  |  |  |  | 489 |  |  | 2235
35 | ТССЦ-507-0832 Отвод 90° полиэтиленовый с удлиненным хвостовиком, диаметр 63 мм (ТУ2248-001-18425183-01) шт. | 2 | 90.12 | _____ 90,12 |  | 180 | _____ 180 |  | 274 | _____ 274
ИСПЫТАНИЯ
36 | ТЕРм39-02-006-06 Ультразвуковая дефектоскопия трубопровода одним преобразователем сварных соединений перлитного класса с двух сторон, прозвучивание поперечное, диаметр трубопровода: 89 мм, толщина стенки до 24 мм 1 стык | 2 | 15.78 | 10,09 _____ 2,84 | 2.85 | 32 | 20 _____ 6 | 6 | 331 | 290 _____ 21 | 20
| Накладные расходы от ФОТ(290 руб.) | 80%*0,85 |  |  |  | 14 |  |  | 197
| Сметная прибыль от ФОТ(290 руб.) | 60%*0,8 |  |  |  | 10 |  |  | 139
| Всего с НР и СП |  |  |  |  | 56 |  |  | 673
37 | прайс горгаза Изготовление образцов и проведение механических испытаний стальных сварных соединений на растяжение и изгиб 1 шт | 1 | 337.38 | 337.38 |  | 337 | 337 |  | 2146 | 2146
| Всего с НР и СП |  |  |  |  | 337 |  |  | 2146
38 | ТЕРм39-02-001-03 Визуальный и измерительный контроль сварных соединений трубопроводов, диаметр: до 108 мм 1 стык | 24 | 1.71 | 1,68 _____ 0,03 |  | 41 | 40 _____ 1 |  | 580 | 580
| Накладные расходы от ФОТ(580 руб.) | 80%*0,85 |  |  |  | 27 |  |  | 394
| Сметная прибыль от ФОТ(580 руб.) | 60%*0,8 |  |  |  | 19 |  |  | 278
| Всего с НР и СП |  |  |  |  | 87 |  |  | 1264
39 | ТЕР24-02-120-02 Очистка полости трубопровода продувкой воздухом, условный диаметр газопровода: до 100 мм 100 м трубопровода | 0,925 (4+82,5+3+3)/100 | 17.54 | 4.99 | 12,55 _____ 2,43 | 16 | 5 | 11 _____ 2 | 149 | 66 | 83 _____ 32
| Накладные расходы от ФОТ(98 руб.) | 130%*0,85 |  |  |  | 8 |  |  | 108
| Сметная прибыль от ФОТ(98 руб.) | 89%*0,8 |  |  |  | 5 |  |  | 70
| Всего с НР и СП |  |  |  |  | 29 |  |  | 327
40 | ТЕР24-02-121-02 Монтаж инвентарного узла для очистки и испытания газопровода, условный диаметр газопровода: до 100 мм 1 узел | 1 | 188.48 | 64,93 _____ 38,14 | 85.41 | 188 | 65 _____ 38 | 85 | 1379 | 933 _____ 136 | 310
| Накладные расходы от ФОТ(933 руб.) | 130%*0,85 |  |  |  | 72 |  |  | 1031
| Сметная прибыль от ФОТ(933 руб.) | 89%*0,8 |  |  |  | 46 |  |  | 664
| Всего с НР и СП |  |  |  |  | 306 |  |  | 3074
41 | ТЕР24-02-122-02 Подъем давления при испытании воздухом газопроводов низкого и среднего давления (до 0,3 МПа) условным диаметром: до 100 мм 100 м газопровода | 0,925 (4+82,5+3+3)/100 | 7.79 | 1.46 | 6,33 _____ 0,73 | 7 | 1 | 6 _____ 1 | 60 | 19 | 41 _____ 10
| Накладные расходы от ФОТ(29 руб.) | 130%*0,85 |  |  |  | 2 |  |  | 32
| Сметная прибыль от ФОТ(29 руб.) | 89%*0,8 |  |  |  | 1 |  |  | 21
| Всего с НР и СП |  |  |  |  | 10 |  |  | 113
42 | ТЕР24-02-124-01 Выдержка под давлением до 0,6 МПа при испытании на прочность и герметичность газопроводов условным диаметром: 50-300 мм 1 участок испытания газопровода | 1 | 968.45 | 170.24 | 798,21 _____ 85,12 | 968 | 170 | 798 _____ 85 | 8018 | 2445 | 5573 _____ 1222
| Накладные расходы от ФОТ(3667 руб.) | 130%*0,85 |  |  |  | 282 |  |  | 4052
| Сметная прибыль от ФОТ(3667 руб.) | 89%*0,8 |  |  |  | 182 |  |  | 2611
| Всего с НР и СП |  |  |  |  | 1432 |  |  | 14681
Итого прямые затраты по смете | [5 empty] | 15851 | 1845 _____ 10223 | 3783 _____ 235 | 91013 | 23815 _____ 45869 | 21329 _____ 3390
Итого прямые затраты по смете с учетом коэффициентов к итогам | [8 empty] | 91035
В том числе, справочно:
Вспомогательные материалы МАТ=2%ОЗП (Поз. 6, 36, 38) | [8 empty] | 22 | _____ 22
В том числе (справочно):
фонд оплаты труда (ФОТ) | [5 empty] | 2080 |  |  | 27205
материалы | [5 empty] | 10223 |  |  | 45891
эксплуатация машин и механизмов | [5 empty] | 3783 |  |  | 21329
Накладные расходы | [5 empty] | 1719 |  |  | 24720
Сметная прибыль | [5 empty] | 1064 |  |  | 15300
ВСЕГО по смете
Итого Строительные работы | [5 empty] | 18400 |  |  | 128061
Итого Монтажные работы | [5 empty] | 234 |  |  | 2994
Итого | [5 empty] | 18634 |  |  | 131055
ВСЕГО по смете | [5 empty] | 18634 |  |  | 131055
| % НР |  |  |  |  | 83 |  |  | 91
| % СП |  |  |  |  | 51 |  |  | 56
Составил: _________________ /Гоппе Н.С./
Проверил: _________________ /Гоппе Н.С./
Note on A3: Титул::<подпись 200 атрибут 950 текст> <подпись 200 значение>
Note on H3: Титул::<подпись 210 атрибут 950 текст> <подпись 210 значение>
Note on A4: Титул::_________________ /<подпись 200 атрибут 950 значение>/
Note on H4: Титул::_________________ /<подпись 210 атрибут 950 значение>/
Note on A8: Титул::<Наименование стройки>
Note on A10: Титул::<Наименование объекта>
Note on A11: Титул::<Индекс/ЛН локальной сметы>
Note on A13: Титул::на <Наименование локальной сметы>
Note on A14: Титул::<Основание>
Note on G17: ИтогоБазЦ::=<Итого по расчету>/1000
Note on J17: ИтогоРесМет::=<Итого по расчету>/1000
Note on G18: ИтогоБазЦ::=<Итого Оборудование>/1000
Note on J18: ИтогоРесМет::=<Итого Оборудование>/1000
Note on G19: ИтогоБазЦ::=<Итого Монтажные работы >/1000
Note on J19: ИтогоРесМет::=<Итого Монтажные работы >/1000
Note on V20: ИтогоБазЦ::<Итого ТЗ с коэф. к итогам>
Note on W20: ИтогоРесМет::<Итого ТЗ с коэф. к итогам>
Note on X20: ИтогоБазЦ::<Итого ФОТ>
Note on Y20: ИтогоБазЦ::<Итого НР>
Note on Z20: ИтогоБазЦ::<Итого СП>
Note on G21: ИтогоБазЦ::=<Итого ФОТ с индексами>/1000
Note on J21: ИтогоРесМет::=<Итого ФОТ с индексами>/1000
Note on V21: ИтогоБазЦ::<Итого ТЗМ с коэф. к итогам>
Note on W21: ИтогоРесМет::<Итого ТЗМ с коэф. к итогам>
Note on X21: ИтогоРесМет::<Итого ФОТ>
Note on Y21: ИтогоРесМет::<Итого НР>
Note on Z21: ИтогоРесМет::<Итого СП>
Note on A24: Титул:: <подпись 102 значение>
Note on L24: Normal::<Отчетный период (учет выполненных работ)>
Note on A29: ЛокСмета::<Номер позиции по смете>
Note on B29: ЛокСмета::<Обоснование (код) позиции> <Наименование (текстовая часть) расценки> <Обоснование коэффициентов> <Ед. измерения по расценке> <Формула расчета стоимости единицы> <Строка задания НР для рес.расч.> <Строка задания СП для рес.расч.>
Note on C29: ЛокСмета::<Количество всего (физ. объем) по позиции> <Формула расчета физ. объема> <Нормы НР 2001г. по позиции> <Нормы СП 2001г. по позиции>
Note on D29: ЛокСмета::<ПЗ по позиции на единицу в базисных ценах с учетом всех к-тов>
Note on E29: ЛокСмета::<ОЗП по позиции на единицу в базисных ценах с учетом всех к-тов> _____ <МАТ по позиции на единицу в базисных ценах с учетом всех к-тов>
Note on F29: ЛокСмета::<ЭММ по позиции на единицу в базисных ценах с учетом всех к-тов> _____ <ЗПМ по позиции на единицу в базисных ценах с учетом всех к-тов>
Note on G29: ЛокСмета::<ИТОГО ПЗ на физобъем по позиции в базисных ценах> <Сумма НР по позиции при расчете в базисных ценах> <Сумма СП по позиции при расчете в базисных ценах>
Note on H29: ЛокСмета::<ИТОГО ОЗП на физобъем по позиции в базисных ценах> _____ <ИТОГО МАТ на физобъем по позиции в базисных ценах>
Note on I29: ЛокСмета::<ИТОГО ЭММ на физобъем по позиции в базисных ценах> _____ <ИТОГО ЗПМ на физобъем по позиции в базисных ценах>
Note on J29: ЛокСмета::<ИТОГО ПЗ по позиции в текущих ценах> <Сумма НР по позиции при расчете в текущих ценах (ресурсный расчет)> <Сумма СП по позиции при расчете в текущих ценах (ресурсный расчет)>
Note on K29: ЛокСмета::<ИТОГО ОЗП по позиции в текущих ценах> _____ <ИТОГО МАТ по позиции в текущих ценах>
Note on U29: ЛокСмета::<ИТОГО ЭММ по позиции в текущих ценах> _____ <ИТОГО ЗПМ по позиции в текущих ценах>
Note on A172: Итоги::<Текстовая часть (итоги)>
Note on G172: Итоги::<Прямые затраты в базисных ценах (итоги)>
Note on H172: Итоги::<З/п основных рабочих (итоги)> _____ <Материалы (итоги)>
Note on I172: Итоги::<Эксплуатация машин (итоги)> _____ <З/п машинистов (итоги)>
Note on J172: Итоги::<Прямые затраты в тек.ценах (итоги)>
Note on K172: Итоги::<З/п основных рабочих в тек.ценах (итоги)> _____ <Материалы в тек.ценах (итоги)>
Note on U172: Итоги::<Эксплуатация машин в тек.ценах (итоги)> _____ <З/п машинистов в тек.ценах (итоги)>
Note on A191: Хвост::<подпись 300 атрибут 970 значение> _________________ /<подпись 300 значение>/
Note on A193: Хвост::<подпись 310 атрибут 970 значение> _________________ /<подпись 310 значение>/

## Ведомость ресурсов
Стройка:Газопровод низкого давления от точки врезки до границ земельного участка собственника по адресу: г. Челябинск пос. Каштак ул. Детский санаторий д. 11 кв. 1
Объект:Газопровод низкого давления от точки врезки до границ земельного участка собственника по адресу: г. Челябинск пос. Каштак ул. Детский санаторий д. 11 кв. 1
ЛОКАЛЬНЫЙ РЕСУРСНЫЙ СМЕТНЫЙ РАСЧЕТ
(локальная смета)
на Каштак Детский санаторий 11 - откорр
Основание:проект 2731-19-ТП-ГСН.С
[6 empty] | базисная цена |  |  | текущая цена
|  |  | Сметная стоимость: |  |  | 18.634 |  | тыс. руб. | 131.055 |  |  | тыс. руб.
|  |  | в т.ч. оборудование |  |  | 0 |  | тыс. руб. | 0 |  |  | тыс. руб.
|  |  | монтажных работ |  |  | 0.234 |  | тыс. руб. | 2.994 |  |  | тыс. руб.
|  |  | Hормативная трудоемкость: |  |  | 0.14822 |  | тыс.чел.ч | 0.14822 |  | 1845 | тыс.чел.ч |  | 130.92 | 130.92
|  |  | Сметная заработная плата: |  |  | 2.08 |  | тыс. руб. | 27.205 |  | 23815 | тыс. руб. |  | 17.3 | 17.3 | 1845 | 23815
235
3390
Составлена в базисных ценах на 01.2000 г. и текущих ценах на 3 квартал 2019г.
№ пп | Код ресурса | Наименование | Единица измерения | Количество единиц по проектным данным | Сметная стоимость в базисных ценах (руб.) |  | Стоимость в текущих ценах (руб.) |  |  |  |  | Индекс для смт. цен | Обоснование
|  |  | Кол-во механизаторов |  |  |  | Отпускная |  | Сметная
[5 empty] | на ед. изм. | общая | на ед. изм. | общая | на ед. изм. | общая
1 | 2 | 3 | 4 | 5 | 6 | 7 | 8 | 9 | 10 | 11 |  | 12 | 13
Ресурсы подрядчика
Трудозатраты
1 | 1-2-0 | Рабочий строитель (ср 2) | чел.час | 24.78 | 9,86 | 244.33 |  |  | 141,64 | 3509.84 |  | 14.3652
2 | 1-2-4 | Рабочий строитель (ср 2,4) | чел.час | 0.23 | 10,23 | 2.35 |  |  | 146,88 | 33.78 |  | 14.3745
3 | 1-2-5 | Рабочий строитель (ср 2,5) | чел.час | 30.2 | 10,33 | 311.97 |  |  | 148,45 | 4483.19 |  | 14.3706
4 | 1-3-0 | Рабочий строитель (ср 3) | чел.-ч | 12.05 | 10,78 | 129.9 |  |  | 154,91 | 1866.66 |  | 14.37
5 | 1-3-3 | Рабочий строитель (ср 3,3) | чел.час | 0.84 | 11,2 | 9.41 |  |  | 160,85 | 135.11 |  | 14.3581
6 | 1-3-4 | Рабочий строитель (ср 3,4) | чел.час | 2.38 | 11,34 | 26.99 |  |  | 162,95 | 387.82 |  | 14.369
7 | 1-3-5 | Рабочий строитель (ср 3,5) | чел.час | 0.06 | 11,47 | 0.69 |  |  | 164,69 | 9.88 |  | 14.3188
8 | 1-3-6 | Рабочий строитель (ср 3,6) | чел.час | 0.28 | 11,61 | 3.25 |  |  | 166,79 | 46.7 |  | 14.3692
9 | 1-3-9 | Рабочий строитель (ср 3,9) | чел.-ч | 0.23 | 12,03 | 2.77 |  |  | 172,73 | 39.73 |  | 14.343
10 | 1-4-0 | Рабочий ... | чел.-ч | 21.98 | 12,16 | 267.27 |  |  | 174,65 | 3838.81 |  | 14.363
11 | 1-4-0 | - Рабочий монтажник (ср 4) | чел.-ч | 1.31 | 12,16 | 15.93 |  |  | 174,65 | 228.79 |  | 14.3622
12 | 1-4-0 | - Рабочий строитель (ср 4) | чел.час | 20.67 | 12,16 | 251.34 |  |  | 174,65 | 3610.02 |  | 14.3631
13 | 1-4-3 | Рабочий монтажник (ср 4,3) | чел.час | 0.6 | 12,72 | 7.63 |  |  | 182,68 | 109.61 |  | 14.3657
14 | 1-4-5 | Рабочий строитель (ср 4,5) | чел.-ч | 21.59 | 13,09 | 282.61 |  |  | 187,92 | 4057.19 |  | 14.3561
15 | 1-4-7 | Рабочий строитель (ср 4,7) | чел.час | 0.08 | 13,46 | 1.08 |  |  | 193,34 | 15.47 |  | 14.3241
16 | 1-4-8 | Рабочий монтажник (ср 4,8) | чел.час | 1.48 | 13,64 | 20.19 |  |  | 195,96 | 290.02 |  | 14.3645
17 | 1-5-0 | Рабочий ... | чел.час | 14.14 | 14,02 | 198.25 |  |  | 201,37 | 2847.36 |  | 14.3625
18 | 1-5-0 | - Рабочий монтажник (ср 5) | чел.-ч | 2.88 | 14,02 | 40.38 |  |  | 201,37 | 579.95 |  | 14.3623
19 | 1-5-0 | - Рабочий строитель (ср 5) | чел.час | 11.26 | 14,02 | 157.87 |  |  | 201,37 | 2267.41 |  | 14.3625
20 | 2 | Затраты труда машинистов | чел.час | 17.3
21 | прайс горгаза | Изготовление образцов и проведение механических испытаний стальных сварных соединений на растяжение и изгиб | 1 шт | 1 | 337,38 | 337.38 |  |  | 2145,74 | 2145.74 |  | 6.36
|  | Итого по трудовым ресурсам | руб |  |  | 1845 |  |  |  | 23815 |  | 12.9079
Машины и механизмы
23 | 21141 | Краны на автомобильном ходу при работе на других видах строительства 10 т | маш.час | 0.09 | 134,07 | 12.07 |  |  | 817 | 73.53 |  | 6.092 | МТРиЭ ЧО, пост. от 14.11.2019 № 84/1
24 | 30101 | Автопогрузчики 5 т | маш.час | 1.04 | 111,55 | 116.01 |  |  | 540 | 561.6 |  | 4.841 | МТРиЭ ЧО, пост. от 14.11.2019 № 84/1
25 | 30303 | Лебедки ручные и рычажные тяговым усилием 14,72 кН (1,5 т) | маш.час | 0.26 | 1,06 | 0.28 |  |  | 5 | 1.3 |  | 4.6429 | МТРиЭ ЧО, пост. от 14.11.2019 № 84/1
26 | 40202 | Агрегаты сварочные передвижные с номинальным сварочным током 250-400 А с дизельным двигателем | маш.час | 4.42 | 34,63 | 153.06 |  |  | 109 | 481.78 |  | 3.1477 | МТРиЭ ЧО, пост. от 14.11.2019 № 84/1
27 | 40502 | Установки для сварки ручной дуговой (постоянного тока) | маш.час | 1.1 | 7,84 | 8.62 |  |  | 46 | 50.6 |  | 5.8701 | МТРиЭ ЧО, пост. от 14.11.2019 № 84/1
28 | 40504 | Аппарат для газовой сварки и резки | маш.час | 1.78 | 1,29 | 2.3 |  |  | 5 | 8.9 |  | 3.8696 | МТРиЭ ЧО, пост. от 14.11.2019 № 84/1
29 | 41803 | Дефектоскопы ультразвуковые | маш.час | 0.7 | 8,15 | 5.71 |  |  | 29 | 20.3 |  | 3.5552 | МТРиЭ ЧО, пост. от 14.11.2019 № 84/1
30 | 50101 | Компрессоры передвижные с двигателем внутреннего сгорания давлением до 686 кПа (7 ат), производительность до 5 м3/мин | маш.час | 10.04 | 62,75 | 630.02 |  |  | 447 | 4487.88 |  | 7.1234 | МТРиЭ ЧО, пост. от 14.11.2019 № 84/1
31 | 60246 | Экскаваторы одноковшовые дизельные на гусеничном ходу при работе на других видах строительства 0,4 м3 | маш.час | 4.04 | 94,77 | 382.87 |  |  | 642 | 2593.68 |  | 6.7743 | МТРиЭ ЧО, пост. от 14.11.2019 № 84/1
32 | 70149 | Бульдозеры при работе на других видах строительства 79 кВт (108 л.с.) | маш.час | 0.58 | 87,96 | 51.02 |  |  | 737 | 427.46 |  | 8.3783 | МТРиЭ ЧО, пост. от 14.11.2019 № 84/1
33 | 121011 | Котлы битумные передвижные 400 л | маш.час | 0.62 | 32,24 | 19.99 |  |  | 113 | 70.06 |  | 3.5048 | МТРиЭ ЧО, пост. от 14.11.2019 № 84/1
34 | 121550 | Машины дорожной службы (машина дорожного мастера) | маш.час | 0.02 | 93,62 | 1.87 |  |  | 607 | 12.14 |  | 6.492 | МТРиЭ ЧО, пост. от 14.11.2019 № 84/1
35 | 123000 | Мотобур ручной, диаметр сверла 200 мм, глубина сверления до 1 м, мощность двигателя 1,6 кВт | маш.час | 0.08 | 6,79 | 0.54 |  |  | 28,52 | 2.28 |  | 4.2222 | ЧелСЦена, ноябрь 2019 г., ч.2
36 | 150202 | Агрегаты сварочные двухпостовые для ручной сварки на тракторе 79 кВт (108 л.с.) | маш.час | 0.78 | 112,26 | 87.56 |  |  | 724 | 564.72 |  | 6.4495 | МТРиЭ ЧО, пост. от 14.11.2019 № 84/1
37 | 150701 | Трубоукладчики для труб диаметром до 400 мм грузоподъемностью 6,3 т | маш.час | 0.46 | 129,46 | 59.55 |  |  | 775 | 356.5 |  | 5.9866 | МТРиЭ ЧО, пост. от 14.11.2019 № 84/1
38 | 170300 | Машина монтажная для выполнения работ при прокладке и монтаже кабеля на базе автомобиля ГАЗ-66 | маш.час | 0.12 | 105,94 | 12.71 |  |  | 605,95 | 72.71 |  | 5.7207 | ЧелСЦена, ноябрь 2019 г., ч.2
39 | 170602 | Транспортеры прицепные кабельные до 7 т, ККТ-7 | маш.час | 0.12 | 42,32 | 5.08 |  |  | 172 | 20.64 |  | 4.063 | МТРиЭ ЧО, пост. от 14.11.2019 № 84/1
40 | 171000 | Бульдозер 128,7 кВт (175 л.с.) в составе кабелеукладочной колонны | маш.час | 0.11 | 154,78 | 17.03 |  |  | 919,38 | 101.13 |  | 5.9383 | ЧелСЦена, ноябрь 2019 г., ч.2
41 | 330301 | Машины шлифовальные электрические | маш.час | 2.09 | 1,86 | 3.89 |  |  | 10 | 20.9 |  | 5.3728 | МТРиЭ ЧО, пост. от 14.11.2019 № 84/1
42 | 331100 | Трамбовки пневматические при работе от передвижных компрессорных станций | маш.час | 11.09 | 0,75 | 8.32 |  |  | 5 | 55.45 |  | 6.6647 | МТРиЭ ЧО, пост. от 14.11.2019 № 84/1 (331100-1)
43 | 340101 | Агрегаты окрасочные высокого давления для окраски поверхностей конструкций мощностью 1 кВт | маш.час | 0.05 | 7,12 | 0.35 |  |  | 29 | 1.45 |  | 4.1429 | МТРиЭ ЧО, пост. от 14.11.2019 № 84/1
44 | 392200 | Компьютер сварочный | маш.час | 5.6 | 13,18 | 73.8 |  |  | 45,45 | 254.52 |  | 3.4488 | ЧелСЦена, ноябрь 2019 г., ч.2
45 | 392212 | Аппарат для полуавтоматической сварки полиэтиленовых труб «встык» | маш.час | 1.96 | 37,95 | 74.38 |  |  | 59,76 | 117.13 |  | 1.5748 | ЧелСЦена, ноябрь 2019 г., ч.2
46 | 392255 | Генератор сварочный для сварки полиэтиленовых труб | маш.час | 7.56 | 19,7 | 148.93 |  |  | 53,24 | 402.49 |  | 2.7025 | ЧелСЦена, ноябрь 2019 г., ч.2
47 | 394002 | Ножницы ручные с храповым механизмом для полиэтиленовых труб диаметром до 63 мм | маш.час | 0.3 | 7,73 | 2.32 |  |  | 30,38 | 9.11 |  | 3.9267 | ЧелСЦена, ноябрь 2019 г., ч.2
48 | 394101 | Позиционер-центратор многоцелевой для сборки и сварки полиэтиленовых соединительных деталей с трубой диаметром 63 мм | маш.час | 1.8 | 4,41 | 7.94 |  |  | 17,33 | 31.2 |  | 3.9295 | ЧелСЦена, ноябрь 2019 г., ч.2
49 | 394106 | Позиционер-центратор для сборки и сварки при помощи соединительных деталей с закладными нагревателями полиэтиленовых труб диаметром 63 мм | маш.час | 4.5 | 6,49 | 29.2 |  |  | 25,5 | 114.75 |  | 3.9298 | ЧелСЦена, ноябрь 2019 г., ч.2
50 | 400001 | Автомобили бортовые, грузоподъемность до 5 т | маш.час | 0.49 | 103,2 | 50.57 |  |  | 622 | 304.78 |  | 6.0269 | МТРиЭ ЧО, пост. от 14.11.2019 № 84/1
51 | 400311 | Спецавтомашины грузоподъемностью до 8 т, вездеходы | маш.час | 2.82 | 128,2 | 361.52 |  |  | 872,74 | 2461.12 |  | 6.8077 | ЧелСЦена, ноябрь 2019 г., ч.2
52 | ТССЦпг-01-01-01-035 | Погрузочные работы при автомобильных перевозках: глины | 1 т груза | 60.1083 | 4,63 | 278.3 |  |  | 35,08 | 2108.6 |  | 7.5767
53 | ТССЦпг-03-21-02-015 | Перевозка грузов автомобилями-самосвалами грузоподъемностью 10 т, работающих вне карьера, на расстояние: до 15 км II класс груза | 1 т груза | 60.1083 | 19,6 | 1178.12 |  |  | 92,08 | 5534.77 |  | 4.698
|  | Итого по строительным машинам | руб |  |  | 3783 |  |  |  | 21329 |  | 5.6381
Материалы
55 | 101-0073 | Битумы нефтяные строительные марки БН-90/10 | т | 0.0065 | 3320 | 21.58 | 19372 | 125.92 | 20048,24 | 130.31 |  | 6.0385 | МТРиЭ ЧО, Пост.от 14.11.2019 г. №84/1, п.102
56 | 101-0311 | Каболка | т | 0.0023 | 26830 | 61.71 | 113820 | 261.79 | 116426,28 | 267.78 |  | 4.3393 | 10.01.393
57 | 101-0324 | Кислород технический газообразный | м3 | 0.25 | 6,2 | 1.55 | 43.06 | 10.77 | 49,67 | 12.42 |  | 8.0129 | 26.03.080
58 | 101-0324 | Кислород технический газообразный | м3 | 0.216 | 6,2 | 1.34 | 43.06 | 9.3 | 49,67 | 10.73 |  | 8.0075 | 26.03.080
59 | 101-0585 | Масло дизельное моторное М-10ДМ | т | 0.0001 | 8400 | 0.84 | 49755.76 | 4.98 | 51117,04 | 5.11 |  | 6.0833 | 27.01.102/0.92532*1000
60 | 101-0620 | Мел природный молотый | т | 0.0012 | 1000 | 1.2 | 3729.17 | 4.48 | 4136,93 | 4.96 |  | 4.1333 | Среднее (13.01.117,13.01.119)
61 | 101-0782 | Поковки из квадратных заготовок, масса 1,8 кг | т | 0.0005 | 10190 | 5.1 | 72231 | 36.12 | 73989,66 | 36.99 |  | 7.2529 | МТРиЭ ЧО, Пост.от 14.11.2019 г. №84/1, п.117
62 | 101-0850 | Резина листовая вулканизованная цветная | кг | 0.226 | 23,21 | 5.25 | 98.57 | 22.28 | 100,91 | 22.81 |  | 4.3448 | Среднее (11.06.420, 11.06.4201)/42.8*22.12
63 | 101-1513 | Электроды диаметром 4 мм Э42 | т | 0.0004 | 11520 | 4.61 | 82354.59 | 32.94 | 84328,69 | 33.73 |  | 7.3167 | 08.07.006
64 | 101-1513 | Электроды диаметром 4 мм Э42 | т | 0.0003 | 11520 | 3.46 | 82354.59 | 24.71 | 84328,69 | 25.3 |  | 7.3121 | 08.07.006
65 | 101-1514 | Электроды диаметром 4 мм Э42А | т | 0.0001 | 11520 | 1.15 | 82354.59 | 8.24 | 84328,69 | 8.43 |  | 7.3304 | 08.07.006
66 | 101-1529 | Электроды диаметром 6 мм Э42 | т | 0.0001 | 10660 | 1.07 | 81239.55 | 8.12 | 83191,35 | 8.32 |  | 7.7757 | 08.07.008
67 | 101-1530 | Электроды диаметром 6 мм Э42А | т | 0.0005 | 10660 | 5.33 | 81239.55 | 40.62 | 83191,35 | 41.6 |  | 7.8049 | 08.07.008
68 | 101-1537 | Электроды диаметром 8 мм Э42 | т | 0.0002 | 10660 | 2.13 | 81239.55 | 16.25 | 83191,35 | 16.64 |  | 7.8122 | 08.07.008
69 | 101-1597 | Брезент | м2 | 0.0006 | 32,5 | 0.02 | 98.82 | 0.06 | 101,07 | 0.06 |  | 3 | 26.10.015
70 | 101-1627 | Сталь листовая углеродистая обыкновенного качества марки ВСт3пс5 толщиной 4-6 мм | т | 0.013 | 5300 | 68.9 | 38541.81 | 501.04 | 39593,04 | 514.71 |  | 7.4704 | Среднее (08.04.019, 08.04.0192, 08.04.0202)
71 | 101-1703 | Прокладки резиновые (пластина техническая прессованная) | кг | 0.06 | 22,8 | 1.37 | 116.64 | 7 | 119,29 | 7.16 |  | 5.2263 | Среднее (11.06.409,11.06.413,11.06.412,11.06.410,11.06.420)
72 | 101-1782 | Ткань мешочная | 10 м2 | 0.0001 | 92,4 | 0.01 | 383.3 | 0.04 | 392,09 | 0.04 |  | 4 | 26.10.080
73 | 101-1968 | Грунтовка битумная под полимерное или резиновое покрытие | т | 0.0001 | 28970 | 2.9 | 46102 | 4.61 | 47538,48 | 4.75 |  | 1.6379 | МТРиЭ ЧО, Пост.от 14.11.2019 г. №84/1, п.154
74 | 101-1994 | Краски маркировочные МКЭ-4 | кг | 0.02 | 103 | 2.06 | 152.08 | 3.04 | 155,64 | 3.11 |  | 1.5097 | 14.01.140.8
75 | 101-2278 | Пропан-бутан, смесь техническая | кг | 0.24 | 9,8 | 2.35 | 34.79 | 8.35 | 39,49 | 9.48 |  | 4.034 | 26.03.130
76 | 101-2278 | Пропан-бутан, смесь техническая | кг | 0.057 | 9,8 | 0.56 | 34.79 | 1.98 | 39,49 | 2.25 |  | 4.0179 | 26.03.130
77 | 101-2370 | Салфетки хлопчатобумажные | м2 | 0.14 | 7,25 | 1.02 | 47.02 | 6.58 | 48,01 | 6.72 |  | 6.5882 | Среднее (26.10.021,26.10.021.1/0.0576)
78 | 101-2467 | Растворитель марки Р-4 | т | 0.0001 | 16570 | 1.66 | 74431.34 | 7.44 | 76503,93 | 7.65 |  | 4.6084 | Среднее (14.01.401, 14.01.402)
79 | 101-2467 | Растворитель марки Р-4 | т | 0.0002 | 16570 | 3.31 | 74431.34 | 14.89 | 76503,93 | 15.3 |  | 4.6224 | Среднее (14.01.401, 14.01.402)
80 | 101-2489 | Лента поливинилхлоридная липкая толщиной 0,4 мм | м2 | 1.452 | 15,4 | 22.36 | 40.42 | 58.69 | 41,41 | 60.13 |  | 2.6892 | 10.02.202
81 | 101-2777 | Столбики сигнальные дорожные пластиковые | шт. | 2 | 46,07 | 92.14 | 200 | 400 | 204,51 | 409.02 |  | 4.4391 | МТРиЭ ЧО, Пост.от 14.11.2019 г. №84/1, п.531
82 | 102-0008 | Лесоматериалы круглые хвойных пород для строительства диаметром 14-24 см, длиной 3-6,5 м | м3 | 0.0003 | 377 | 0.11 | 3945 | 1.18 | 4155,1 | 1.25 |  | 11.3636 | 09.01.030
83 | 102-0117 | Доски обрезные хвойных пород длиной 2-3,75 м, шириной 75-150 мм, толщиной 32-40 мм, III сорта | м3 | 0.0001 | 663 | 0.07 | 6047.89 | 0.6 | 6281,57 | 0.63 |  | 9 | (09.01.133/782.84)*614.21
84 | 103-1009 | Фасонные стальные сварные части, диаметр до 800 мм | т | 0.0008 | 13960 | 11.17 | 119795 | 95.84 | 122471,29 | 97.98 |  | 8.7717 | МТРиЭ ЧО, Пост.от 14.11.2019 г. №84/1, п.198
85 | 108-0081 | Бобышки скошенные | шт. | 2 | 14,4 | 28.8 | 113.85 | 227.7 | 116,4 | 232.8 |  | 8.0833 | 24.23.029
86 | 113-0021 | Грунтовка ГФ-021 красно-коричневая | т | 0.0002 | 18440 | 3.69 | 54367 | 10.87 | 56038,3 | 11.21 |  | 3.0379 | МТРиЭ ЧО, Пост.от 14.11.2019 г. №84/1, п.219
87 | 113-0030 | Грунтовка ХС-059 красно-коричневая | т | 0.0001 | 25084,56 | 2.51 | 72620 | 7.26 | 74656,36 | 7.47 |  | 2.9761 | Среднее (14.01.361,14.01.360)
88 | 113-0246 | Эмаль ПФ-115 серая | т | 0.0003 | 19666,67 | 5.9 | 58916.67 | 17.68 | 60678,96 | 18.2 |  | 3.0847 | 14.01.1642
89 | 113-0256 | Эмаль кремнийорганическая КО-811К желтая | т | 0.0003 | 56080 | 16.82 | 95000 | 28.5 | 97483,96 | 29.25 |  | 1.739 | 14.01.099.1
90 | 113-0359 | Обезжириватель «CAMISOLVE» | кг | 1.08 | 79 | 85.32 | 371.96 | 401.71 | 379,81 | 410.19 |  | 4.8077 | Код ОКП 23 10 00
91 | 201-0773 | Конструктивные элементы вспомогательного назначения массой не более 50 кг с преобладанием толстолистовой стали с отверстиями | т | 0.0009 | 9431,91 | 8.49 | 73119 | 65.81 | 73916,09 | 66.52 |  | 7.8351 | МТРиЭ ЧО, Пост.от 14.11.2019 г. №84/1, п.238
92 | 301-3240 | Колпачки-заглушки 1" | шт. | 2 | 2,59 | 5.18 | 12.24 | 24.48 | 12,48 | 24.96 |  | 4.8185 | 100.01.028*10.20
93 | 408-0015 | Щебень из природного камня для строительных работ марка 800, фракция 20-40 мм | м3 | 0.0012 | 122 | 0.15 | 382.6 | 0.46 | 548,17 | 0.66 |  | 4.4 | Среднее (06.01.030, 06.01.100, 06.01.118.3)
94 | 408-0122 | Песок природный для строительных работ средний | м3 | 32.57 | 117 | 3810.69 | 176 | 5732.32 | 348,72 | 11357.81 |  | 2.9805 | МТРиЭ ЧО, Пост.от 14.11.2019 г. №84/1, п.095
95 | 507-2431 | Узлы трубопроводов с установкой необходимых деталей из бесшовных труб, сталь 20, диаметром условного прохода 50 мм, толщиной стенки 3,0 мм | т | 0.0005 | 24940 | 12.47 | 82040 | 41.02 | 83966,81 | 41.98 |  | 3.3665 | Среднее (100.05.010,20.07.010*0, 20.07.0121)
96 | 507-2450 | Узлы трубопроводов с установкой необходимых деталей из бесшовных труб, сталь 20, диаметром условного прохода 100 мм, толщиной стенки 4,0 мм | т | 0.001 | 19270 | 19.27 | 39197.28 | 39.2 | 40267,23 | 40.27 |  | 2.0898 | Код ОКП 14 69 00
97 | 507-2625 | Муфты полиэтиленовые с закладными электронагревателями для труб диаметром 63 мм | шт. | 6 | 173 | 1038 | 319.36 | 1916.16 | 325,81 | 1954.86 |  | 1.8833 | 20.09.004.5
98 | 507-2630 | Пробки П-М27х2 | шт. | 2 | 5,44 | 10.88 | 111.22 | 222.44 | 113,47 | 226.94 |  | 20.8585 | 24.23.040
99 | 999-9950 | Вспомогательные ненормируемые материальные ресурсы (2% от оплаты труда рабочих) | руб. | 1.946 | 1 | 1.95
100 | прайс | Труба напорная из полиэтилена PE 100 для газопроводов ПЭ100 SDR11, размером 63х5,8 мм (ГОСТ Р 50838-95) | м | 84.15 | 39,6 | 3332.34 |  |  | 250,67 | 21093.88 |  | 6.3301
101 | прайс | цокольный выход ПЭ/Ст 63х57 | шт | 2 | 303,07 | 606.14 |  |  | 1927,53 | 3855.06 |  | 6.36
102 | ТССЦ-103-0139 | Трубы стальные электросварные прямошовные со снятой фаской из стали марок БСт2кп-БСт4кп и БСт2пс-БСт4пс наружный диаметр 57 мм, толщина стенки 3,5 мм | м | 4.04 | 30,2 | 122.01 | 186.61 | 753.9 | 191,64 | 774.23 |  | 6.3456 | МТРиЭ ЧО, Пост.от 14.11.2019 г. №84/1, п.188*4.62/1000
103 | ТССЦ-103-0161 | Трубы стальные электросварные прямошовные со снятой фаской из стали марок БСт2кп-БСт4кп и БСт2пс-БСт4пс наружный диаметр 108 мм, толщина стенки 4 мм | м | 1 | 67,3 | 67.3 | 416.03 | 416.03 | 427,24 | 427.24 |  | 6.3483 | МТРиЭ ЧО, Пост.от 14.11.2019 г. №84/1, п.188*10.3/1000
104 | ТССЦ-104-8154 | Изоляция ленточно-полиэтиленовая весьма усиленного типа для труб диаметром 108 мм | м | 1 | 95,07 | 95.07 | 222.82 | 222.82 | 227,83 | 227.83 |  | 2.3964 | Среднее (15.11.243,15.11.245/117.14*93.1)
105 | ТССЦ-507-0832 | Отвод 90° полиэтиленовый с удлиненным хвостовиком, диаметр 63 мм (ТУ2248-001-18425183-01) | шт. | 2 | 90,12 | 180.24 | 134.47 | 268.94 | 137,22 | 274.44 |  | 1.5226 | 20.09.002.15
106 | ТССЦ-507-2834 | Соединения изолирующие фланцевые на условное давление 0,6 мПа для труб диаметром до 50 мм | компл. | 1 | 211,17 | 211.17 | 1562.5 | 1562.5 | 1596,38 | 1596.38 |  | 7.5597 | 22.01.350.1
107 | ТССЦ-507-3538 | Лента сигнальная "Газ" ЛСГ 200 | м | 86.8 | 0,3 | 26.04 | 1.23 | 106.76 | 1,25 | 108.5 |  | 4.1667 | К=1,1 МТРиЭ ЧО, Пост.от 14.11.2019 г. №84/1
|  | Итого по строительным материалам | руб |  |  | 10223 |  |  |  | 45891 |  | 4.489
Итого прямые затраты по смете | [5 empty] | 15851 |  |  |  | 91013 |  | 5.7418
Итого прямые затраты по смете с учетом коэффициентов к итогам | [9 empty] | 91035
В том числе, справочно:
Вспомогательные материалы МАТ=2%ОЗП (Поз. 6, 36, 38) | [9 empty] | 22
В том числе (справочно):
фонд оплаты труда (ФОТ) | [5 empty] | 2080 |  |  |  | 27205 |  | 13.0793
материалы | [5 empty] | 10223 |  |  |  | 45891 |  | 4.489
эксплуатация машин и механизмов | [5 empty] | 3783 |  |  |  | 21329 |  | 5.6381
Накладные расходы | [5 empty] | 1719 |  |  |  | 24720 |  | 14.3805
Сметная прибыль | [5 empty] | 1064 |  |  |  | 15300 |  | 14.3797
ВСЕГО по смете
Итого Строительные работы | [5 empty] | 18400 |  |  |  | 128061 |  | 6.9598
Итого Монтажные работы | [5 empty] | 234 |  |  |  | 2994 |  | 12.7949
Итого | [5 empty] | 18634 |  |  |  | 131055 |  | 7.0331
ВСЕГО по смете | [5 empty] | 18634 |  |  |  | 131055 |  | 7.0331
Составил: _________________ /Гоппе Н.С./
Проверил: _________________ /Гоппе Н.С./
Сформировать
Note on A2: Титул::<Наименование стройки>
Note on A4: Титул::<Наименование объекта>
Note on A5: Титул::<Индекс/ЛН локальной сметы>
Note on A7: Титул::на <Наименование локальной сметы>
Note on A8: Титул::<Основание>
Note on G11: ИтогоБазЦ::=<Итого по расчету>/1000
Note on J11: ИтогоРесМет::=<Итого по расчету>/1000
Note on G12: ИтогоБазЦ::=<Итого Оборудование>/1000
Note on J12: ИтогоРесМет::=<Итого Оборудование>/1000
Note on G13: ИтогоБазЦ::=<Итого Монтажные работы >/1000
Note on J13: ИтогоРесМет::=<Итого Монтажные работы >/1000
Note on L14: ИтогоБазЦ::<Итого ОЗП>
Note on O14: ИтогоБазЦ::<Итого ТЗ с коэф. к итогам>
Note on P14: ИтогоРесМет::<Итого ТЗ с коэф. к итогам>
Note on G15: ИтогоБазЦ::=<Итого ФОТ с индексами>/1000
Note on J15: ИтогоРесМет::=<Итого ФОТ с индексами>/1000
Note on L15: ИтогоРесМет::<Итого ОЗП>
Note on O15: ИтогоБазЦ::<Итого ТЗМ с коэф. к итогам>
Note on P15: ИтогоРесМет::<Итого ТЗМ с коэф. к итогам>
Note on Q15: ИтогоБазЦ:: <Итого ОЗП>
Note on R15: ИтогоРесМет:: <Итого ОЗП>
Note on L16: ИтогоБазЦ::<Итого ЗПМ>
Note on L17: ИтогоРесМет::<Итого ЗПМ>
Note on A18: Титул:: <подпись 102 значение>
Note on L18: Normal::<Отчетный период (учет выполненных работ)>
Note on A23: ВедРесурсов::<Номер ресурса п.п.>
Note on B23: ВедРесурсов::<Код ресурса>
Note on C23: ВедРесурсов::<Наименование ресурса >
Note on D23: ВедРесурсов::<Единица измерения ресурса> <Количество машиночасов на единицу по позиции>
Note on E23: ВедРесурсов::<Общее количество ресурса>
Note on F23: ВедРесурсов::<Сметная базисная цена ресурса (на ед. измерения)> <Формула базисной цены единицы ПЗ>
Note on G23: ВедРесурсов::<Сметная базисная цена ресурса (на физ. объем)>
Note on H23: ВедРесурсов::<Оптовая цена единицы>
Note on I23: ВедРесурсов::<Оптовая цена всего>
Note on J23: ВедРесурсов::<Сметная текущая цена ресурса (на ед. измерения)> <Формула текущей цены единицы ПЗ>
Note on K23: ВедРесурсов::<Сметная текущая цена ресурса (на физ. объем)>
Note on M23: ВедРесурсов::=IF(ISNUMBER(R[0]C[-2]/R[0]C[-6]),IF(NOT(R[0]C[-2]/R[0]C[-6]=0),R[0]C[-2]/R[0]C[-6], " "), " ")<Пустой идентификатор>
Note on N23: ВедРесурсов::<Обоснование текущей цены ресурса>
Note on A152: Итоги::<Текстовая часть (итоги)>
Note on G152: Итоги::<Прямые затраты в базисных ценах (итоги)>
Note on K152: Итоги::<Прямые затраты в тек.ценах (итоги)>
Note on M152: Итоги::=IF(ISNUMBER(INDIRECT("K" & ROW())/INDIRECT("G" & ROW())),INDIRECT("K" & ROW())/INDIRECT("G" & ROW()), " ")<Пустой идентификатор>
Note on N152: Итоги::<Пустой идентификатор>
Note on A154: Хвост::<подпись 300 атрибут 970 значение> _________________ /<подпись 300 значение>/
Note on A156: Хвост::<подпись 310 атрибут 970 значение> _________________ /<подпись 310 значение>/