## Мои данные
УТВЕРЖДАЮ: | [8 empty] | СОГЛАСОВАНО:
Генеральный директор АО "Челябинскгоргаз"
___________________/В.Г. Серадский | [8 empty] | _______________________/
Стройка:Газопровод низкого давления от точки подключения до границы земельного участка по адресу: г.Челябинск, Металлургический район, пос.Першино, ул. Жигулевская, 83-а
Объект:Газопровод низкого давления от точки подключения до границы земельного участка по адресу: г.Челябинск, Металлургический район, пос.Першино, ул. Жигулевская, 83-а
ЛОКАЛЬНАЯ СМЕТА 1
(локальный сметный расчет)
на Газопровод низкого давления от точки подключения до границы земельного участка по адресу: г.Челябинск, Металлургический район, пос.Першино, ул. Жигулевская, 83-а
Основание:248.11.19 - ТП - ГСН
[6 empty] | базисная цена |  |  | текущая цена
|  |  | Сметная стоимость: |  |  | 130.619 |  | тыс. руб. | 790.924 |  | тыс. руб.
|  |  | в т.ч. оборудование |  |  | 0 |  | тыс. руб. | 0 |  | тыс. руб.
|  |  | монтажных работ |  |  | 0.724 |  | тыс. руб. | 6.674 |  | тыс. руб.
|  |  | Hормативная трудоемкость: |  |  | 0.94654 |  | тыс.чел.ч | 0.94654 |  | тыс.чел.ч | 814.54 | 814.54 | 10926 | 10370 | 6199
|  |  | Сметная заработная плата: |  |  | 10.926 |  | тыс. руб. | 152.418 |  | тыс. руб. | 132 | 132 | 152418 | 126084 | 70932
Составлена в базисных ценах на 01.2000 г. и текущих ценах на |  |  | 1 квартал 2020г.
№ пп | Код норматива, Наименование, Единица измерения | Объем | Базисная стоимость за единицу |  |  | Базисная стоимость всего |  |  | Текущая стоимость всего
|  |  | Всего | Осн. З/п | Эксп. | Всего | Осн. З/п | Эксп. | Всего | Осн. З/п | Эксп.
|  |  |  | Материал | В т.ч. з/п |  | Материал | В т.ч. з/п |  | Материал | В т.ч. з/п
1 | 2 | 3 | 4 | 5 | 6 | 7 | 8 | 9 | 10 | 11 | 12
Раздел 1. ЗЕМЛЯНЫЕ РАБОТЫ
1 | ТЕР01-02-057-01 Разработка грунта вручную в траншеях глубиной до 2 м без креплений с откосами, группа грунтов: 1 100 м3 грунта | 0,054 5,4 / 100 | 1163.48 | 1163.48 |  | 63 | 63 |  | 898 | 898
2 | ТЕР01-02-057-02 Разработка грунта вручную в траншеях глубиной до 2 м без креплений с откосами, группа грунтов: 2 100 м3 грунта | 2,14 214,0 / 100 | 1518.44 | 1518.44 |  | 3249 | 3249 |  | 46468 | 46468
3 | ТЕР01-01-009-13 Разработка грунта в траншеях экскаватором «обратная лопата» с ковшом вместимостью 0,5 (0,5-0,63) м3, в отвал группа грунтов: 1 1000 м3 грунта | 0,029 29 / 1000 | 3050.67 |  | 3050,67 _____ 404,66 | 88 |  | 88 _____ 12 | 551 |  | 551 _____ 168
4 | ТЕР01-01-009-14 Разработка грунта в траншеях экскаватором «обратная лопата» с ковшом вместимостью 0,5 (0,5-0,63) м3, в отвал группа грунтов: 2 1000 м3 грунта | 1,1608 1160,8 / 1000 | 3704.38 |  | 3704,38 _____ 491,37 | 4300 |  | 4300 _____ 570 | 26790 |  | 26790 _____ 8157
5 | ТЕР23-01-001-01 Устройство основания под трубопроводы: песчаного, h=0.1 м 10 м3 основания | 3,44 34,4 / 10 | 1431.41 | 105,37 _____ 1287 | 39,04 _____ 4,26 | 4924 | 362 _____ 4428 | 134 _____ 15 | 19726 | 5185 _____ 13891 | 650 _____ 209
6 | ТЕР01-02-061-02 Засыпка вручную траншеи под дорогой, пазух котлована и ям, (присыпка газопровода песком вручную на h=0.2 м)- на выходе из земли песком, группа грунтов: 2 100 м3 грунта | 1,086 (103,1+5,5) / 100 | 921.46 | 921.46 |  | 1001 | 1001 |  | 14315 | 14315
7 | ТССЦ-408-0122 Песок природный для строительных работ средний м3 | 119,46 (103,1+5,5)*1,1 | 117 | _____ 117 |  | 13977 | _____ 13977 |  | 43851 | _____ 43851
8 | ТЕР01-01-033-04 Засыпка траншей и котлованов с перемещением грунта до 5 м бульдозерами мощностью: 79 кВт (108 л.с.), группа грунтов 1 1000 м3 грунта | 1,2662 1266,2 / 1000 | 307.86 |  | 307,86 _____ 57,16 | 390 |  | 390 _____ 72 | 3266 |  | 3266 _____ 1035
9 | ТЕР01-02-005-01 Уплотнение грунта пневматическими трамбовками, группа грунтов: 1-2 100 м3 уплотненного грунта | 13,748 (1266,2+103,1+5,5) / 100 | 334.97 | 135.07 | 199,9 _____ 36,97 | 4605 | 1857 | 2748 _____ 508 | 46084 | 26565 | 19519 _____ 7268
10 | ТССЦпг-01-01-01-039 Погрузочные работы при автомобильных перевозках: грунта растительного слоя (земля, перегной) 1 т груза | 250,25 143*1,75 | 4.98 |  | 4.98 | 1246 |  | 1246 | 9417 |  | 9417
11 | ТЕР01-01-016-01 Работа на отвале, группа грунтов: 1 1000 м3 грунта | 0,143 143 / 1000 | 326.05 | 29,48 _____ 2,44 | 294,13 _____ 53,24 | 47 | 4 _____ 1 | 42 _____ 8 | 413 | 60 _____ 2 | 351 _____ 109
12 | ТССЦпг-03-21-01-005 Перевозка грузов автомобилями-самосвалами грузоподъемностью 10 т, работающих вне карьера, на расстояние: до 5 км I класс груза 1 т груза | 250,25 143*1,75 | 8.33 |  | 8.33 | 2085 |  | 2085 | 9792 |  | 9792
13 | ТЕР01-02-066-02 Крепление инвентарными щитами стенок траншей шириной до 2 м в грунтах: устойчивых 100 м2 креплений | 0,236 23,6 / 100 | 405.3 | 217,76 _____ 104,28 | 83,26 _____ 4,74 | 96 | 51 _____ 25 | 20 _____ 1 | 1042 | 735 _____ 188 | 119 _____ 16
14 | ТССЦ-203-0511 Щиты из досок толщиной 25 мм м2 | 0,5192 5,192*0,1 | 66 | _____ 66 |  | 34 | _____ 34 |  | 205 | _____ 205
15 | ТЕР27-09-012-01 Установка табличек 100 знаков | 0,07 7 / 100 | 1232.94 | 743,82 _____ 489,12 |  | 86 | 52 _____ 34 |  | 998 | 745 _____ 253
16 | ТССЦ-101-4306 Знаки информационные шт. | 7 | 99.9 | _____ 99,9 |  | 699 | _____ 699 |  | 2230 | _____ 2230
Итого по разделу 1 ЗЕМЛЯНЫЕ РАБОТЫ | [5 empty] | 47690 |  |  | 354601
Раздел 2. ПРОКЛАДКА ПЭ УЧАСТКОВ ГАЗОПРОВОДА
Прокладка газопровода ПЭ110х10,0 мм в траншее
17 | ТЕР24-02-031-02 Укладка газопроводов из полиэтиленовых труб в траншею со стационарно установленного барабана, диаметр газопровода: 110 мм 100 м укладки | 3,413 341,3 / 100 | 178.27 | 80,76 _____ 20,75 | 76.76 | 608 | 276 _____ 70 | 262 | 4580 | 3941 _____ 200 | 439
18 | ТССЦ-507-3729 Труба напорная из полиэтилена PE 100 для газопроводов ПЭ100 SDR11, размером 110х10,0 мм (ГОСТ Р 50838-95) м | 348,126 341,3*1,02 | 97.09 | _____ 97,09 |  | 33800 | _____ 33800 |  | 153343 | _____ 153343
19 | ТЕР24-02-005-03 Установка НСПС на газопроводе из полиэтиленовых труб в горизонтальной плоскости (с установкой муфты в стык), диаметр отвода: 110 мм 1 отвод | 1 | 315.02 | 26,64 _____ 261,27 | 27.11 | 315 | 27 _____ 261 | 27 | 1122 | 381 _____ 656 | 85
20 | ТССЦ-507-0779 Переход «полиэтилен-сталь 110х108» шт. | 1 | 700 | _____ 700 |  | 700 | _____ 700 |  | 880 | _____ 880
21 | ТЕР24-02-005-03 Установка заглушки на газопроводе из полиэтиленовых труб в горизонтальной плоскости, диаметр: 110 мм 1 отвод | 1 | 315.02 | 26,64 _____ 261,27 | 27.11 | 315 | 27 _____ 261 | 27 | 1122 | 381 _____ 656 | 85
22 | ТССЦ-507-0723 Заглушка полиэтиленовая с удлиненным хвостовиком SDR 11, диаметр 110 мм (ТУ2248-001-18425183-01) шт. | 1 | 103.75 | _____ 103,75 |  | 104 | _____ 104 |  | 293 | _____ 293
Устройство ПЭ футляра Ф160х14,6 мм длиной 7,9 м на пересечении с дорогой газопровода ПЭ Ф110х10,0
23 | ТЕР24-02-004-02 Механическая резка полиэтиленовых труб , диаметр труб: 110 мм 1 конец | 1 | 2.23 | 0.97 | 1.26 | 2 | 1 | 1 | 20 | 14 | 6
24 | ТЕР24-02-003-02 Выравнивание концов полиэтиленовых труб , диаметр труб: 110 мм 1 конец | 2 | 11.4 | 3.65 | 7.75 | 23 | 7 | 16 | 162 | 105 | 57
25 | ТЕР22-05-003-01 Протаскивание в футляр труб 100 м трубы, уложенной в футляр | 0,079 7,9 / 100 | 2182.55 | 1026,3 _____ 1111,06 | 45.19 | 172 | 81 _____ 87 | 4 | 1691 | 1159 _____ 513 | 19
26 | ТССЦ-507-3732 Труба напорная из полиэтилена PE 100 для газопроводов ПЭ100 SDR11, размером 160х14,6 мм (ГОСТ Р 50838-95) м | 7.9 | 206.24 | _____ 206,24 |  | 1629 | _____ 1629 |  | 7390 | _____ 7390
27 | ТЕР22-05-004-01 Заделка битумом и прядью концов футляра диаметром: 160 мм 1 футляр | 1 | 68.7 | 9,01 _____ 43,88 | 15.81 | 69 | 9 _____ 44 | 16 | 399 | 129 _____ 213 | 57
28 | ТССЦ-101-2490 Лента поливинилхлоридная для изоляции газонефтепродуктопроводов ПВХ-БК (липкая), толщиной 0,4 мм м2 | 0,666 0,15*1,11*4 | 25.6 | _____ 25,6 |  | 17 | _____ 17 |  | 32 | _____ 32
29 | ТССЦ-101-0309 Канаты пеньковые пропитанные т | 0,000871 0,242*0,9*4/1000 | 33750 | _____ 33750 |  | 29 | _____ 29 |  | 129 | _____ 129
Устройство ПЭ футляра Ф160х14,6 мм длиной 9,3 м на пересечении с дорогой газопровода ПЭ Ф110х10,0
30 | ТЕР24-02-004-02 Механическая резка полиэтиленовых труб, диаметр труб: 110 мм 1 конец | 2 | 2.23 | 0.97 | 1.26 | 4 | 2 | 2 | 40 | 28 | 12
31 | ТЕР24-02-003-02 Выравнивание концов полиэтиленовых труб , диаметр труб: 110 мм 1 конец | 2 | 11.4 | 3.65 | 7.75 | 23 | 7 | 16 | 162 | 105 | 57
32 | ТЕР22-05-003-01 Протаскивание в футляр труб 100 м трубы, уложенной в футляр | 0,093 9,3 / 100 | 2182.55 | 1026,3 _____ 1111,06 | 45.19 | 203 | 95 _____ 104 | 4 | 1991 | 1365 _____ 604 | 22
33 | ТССЦ-507-3732 Труба напорная из полиэтилена PE 100 для газопроводов ПЭ100 SDR11, размером 160х14,6 мм (ГОСТ Р 50838-95) м | 9.3 | 206.24 | _____ 206,24 |  | 1918 | _____ 1918 |  | 8700 | _____ 8700
34 | ТЕР22-05-004-01 Заделка битумом и прядью концов футляра диаметром: 160 мм 1 футляр | 1 | 68.7 | 9,01 _____ 43,88 | 15.81 | 69 | 9 _____ 44 | 16 | 399 | 129 _____ 213 | 57
35 | ТССЦ-101-2490 Лента поливинилхлоридная для изоляции газонефтепродуктопроводов ПВХ-БК (липкая), толщиной 0,4 мм м2 | 0,8325 0,15*1,11*5 | 25.6 | _____ 25,6 |  | 21 | _____ 21 |  | 40 | _____ 40
36 | ТССЦ-101-0309 Канаты пеньковые пропитанные т | 0,001089 0,242*0,9*5/1000 | 33750 | _____ 33750 |  | 37 | _____ 37 |  | 161 | _____ 161
Установка контрольной трубки ф32 на полиэтиленовых футлярах L=7,9м и L=9,3м - 2 шт
37 | ТЕР24-02-081-01 Устройство контрольной трубки на кожухе перехода газопровода 1 установка 339,64 = 437,71 - 1 x 95,73 - 0,02 x 117,00 | 2 | 339.64 | 18,31 _____ 249,53 | 71,8 _____ 4,08 | 679 | 37 _____ 498 | 144 _____ 8 | 4307 | 524 _____ 2995 | 788 _____ 117
38 | ТССЦ-408-0122 Песок природный для строительных работ средний м3 | 2,6 1,3*2 | 117 | _____ 117 |  | 304 | _____ 304 |  | 954 | _____ 954
39 | ТЕР24-02-007-03 Установка седелок крановых полиэтиленовых с закладными нагревателями на газопроводе из полиэтиленовых труб , диаметры соединяемых труб: 160х32 мм 1 соединение | 2 1*2 | 48.87 | 26,18 _____ 3,95 | 18.74 | 98 | 52 _____ 9 | 37 | 899 | 748 _____ 38 | 113
40 | ТССЦ-507-0847 Седелка крановая полиэтиленовая с закладными электронагревателями SDR 11, 160х32 шт. | 2 | 457 | _____ 457 |  | 914 | _____ 914 |  | 5731 | _____ 5731
41 | ТЕР24-02-005-01 Установка НСПС на газопроводе из полиэтиленовых труб в горизонтальной плоскости (с установкой муфты в стык), диаметр: 32 мм шт. | 2 1*2 | 138.7 | 10,66 _____ 119,95 | 8.09 | 277 | 21 _____ 240 | 16 | 637 | 305 _____ 282 | 50
42 | ТССЦ-507-0778 Переход «полиэтилен-сталь 32х32» (применительно) шт. | 2 | 385 | _____ 385 |  | 770 | _____ 770 |  | 578 | _____ 578
43 | ТССЦ-103-0016 Трубы стальные сварные водогазопроводные с резьбой черные обыкновенные (неоцинкованные), диаметр условного прохода 32 мм, толщина стенки 3,2 мм м | 2 1,0*2 | 22.8 | _____ 22,8 |  | 46 | _____ 46 |  | 214 | _____ 214
44 | ТЕР24-02-021-01 Изоляция комбинированным мастично-ленточным материалом типа ленты «Лиам» сварных стыков газопроводов условным диаметром: 50-200 мм 1 м2 | 0,2 0,1*2 | 292.24 | 23,4 _____ 180,68 | 88,16 _____ 14,3 | 58 | 5 _____ 35 | 18 _____ 3 | 290 | 67 _____ 123 | 100 _____ 41
Прокладка газопровода ПЭ Ф 63х5,8 мм в траншее
45 | ТЕР24-02-031-01 Укладка газопроводов из полиэтиленовых труб в траншею со стационарно установленного барабана, диаметр газопровода: 63 мм 100 м укладки | 0,006 0,6 / 100 | 152.57 | 76,72 _____ 5,27 | 70.58 | 1 | 1 |  | 7 | 7
46 | ТССЦ-507-3726 Труба напорная из полиэтилена PE 100 для газопроводов ПЭ100 SDR11, размером 63х5,8 мм (ГОСТ Р 50838-95) м | 0,612 0,6*1,02 | 32.47 | _____ 32,47 |  | 20 | _____ 20 |  | 90 | _____ 90
47 | ТЕР24-02-005-02 Установка НСПС на газопроводе из полиэтиленовых труб в горизонтальной плоскости (с установкой муфты в стык), диаметр отвода 63 мм 1 отвод | 1 | 212.58 | 16,54 _____ 180,9 | 15.14 | 213 | 17 _____ 181 | 15 | 648 | 237 _____ 364 | 47
48 | ТССЦ-507-0778 Переход «полиэтилен-сталь 63х57» шт. | 1 | 385 | _____ 385 |  | 385 | _____ 385 |  | 289 | _____ 289
49 | ТЕР24-02-007-02 Установка седелок крановых полиэтиленовых с закладными нагревателями на газопроводе из полиэтиленовых труб, диаметры соединяемых труб: 110х63 мм 1 соединение | 1 | 33.98 | 18,33 _____ 3,16 | 12.49 | 34 | 18 _____ 4 | 12 | 315 | 262 _____ 15 | 38
50 | ТССЦ-507-0856 Седелка полиэтиленовая с ответной нижней частью Д=110х63 мм шт. | 1 | 758.88 | _____ 758,88 |  | 759 | _____ 759 |  | 1784 | _____ 1784
Прокладка сигнальной ленты над ПЭ газопроводами Ф 63х5,8 и Ф 110х10,0
51 | ТЕРм10-06-048-05 Укладка сигнальной ленты "Газ" (применительно - п. 1.10.98 в т.ч. к ТЕРм 10). Прокладка волоконно-оптических кабелей в траншее 1 км кабеля | 0,3419 341,9/1000 | 504.31 | 87,77 _____ 5,85 | 410,69 _____ 41,06 | 172 | 30 _____ 2 | 140 _____ 14 | 1214 | 429 | 785 _____ 201
52 | ТССЦ-507-3538 Лента сигнальная "Газ" ЛСГ 200 м | 341.9 | 0.3 | _____ 0,3 |  | 103 | _____ 103 |  | 472 | _____ 472
Итого по разделу 2 ПРОКЛАДКА ПЭ УЧАСТКОВ ГАЗОПРОВОДА | [5 empty] | 46504 |  |  | 220210
Раздел 3. ПРОКЛАДКА СТАЛЬНЫХ УЧАСТКОВ ГАЗОПРОВОДА НИЗКОГО ДАВЛЕНИЯ
Подземный стальной газопровод Ф 108х4,0 на опуске в землю
53 | ТЕР24-02-030-04 Укладка в траншею изолированных стальных газопроводов условным диаметром: до 150 мм 100 м трубопровода 2 389,84 = 21 528,33 - 101 x 189,49 | 0,023 2,3 / 100 | 2389.84 | 491,79 _____ 23,04 | 1875,01 _____ 184,69 | 55 | 11 _____ 1 | 43 _____ 4 | 404 | 162 _____ 3 | 239 _____ 61
54 | ТССЦ-103-0161 Трубы стальные электросварные прямошовные со снятой фаской из стали марок БСт2кп-БСт4кп и БСт2пс-БСт4пс наружный диаметр 108 мм, толщина стенки 4 мм м | 2,323 2,3*1,01 | 67.3 | _____ 67,3 |  | 156 | _____ 156 |  | 992 | _____ 992
55 | ТЕР22-03-001-05 Установка фасонных частей стальных сварных диаметром: 100-250 мм (отвод П90 - 104х4,0) 1 т фасонных частей | 0,005 (2,5*2) * 0,001 | 31686.43 | 4960,28 _____ 14919,4 | 11806,75 _____ 1684,6 | 158 | 25 _____ 74 | 59 _____ 8 | 1382 | 355 _____ 647 | 380 _____ 120
56 | ТЕР24-02-021-01 Изоляция комбинированным мастично-ленточным материалом типа ленты «Лиам» сварных стыков газопроводов условным диаметром: 50-200 мм 1 м2 | 0,782 0,34*2,3 | 292.24 | 23,4 _____ 180,68 | 88,16 _____ 14,3 | 229 | 18 _____ 142 | 69 _____ 11 | 1133 | 262 _____ 480 | 391 _____ 160
Устройство футляра Ф 159х4,0 мм на опуске газопровода Ф 108х4,0 мм в землю - 1 шт
57 | ТССЦ-103-0175 Трубы стальные электросварные прямошовные со снятой фаской из стали марок БСт2кп-БСт4кп и БСт2пс-БСт4пс наружный диаметр 159 мм, толщина стенки 4 мм м | 0.6 | 99.9 | _____ 99,9 |  | 60 | _____ 60 |  | 381 | _____ 381
58 | ТЕР22-05-003-01 Протаскивание в футляр стальных труб диаметром: 100 мм 100 м трубы, уложенной в футляр | 0,006 0,6 / 100 | 2182.55 | 1026,3 _____ 1111,06 | 45.19 | 13 | 6 _____ 7 |  | 128 | 88 _____ 39 | 1
59 | ТЕР24-02-021-01 Изоляция комбинированным мастично-ленточным материалом типа ленты «Лиам» сварных стыков газопроводов условным диаметром: 50-200 мм 1 м2 | 0.2 | 292.24 | 23,4 _____ 180,68 | 88,16 _____ 14,3 | 58 | 5 _____ 35 | 18 _____ 3 | 290 | 67 _____ 123 | 100 _____ 41
60 | ТЕР22-05-004-01 Заделка битумом и прядью концов футляра диаметром: 100 мм 1 футляр | 1 | 62.45 | 8,19 _____ 39,89 | 14.37 | 62 | 8 _____ 40 | 14 | 363 | 117 _____ 194 | 52
Надземный стальной газопровод Ф 108х4,0 на опуске в землю
61 | ТЕР24-02-041-04 Надземная прокладка стальных газопроводов, условный диаметр газопровода: 100 мм 100 м газопровода 2 870,01 = 2 885,45 - 0,0012 x 12 870,00 | 0,022 2,2 / 100 | 2870.01 | 336,3 _____ 361,58 | 2172,13 _____ 274,64 | 63 | 7 _____ 8 | 48 _____ 6 | 411 | 106 _____ 27 | 278 _____ 86
62 | ТССЦ-103-0161 Трубы стальные электросварные прямошовные со снятой фаской из стали марок БСт2кп-БСт4кп и БСт2пс-БСт4пс наружный диаметр 108 мм, толщина стенки 4 мм м | 2,222 2,2*1,01 | 67.3 | _____ 67,3 |  | 150 | _____ 150 |  | 949 | _____ 949
63 | ТЕР13-03-002-04 Огрунтовка металлических поверхностей грунтовкой ГФ-021 100 м2 окрашиваемой поверхности | 0,00748 (0,34*2,2) * 0,01 | 331.98 | 71,47 _____ 250,36 | 10,15 _____ 0,12 | 2 | 1 _____ 1 |  | 14 | 8 _____ 6
64 | ТЕР13-03-004-26 Окраска металлических огрунтованных поверхностей: эмалью ПФ-115 100 м2 окрашиваемой поверхности | 0,00748 (0,34*2,2) * 0,01 | 439.21 | 43,93 _____ 388,48 | 6,8 _____ 0,12 | 3 | _____ 3 |  | 14 | 5 _____ 9
65 | ТЕРм12-10-001-01 Бобышки, штуцеры на условное давление: до 10 МПа 100 шт. | 0,01 1 / 100 | 3659.44 | 795,26 _____ 2433,91 | 430.27 | 37 | 8 _____ 25 | 4 | 393 | 114 _____ 254 | 25
66 | ТЕР22-03-001-05 Установка фасонных частей стальных сварных диаметром: 100-250 мм (ИС-108) 1 т фасонных частей | 0,011 11 * 0,001 | 31686.43 | 4960,28 _____ 14919,4 | 11806,75 _____ 1684,6 | 349 | 55 _____ 164 | 130 _____ 19 | 3041 | 780 _____ 1424 | 837 _____ 265
67 | ТЕР24-02-052-03 Монтаж задвижки стальной с торцами под приварку для надземной установки на газопроводах из труб условным диаметром: до 100 мм 1 задвижка | 1 | 991.28 | 130,84 _____ 650,23 | 210,21 _____ 3,76 | 991 | 131 _____ 650 | 210 _____ 4 | 5999 | 1870 _____ 3315 | 814 _____ 54
68 | Прайс ООО "АЛСО" Кран шаровой полнопроходной ALSO серии GAS, DN 100, Py=4.0 МПа КШ.П.П.GAS 100.25-01 шт. | 1 | 1509.54 | _____ 1509,54 |  | 1510 | _____ 1510
Подземный стальной газопровод Ф 57х3,5 на выходе из земли у границы проектирования
69 | ТЕР24-02-030-01 Укладка в траншею изолированных стальных газопроводов условным диаметром: до 50 мм 100 м трубопровода 1 151,80 = 6 306,84 - 101 x 51,04 | 0,022 2,2 / 100 | 1151.8 | 227,93 _____ 4,03 | 919,84 _____ 102,06 | 25 | 5 | 20 _____ 2 | 190 | 72 | 118 _____ 32
70 | ТССЦ-103-0139 Трубы стальные электросварные прямошовные со снятой фаской из стали марок БСт2кп-БСт4кп и БСт2пс-БСт4пс наружный диаметр 57 мм, толщина стенки 3,5 мм м | 2,2 2,2*1,01 | 30.2 | _____ 30,2 |  | 66 | _____ 66 |  | 422 | _____ 422
71 | ТЕР22-03-001-05 Установка фасонных частей стальных сварных диаметром: 100-250 мм (отвод П90 - 57х3,5) 1 т фасонных частей | 0,0006 0,6 * 0,001 | 31686.43 | 4960,28 _____ 14919,4 | 11806,75 _____ 1684,6 | 19 | 3 _____ 9 | 7 _____ 1 | 166 | 43 _____ 77 | 46 _____ 14
72 | ТЕР24-02-021-01 Изоляция комбинированным мастично-ленточным материалом типа ленты «Лиам» сварных стыков газопроводов условным диаметром: 50-200 мм 1 м2 | 0,396 0,18*2,2 | 292.24 | 23,4 _____ 180,68 | 88,16 _____ 14,3 | 116 | 9 _____ 72 | 35 _____ 6 | 574 | 132 _____ 244 | 198 _____ 81
Устройство футляра Ф 108х4,0 мм на выходе газопровода Ф 57х3,5 мм из земли - 1 шт
73 | ТССЦ-103-0161 Трубы стальные электросварные прямошовные со снятой фаской из стали марок БСт2кп-БСт4кп и БСт2пс-БСт4пс наружный диаметр 108 мм, толщина стенки 4 мм м | 0.6 | 67.3 | _____ 67,3 |  | 40 | _____ 40 |  | 256 | _____ 256
74 | ТЕР22-05-003-01 Протаскивание в футляр стальных труб диаметром: 100 мм 100 м трубы, уложенной в футляр | 0,006 0,6 / 100 | 2182.55 | 1026,3 _____ 1111,06 | 45.19 | 13 | 6 _____ 7 |  | 128 | 88 _____ 39 | 1
75 | ТЕР24-02-021-01 Изоляция комбинированным мастично-ленточным материалом типа ленты «Лиам» сварных стыков газопроводов условным диаметром: 50-200 мм 1 м2 | 0.2 | 292.24 | 23,4 _____ 180,68 | 88,16 _____ 14,3 | 58 | 5 _____ 35 | 18 _____ 3 | 290 | 67 _____ 123 | 100 _____ 41
76 | ТЕР22-05-004-01 Заделка битумом и прядью концов футляра диаметром: 100 мм 1 футляр | 1 | 62.45 | 8,19 _____ 39,89 | 14.37 | 62 | 8 _____ 40 | 14 | 363 | 117 _____ 194 | 52
Надземный стальной газопровод Ф 57х3,5 и Dn 25х3,2 на выходе из земли у границы проектирования
77 | ТЕР24-02-041-01 Надземная прокладка стальных газопроводов, условный диаметр газопровода: 50 мм 100 м газопровода 2 012,34 = 2 025,21 - 0,001 x 12 870,00 | 0,007 0,7 / 100 | 2012.34 | 232,58 _____ 187,86 | 1591,9 _____ 205,71 | 14 | 2 _____ 1 | 11 _____ 1 | 93 | 23 _____ 5 | 65 _____ 21
78 | ТССЦ-103-0139 Трубы стальные электросварные прямошовные со снятой фаской из стали марок БСт2кп-БСт4кп и БСт2пс-БСт4пс наружный диаметр 57 мм, толщина стенки 3,5 мм м | 0,7 0,7*1,01 | 30.2 | _____ 30,2 |  | 21 | _____ 21 |  | 134 | _____ 134
79 | ТЕР24-02-041-01 Надземная прокладка стальных газопроводов, условный диаметр газопровода: 25 мм (применительно) 100 м газопровода | 0,005 0,5 / 100 | 2025.21 | 232,58 _____ 200,73 | 1591,9 _____ 205,71 | 10 | 1 _____ 1 | 8 _____ 1 | 67 | 17 _____ 3 | 47 _____ 15
80 | ТССЦ-103-0015 Трубы стальные сварные водогазопроводные с резьбой черные обыкновенные (неоцинкованные), диаметр условного прохода 25 мм, толщина стенки 3,2 мм м | 0,505 0,5*1,01 | 17.6 | _____ 17,6 |  | 9 | _____ 9 |  | 42 | _____ 42
81 | ТЕР13-03-002-04 Огрунтовка металлических поверхностей грунтовкой ГФ-021 100 м2 окрашиваемой поверхности | 0,00166 (0,18*0,7+0,08*0,5) * 0,01 | 331.98 | 71,47 _____ 250,36 | 10,15 _____ 0,12 | 1 | _____ 1 |  | 3 | 2 _____ 1
82 | ТЕР13-03-004-26 Окраска металлических огрунтованных поверхностей: эмалью ПФ-115 100 м2 окрашиваемой поверхности | 0,00166 (0,18*0,7+0,08*0,5) * 0,01 | 439.21 | 43,93 _____ 388,48 | 6,8 _____ 0,12 | 1 | _____ 1 |  | 3 | 1 _____ 2
83 | ТЕР22-03-001-05 Установка фасонных частей стальных сварных диаметром: 100-250 мм (переход ПК 57-32) 1 т фасонных частей | 0,0002 0,2 * 0,001 | 31686.43 | 4960,28 _____ 14919,4 | 11806,75 _____ 1684,6 | 6 | 1 _____ 3 | 2 | 55 | 14 _____ 26 | 15 _____ 5
84 | ТЕРм12-10-001-01 Бобышки, штуцеры на условное давление: до 10 МПа 100 шт. | 0,02 2 / 100 | 3659.44 | 795,26 _____ 2433,91 | 430.27 | 73 | 16 _____ 48 | 9 | 785 | 227 _____ 508 | 50
Итого по разделу 3 ПРОКЛАДКА СТАЛЬНЫХ УЧАСТКОВ ГАЗОПРОВОДА НИЗКОГО ДАВЛЕНИЯ | [5 empty] | 5287 |  |  | 29657
Раздел 4. ИСПЫТАНИЯ ГАЗОПРОВОДА НИЗКОГО ДАВЛЕНИЯ
85 | ТЕРм39-02-001-04 Визуальный и измерительный контроль сварных соединений трубопроводов, диаметр: до 219 мм 1 стык | 21 | 2.28 | 2,24 _____ 0,04 |  | 48 | 47 _____ 1 |  | 673 | 673
86 | Прайс АО"ЧелябинскГоргаз" Проведение механических испытаний стальных соединений на растяжение и сплющивание. Условный диаметр 15-50 мм шт. | 1 | 210.53 | 210.53 |  | 211 | 211 |  | 1379 | 1379
87 | Прайс АО"ЧелябинскГоргаз" Проведение механических испытаний стальных соединений на растяжение и изгиб. Условный диаметр свыше 50 мм шт. | 1 | 184.73 | 184.73 |  | 185 | 185 |  | 1210 | 1210
88 | ТЕРм39-02-015-02 Гаммаграфический контроль трубопровода через две стенки, диаметр трубопровода: 60 мм, толщина стенки до 5 мм 1 снимок | 1 | 35.73 | 14,7 _____ 5,66 | 15.37 | 36 | 15 _____ 6 | 15 | 269 | 210 _____ 14 | 45
89 | ТЕРм39-02-015-04 Гаммаграфический контроль трубопровода через две стенки, диаметр трубопровода: 108 мм, толщина стенки до 5 мм 1 снимок | 1 | 39.34 | 15,51 _____ 6,75 | 17.08 | 39 | 16 _____ 6 | 17 | 289 | 222 _____ 17 | 50
90 | Прайс «Веста Газ» п.1.6. Проверка качества изоляции прибором АНПИ 1 п.м. | 4.5 | 22.75 | 22.75 |  | 102 | 102 |  | 671 | 671
91 | ТЕР24-02-121-03 Монтаж инвентарного узла для очистки и испытания газопровода, условный диаметр газопровода: до 150 мм 1 узел | 1 | 341 | 112,54 _____ 61,7 | 166.76 | 341 | 113 _____ 61 | 167 | 2386 | 1609 _____ 206 | 571
92 | ТЕР24-02-120-03 Очистка полости трубопровода продувкой воздухом, условный диаметр газопровода: до 150 мм 100 м трубопровода | 3,498 349,8 / 100 | 26.37 | 7.54 | 18,83 _____ 3,65 | 92 | 26 | 66 _____ 13 | 846 | 377 | 469 _____ 182
93 | ТЕР24-02-122-03 Подъем давления при испытании воздухом газопроводов низкого и среднего давления (до 0,3 МПа) условным диаметром: до 200 мм 100 м газопровода | 3,498 349,8 / 100 | 10.82 | 1.95 | 8,87 _____ 0,97 | 38 | 7 | 31 _____ 3 | 314 | 97 | 217 _____ 49
94 | ТЕР24-02-124-01 Выдержка под давлением до 0,6 МПа при испытании на прочность и герметичность газопроводов условным диаметром: 50-300 мм 1 участок испытания газопровода | 1 | 968.45 | 170.24 | 798,21 _____ 85,12 | 968 | 170 | 798 _____ 85 | 8007 | 2434 | 5573 _____ 1217
Итого по разделу 4 ИСПЫТАНИЯ ГАЗОПРОВОДА НИЗКОГО ДАВЛЕНИЯ | [5 empty] | 3082 |  |  | 28185
Раздел 5. БЛАГОУСТРОЙСТВО
Снятие и восстановление щебеночного покрытия
95 | ТЕР27-03-008-02 Разборка покрытий и оснований: щебеночных 100 м3 конструкций | 1,1424 (761,6*0,15) / 100 | 601.35 | 130.35 | 471 _____ 60,83 | 687 | 149 | 538 _____ 69 | 6006 | 2129 | 3877 _____ 994
96 | ТЕР27-04-007-02 Устройство оснований толщиной 15 см из щебня фракции 40-70 мм при укатке каменных материалов с пределом прочности на сжатие до 68,6 МПа (700 кгс/см2): верхнего слоя двухслойных (10 см) 1000 м2 основания | 0,7616 761,6 / 1000 | 29962.21 | 378,39 _____ 25026,3 | 4557,52 _____ 596,8 | 22819 | 288 _____ 19060 | 3471 _____ 455 | 110537 | 4123 _____ 84543 | 21871 _____ 6501
97 | ТССЦпг-01-01-01-034 Погрузочные работы при автомобильных перевозках: щебня (выгрузка учитывает затраты на штабелирование) 1 т груза | 156,5088 761,6*0,15*1,37 | 4.12 |  | 4.12 | 645 |  | 645 | 4874 |  | 4874
98 | ТССЦпг-03-02-01-001 Перевозка строительных грузов (кроме массовых навалочных, перевозимых автомобилями-самосвалами, а также бетонных и железобетонных изделий, стеновых и перегородочных материалов, лесоматериалов круглых и пиломатериалов, включенных в таблицу 03-01), бортовым автомобилем грузоподъемностью 5 т, на расстояние до 1 км I класс груза 1 т груза | 156,5088 761,6*0,15*1,37 | 10.4 |  | 10.4 | 1628 |  | 1628 | 9813 |  | 9813
Итого по разделу 5 БЛАГОУСТРОЙСТВО | [5 empty] | 28057 |  |  | 158271
Итого прямые затраты по смете | [5 empty] | 114050 | 9021 _____ 85108 | 19921 _____ 1905 | 593870 | 125158 _____ 344271 | 124441 _____ 27260
Итого прямые затраты по смете с учетом коэффициентов к итогам | [8 empty] | 593908
В том числе, справочно:
Вспомогательные ненормируемые материальные ресурсы (2% от ОЗП) МАТ=2%ОЗП (Поз. 51, 65, 84-85, 88-89) | [8 empty] | 38 | _____ 38
В том числе (справочно):
фонд оплаты труда (ФОТ) | [5 empty] | 10926 |  |  | 152418
материалы | [5 empty] | 85108 |  |  | 344309
эксплуатация машин и механизмов | [5 empty] | 19921 |  |  | 124441
Накладные расходы | [5 empty] | 10370 |  |  | 126084
Сметная прибыль | [5 empty] | 6199 |  |  | 70932
ВСЕГО по смете
Итого Строительные работы | [5 empty] | 129895 |  |  | 784250
Итого Монтажные работы | [5 empty] | 724 |  |  | 6674
Итого | [5 empty] | 130619 |  |  | 790924
ВСЕГО по смете | [5 empty] | 130619 |  |  | 790924
| % НР |  |  |  |  | 95 |  |  | 83
| % СП |  |  |  |  | 57 |  |  | 47
Составил ______________________
Проверил________________________
Note on A7: <Наименование стройки>
Note on A9: <Наименование объекта>
Note on A10: <Индекс/ЛН локальной сметы>
Note on A12: на <Наименование локальной сметы>
Note on A13: <Основание>
Note on G16: =<Итого по расчету>/1000
Note on J16: =<Итого по расчету>/1000
Note on G17: =<Итого Оборудование>/1000
Note on J17: =<Итого Оборудование>/1000
Note on G18: =<Итого Монтажные работы >/1000
Note on J18: =<Итого Монтажные работы >/1000
Note on V19: <Итого ТЗ с коэф. к итогам>
Note on W19: <Итого ТЗ с коэф. к итогам>
Note on X19: <Итого ФОТ>
Note on Y19: <Итого НР>
Note on Z19: <Итого СП>
Note on G20: =<Итого ФОТ с индексами>/1000
Note on J20: =<Итого ФОТ с индексами>/1000
Note on V20: <Итого ТЗМ с коэф. к итогам>
Note on W20: <Итого ТЗМ с коэф. к итогам>
Note on X20: <Итого ФОТ>
Note on Y20: <Итого НР>
Note on Z20: <Итого СП>
Note on L23: <Отчетный период (учет выполненных работ)>
Note on A28: <Номер позиции по смете>
Note on B28: <Обоснование (код) позиции> <Наименование (текстовая часть) расценки> <Ед. измерения по расценке> <Формула расчета стоимости единицы>
Note on C28: <Количество всего (физ. объем) по позиции> <Формула расчета физ. объема>
Note on D28: <ПЗ по позиции на единицу в базисных ценах с учетом всех к-тов>
Note on E28: <ОЗП по позиции на единицу в базисных ценах с учетом всех к-тов> _____ <МАТ по позиции на единицу в базисных ценах с учетом всех к-тов>
Note on F28: <ЭММ по позиции на единицу в базисных ценах с учетом всех к-тов> _____ <ЗПМ по позиции на единицу в базисных ценах с учетом всех к-тов>
Note on G28: <ИТОГО ПЗ на физобъем по позиции в базисных ценах>
Note on H28: <ИТОГО ОЗП на физобъем по позиции в базисных ценах> _____ <ИТОГО МАТ на физобъем по позиции в базисных ценах>
Note on I28: <ИТОГО ЭММ на физобъем по позиции в базисных ценах> _____ <ИТОГО ЗПМ на физобъем по позиции в базисных ценах>
Note on J28: <ИТОГО ПЗ по позиции в текущих ценах>
Note on K28: <ИТОГО ОЗП по позиции в текущих ценах> _____ <ИТОГО МАТ по позиции в текущих ценах>
Note on U28: <ИТОГО ЭММ по позиции в текущих ценах> _____ <ИТОГО ЗПМ по позиции в текущих ценах>
Note on A170: <Текстовая часть (итоги)>
Note on G170: <Прямые затраты в базисных ценах (итоги)>
Note on H170: <З/п основных рабочих (итоги)> _____ <Материалы (итоги)>
Note on I170: <Эксплуатация машин (итоги)> _____ <З/п машинистов (итоги)>
Note on J170: <Прямые затраты в тек.ценах (итоги)>
Note on K170: <З/п основных рабочих в тек.ценах (итоги)> _____ <Материалы в тек.ценах (итоги)>
Note on U170: <Эксплуатация машин в тек.ценах (итоги)> _____ <З/п машинистов в тек.ценах (итоги)>