## Мои данные
Стройка:Газопровод среднего давления от точки подключения до границ земельного участка по адресу: Г. Челябинск, ул. Красноармейская, 60-а КН 74:36:0509005:64. Технологическое присоединение.
Объект:Газопровод среднего давления от точки подключения до границ земельного участка по адресу: Г. Челябинск, ул. Красноармейская, 60-а КН 74:36:0509005:64. Технологическое присоединение. Работы ПОС.
ЛОКАЛЬНАЯ СМЕТА №1
(локальный сметный расчет)
на Работы ПОС
[6 empty] | базисная цена |  |  | текущая цена
|  |  | Сметная стоимость: |  |  | 58.473 |  | тыс. руб. | 450.857 |  | тыс. руб.
|  |  | в т.ч. оборудование |  |  | 0 |  | тыс. руб. | 0 |  | тыс. руб.
|  |  | монтажных работ |  |  | 0 |  | тыс. руб. | 0 |  | тыс. руб.
|  |  | Hормативная трудоемкость: |  |  | 0.79869 |  | тыс.чел.ч | 0.79869 |  | тыс.чел.ч | 733.67 | 733.67 | 8893 | 8574 | 5242
|  |  | Сметная заработная плата: |  |  | 8.893 |  | тыс. руб. | 116.117 |  | тыс. руб. | 65.02 | 65.02 | 116117 | 95305 | 54728
Составлена в базисных ценах на 01.2000 г. и текущих ценах на |  |  | 1 кв. 2019 г.
№ пп | Код норматива, Наименование, Единица измерения | Объем | Базисная стоимость за единицу |  |  | Базисная стоимость всего |  |  | Текущая стоимость всего
|  |  | Всего | Осн. З/п | Эксп. | Всего | Осн. З/п | Эксп. | Всего | Осн. З/п | Эксп.
|  |  |  | Материал | В т.ч. з/п |  | Материал | В т.ч. з/п |  | Материал | В т.ч. з/п
1 | 2 | 3 | 4 | 5 | 6 | 7 | 8 | 9 | 10 | 11 | 12
Раздел 1.
Защита подземных коммуникаций в местах пересечения с газопроводом
1 | ТЕР22-06-011-01 Подвешивание подземных коммуникаций при пересечении их трассой трубопровода, площадь сечения коробов до 0,1 м2 1 м короба 58,76 = 102,26 - 0,00018 x 9 190,00 - 0,036 x 377,00 - 0,034 x 772,00 - 0,0016 x 1 270,00 | 39 | 58.76 | 13,8 _____ 8,84 | 36,12 _____ 1,92 | 2292 | 538 _____ 345 | 1409 _____ 75 | 17843 | 7030 _____ 3227 | 7586 _____ 977
2 | ТССЦ-101-2103 Трубы хризотилцементные напорные ВТ12, диаметр условного прохода 100 мм м | 39 | 22.4 | _____ 22,4 |  | 874 | _____ 874 |  | 9089 | _____ 9089
Снос зеленых насаждений
3 | ТЕР01-02-099-09 Валка деревьев твердых пород и лиственницы с корня, диаметр стволов: до 24 см 100 деревьев | 0,04 4/100 | 142.64 | 122.47 | 20.17 | 6 | 5 | 1 | 68 | 64 | 4
4 | ТЕР01-02-099-07 Валка деревьев твердых пород и лиственницы с корня, диаметр стволов: до 16 см 100 деревьев | 0,02 2/100 | 87.85 | 74.91 | 12.94 | 2 | 2 |  | 21 | 20 | 1
5 | ТЕР01-02-099-12 Валка деревьев твердых пород и лиственницы с корня, диаметр стволов: более 32 см 100 деревьев | 0,01 1/100 | 350.39 | 300.82 | 49.57 | 4 | 4 |  | 41 | 39 | 2
6 | ТЕР01-02-099-01 Валка деревьев мягких пород с корня, диаметр стволов: до 16 см 100 деревьев | 0,03 3/100 | 72.18 | 61.95 | 10.23 | 2 | 2 |  | 26 | 25 | 1
7 | ТЕР01-02-099-06 Валка деревьев мягких пород с корня, диаметр стволов: более 32 см 100 деревьев | 0,01 1/100 | 283.91 | 243.75 | 40.16 | 3 | 3 |  | 34 | 32 | 2
8 | ТЕР01-02-105-03 Корчевка пней в грунтах естественного залегания корчевателями-собирателями на тракторе мощностью 79 кВт (108 л.с.) с перемещением пней до 5 м, диаметр пней: свыше 32 см 100 пней | 0,11 11 / 100 | 676.37 |  | 676,37 _____ 116,96 | 74 |  | 74 _____ 13 | 486 |  | 486 _____ 168
9 | ТЕР01-02-107-01 Засыпка ям подкоренных бульдозерами мощностью: 79 кВт (108 л.с.) 100 ям | 0,11 11 / 100 | 204.95 |  | 204,95 _____ 38,05 | 23 |  | 23 _____ 4 | 185 |  | 185 _____ 55
10 | ТЕР01-02-114-02 Корчевка кустарника и мелколесья в грунтах естественного залегания корчевателями-собирателями на тракторе мощностью: 79 кВт (108 л.с.), кустарник и мелколесье средние 1 га | 0,0009 9/10000 | 745.92 |  | 745,92 _____ 128,98 | 1 |  | 1 | 4 |  | 4 _____ 2
11 | ТССЦпг-01-01-01-008 Погрузочные работы при автомобильных перевозках: леса пиленого, погонажа плотничный, шпал 1 т груза | 0.8 | 13.82 |  | 13.82 | 11 |  | 11 | 97 |  | 97
12 | ТССЦпг-01-01-02-008 Разгрузочные работы при автомобильных перевозках: леса пиленого, погонажа плотничного, шпал 1 т груза | 0.8 | 13.82 |  | 13.82 | 11 |  | 11 | 97 |  | 97
13 | ТССЦпг-03-01-01-007 Перевозка бетонных и ж/б изделий, стеновых и перегородочных материалов (кирпич, блоки, камни, плиты и панели), лесоматериалов круглых и пиломатериалов автомобилями бортовыми грузоподъемностью до 15 т, на расстояние до 7 км I класс груза 1 т груза | 0.8 | 13.13 |  | 13.13 | 11 |  | 11 | 64 |  | 64
Прочие работы
14 | ТЕР01-01-036-03 Планировка площадей бульдозерами мощностью: 132 кВт (180 л.с.) 1000 м2 спланированной поверхности за 1 проход бульдозера | 0,26 260 / 1000 | 31.25 |  | 31,25 _____ 3,1 | 8 |  | 8 _____ 1 | 54 |  | 54 _____ 11
15 | ТЕР01-02-066-01 Крепление инвентарными щитами стенок траншей шириной до 2 м в грунтах неустойчивых и мокрых 100 м2 креплений | 19,57 1957/100 | 467.82 | 280,28 _____ 104,28 | 83,26 _____ 4,74 | 9155 | 5485 _____ 2041 | 1629 _____ 93 | 95323 | 71657 _____ 13886 | 9780 _____ 1210
16 | ТЕР07-01-054-02 Установка железобетонных оград из панелей длиной : 3 м 100 м ограды 6 059,07 = 6 351,57 - 0,45 x 650,00 | 0,09 9/100 | 6059.07 | 1110,93 _____ 73,93 | 4874,21 _____ 540,33 | 545 | 100 _____ 6 | 439 _____ 49 | 3953 | 1305 _____ 45 | 2603 _____ 635
17 | ТЕР07-01-054-02 Установка железобетонных оград из панелей длиной : 3 м (МДС36 п.3.3.1. Демонтаж (разборка) сборных бетонных и железобетонных конструкций ОЗП=0,8; ЭМ=0,8 к расх.; ЗПМ=0,8; МАТ=0 к расх.; ТЗ=0,8; ТЗМ=0,8) 100 м ограды | 0,09 9/100 | 4788.11 | 888.74 | 3899,37 _____ 432,26 | 431 | 80 | 351 _____ 39 | 3127 | 1044 | 2083 _____ 508
18 | ТЕР24-01-001-04 Демонтаж трубопроводов в каналах и надземная при условном давлении 0,6 МПа, температуре 115°С, диаметр труб: 100 мм (Применительно) (МДС36 п.3.3.1. Демонтаж (разборка) наружных сетей водопровода, канализации, теплоснабжения и газоснабжения ОЗП=0,6; ЭМ=0,6 к расх.; ЗПМ=0,6; МАТ=0 к расх.; ТЗ=0,6; ТЗМ=0,6) 1 км трубопровода | 0,0085 8,5/1000 | 11868.14 | 3702 | 8166,14 _____ 676,95 | 101 | 31 | 70 _____ 6 | 758 | 411 | 347 _____ 75
19 | ТЕР22-03-001-05 Установка фасонных частей стальных сварных диаметром: 100-250 мм 1 т фасонных частей 17 726,43 = 31 686,43 - 1 x 13 960,00 | 0,00464 (4*1,16)/1000 | 17726.43 | 4960,28 _____ 959,4 | 11806,75 _____ 1684,6 | 82 | 23 _____ 4 | 55 _____ 8 | 683 | 301 _____ 32 | 350 _____ 102
20 | ТССЦ-301-3343 Заглушки инвентарные металлические т | 0,00464 4*1,16/1000 | 19880 | _____ 19880 |  | 92 | _____ 92 |  | 136 | _____ 136
21 | ТЕРр66-38-1 Заделка концов канала теплотрассы глиной (Применительно) 1 м3 заполнения | 0.5 | 265.03 | 33,31 _____ 152,54 | 79,18 _____ 11,74 | 133 | 17 _____ 76 | 40 _____ 6 | 757 | 217 _____ 287 | 253 _____ 77
22 | ТССЦ-407-0001 Глина м3 | 0.5 | 111 | _____ 111 |  | 56 | _____ 56 |  | 200 | _____ 200
23 | ТЕР22-01-001-05 Демонтаж водопроводных труб с соединением диаметром: 300 мм (Применительно) (МДС36 п.3.3.1. Демонтаж (разборка) наружных сетей водопровода, канализации, теплоснабжения и газоснабжения ОЗП=0,6; ЭМ=0,6 к расх.; ЗПМ=0,6; МАТ=0 к расх.; ТЗ=0,6; ТЗМ=0,6) 1 км трубопровода 130 710,23 = 130 981,43 - 30 x 9,04 | 0,0025 2,5/1000 | 5296.46 | 3698.11 | 1598,35 _____ 223,13 | 13 | 9 | 4 _____ 1 | 145 | 121 | 24 _____ 7
24 | ТЕР22-03-001-06 Установка фасонных частей стальных сварных диаметром: 300-800 мм 1 т фасонных частей 13 344,75 = 27 304,75 - 1 x 13 960,00 | 0,04494 (9,41*2+13,06*2)/1000 | 13344.75 | 2160,48 _____ 639,6 | 10544,67 _____ 1344,52 | 600 | 97 _____ 29 | 474 _____ 60 | 4305 | 1268 _____ 216 | 2821 _____ 789
25 | ТССЦ-301-3343 Заглушки инвентарные металлические т | 0,04494 (9,41*2+13,06*2)/1000 | 19880 | _____ 19880 |  | 893 | _____ 893 |  | 1317 | _____ 1317
26 | ТЕР33-04-042-05 Демонтаж опор ВЛ 0,38-10 кВ: с приставками одностоечных с подкосом 1 опора | 1 | 300.94 | 30.28 | 270,66 _____ 28,94 | 301 | 30 | 271 _____ 29 | 2183 | 395 | 1788 _____ 378
27 | ТССЦпг-01-01-01-008 Погрузочные работы при автомобильных перевозках: леса пиленого, погонажа плотничный, шпал 1 т груза | 0.6 | 13.82 |  | 13.82 | 8 |  | 8 | 73 |  | 73
28 | ТССЦпг-01-01-02-008 Разгрузочные работы при автомобильных перевозках: леса пиленого, погонажа плотничного, шпал 1 т груза | 0.6 | 13.82 |  | 13.82 | 8 |  | 8 | 73 |  | 73
29 | ТССЦпг-03-01-01-037 Перевозка бетонных и ж/б изделий, стеновых и перегородочных материалов (кирпич, блоки, камни, плиты и панели), лесоматериалов круглых и пиломатериалов автомобилями бортовыми грузоподъемностью до 15 т, на расстояние до 37 км I класс груза 1 т груза | 0.6 | 24.71 |  | 24.71 | 15 |  | 15 | 91 |  | 91
Демонтаж рекламных щитов
30 | ТЕР06-01-001-13 Демонтаж фундаментов-столбов: бетонных (МДС36 п.3.3.1. Демонтаж (разборка) сборных бетонных и железобетонных конструкций ОЗП=0,8; ЭМ=0,8 к расх.; ЗПМ=0,8; МАТ=0 к расх.; ТЗ=0,8; ТЗМ=0,8) 100 м3 бетона, бутобетона и железобетона в деле | 0,03 3/100 | 6707.38 | 5159.39 | 1547,99 _____ 242,36 | 201 | 155 | 46 _____ 7 | 2290 | 2022 | 268 _____ 95
31 | ТЕР09-03-012-12 Демонтаж опорных стоек рекламных щитов (Применительно) (МДС36 п.3.3.1. Демонтаж (разборка) металлических конструкций ОЗП=0,7; ЭМ=0,7 к расх.; ЗПМ=0,7; МАТ=0 к расх.; ТЗ=0,7; ТЗМ=0,7) 1 т конструкций | 0,75906 759,06/1000 | 262.19 | 52.31 | 209,87 _____ 25,33 | 199 | 40 | 159 _____ 19 | 1484 | 519 | 965 _____ 251
32 | ТЕР27-09-012-01 Демонтаж табличек (Применительно) (МДС36 п.3.3.1. Демонтаж (разборка) металлических конструкций ОЗП=0,7; ЭМ=0,7 к расх.; ЗПМ=0,7; МАТ=0 к расх.; ТЗ=0,7; ТЗМ=0,7) 100 знаков | 0,03 3/100 | 520.67 | 520.67 |  | 16 | 16 |  | 204 | 204
33 | ТССЦпг-01-01-01-015 Погрузочные работы при автомобильных перевозках: металлических конструкций массой до 1 т 1 т груза | 0.75906 | 28.36 |  | 28.36 | 22 |  | 22 | 189 |  | 189
34 | ТССЦпг-01-01-02-015 Разгрузочные работы при автомобильных перевозках: металлических конструкций массой до 1 т 1 т груза | 0.75906 | 28.36 |  | 28.36 | 22 |  | 22 | 189 |  | 189
35 | ТССЦпг-01-01-01-003 Погрузочные работы при автомобильных перевозках: изделий из сборного железобетона, бетона, керамзитобетона массой до 3 т 1 т груза | 6,6 3*2,2 | 13.6 |  | 13.6 | 90 |  | 90 | 797 |  | 797
36 | ТССЦпг-01-01-02-003 Разгрузочные работы при автомобильных перевозках: изделий из сборного железобетона, бетона, керамзитобетона массой до 3 т 1 т груза | 6,6 3*2,2 | 13.6 |  | 13.6 | 90 |  | 90 | 797 |  | 797
37 | ТССЦпг-03-21-01-037 Перевозка грузов автомобилями-самосвалами грузоподъемностью 10 т, работающих вне карьера, на расстояние: до 37 км I класс груза 1 т груза | 7,35906 0,75906+3*2,2 | 27.44 |  | 27.44 | 202 |  | 202 | 949 |  | 949
Устройство зумпфов для откачки воды - 6 шт.
38 | ТЕР01-01-009-15 Разработка грунта в траншеях экскаватором <обратная лопата> с ковшом вместимостью 0,5 (0,5-0,63) м3, в отвал группа грунтов 3 1000 м3 грунта | 0,021 21/1000 | 4866.54 |  | 4866,54 _____ 645,52 | 102 |  | 102 _____ 14 | 618 |  | 618 _____ 177
39 | ТЕР01-01-009-13 Разработка грунта в траншеях экскаватором «обратная лопата» с ковшом вместимостью 0,5 (0,5-0,63) м3, в отвал группа грунтов: 1 1000 м3 грунта | 0,0065 6,5/1000 | 3050.67 |  | 3050,67 _____ 404,66 | 20 |  | 20 _____ 3 | 120 |  | 120 _____ 34
40 | ТЕР01-01-003-13 Разработка грунта в отвал экскаваторами «драглайн» или «обратная лопата» с ковшом вместимостью: 0,5 (0,5-0,63) м3, группа грунтов 1 (Прил.1.12 п.3.46 Разработка вязких грунтов повышенной влажности, сильно налипающих на стенки и зубья ковша одноковшовых экскаваторов (кроме грунтов 5-6 группы) ОЗП=1,1; ЭМ=1,1 к расх.; ЗПМ=1,1; ТЗ=1,1; ТЗМ=1,1) 1000 м3 грунта | 0,0165 16,5/1000 | 3280.04 | 116.6 | 3163,44 _____ 419,62 | 54 | 2 | 52 _____ 7 | 341 | 25 | 316 _____ 90
41 | ТЕР01-02-066-01 Крепление инвентарными щитами стенок траншей шириной до 2 м в грунтах неустойчивых и мокрых 100 м2 креплений | 1,38 138/100 | 467.82 | 280,28 _____ 104,28 | 83,26 _____ 4,74 | 646 | 387 _____ 144 | 115 _____ 7 | 6722 | 5053 _____ 979 | 690 _____ 85
42 | ТЕР22-01-011-16 Укладка стальных водопроводных труб диаметром: 1000 мм 1 км трубопровода 53 005,78 = 138 678,26 - 114,57 x 31,16 - 85,2 x 3,24 - 77,5 x 9,04 - 15,95 x 121,91 - 550,81 x 112,26 - 13,69 x 36,97 - 165 x 1,86 - 0,17 x 10 580,00 - 0,41 x 11 520,00 - 0,31 x 15 520,00 - 0,32 x 996,00 - 1570 x 3,11 | 0,009 1,5*6/1000 | 53005.78 | 24478.3 | 28527,48 _____ 2224,99 | 477 | 220 | 257 _____ 20 | 4176 | 2876 | 1300 _____ 262
43 | ТССЦ-103-0269 Трубы стальные электросварные прямошовные и спирально-шовные группы А и Б с сопротивлением по разрыву 38 кгс/мм2, наружный диаметр 1020 мм, толщина стенки 10 мм м | 9 | 1830 | _____ 1830 |  | 16470 | _____ 16470 |  | 124888 | _____ 124888
44 | ТЕР23-01-001-02 Обсыпка труб щебнем 10 м3 основания 162,26 = 1 724,76 - 12,5 x 125,00 | 0,6 6/10 | 162.26 | 105.37 | 56,89 _____ 6,2 | 97 | 63 | 34 _____ 4 | 988 | 826 | 162 _____ 49
45 | ТССЦ-409-0085 Щебень шлаковый для дорожного строительства, фракция 40-70 мм, марка 300 м3 | 6,6 6*1,1 | 69 | _____ 69 |  | 455 | _____ 455 |  | 2159 | _____ 2159
46 | ТЕР01-02-068-01 Водоотлив из траншей 100 м3 мокрого грунта | 0,722 72,2/100 | 2067.95 |  | 2067.95 | 1493 |  | 1493 | 8095 |  | 8095
47 | ТЕР01-01-033-06 Засыпка траншей и котлованов с перемещением грунта до 5 м бульдозерами мощностью 79 кВт (108 л.с.), группа грунтов 3 1000 м3 грунта | 0,014 14/1000 | 418.69 |  | 418,69 _____ 77,73 | 6 |  | 6 _____ 1 | 48 |  | 48 _____ 14
48 | ТЕР01-01-033-04 Засыпка траншей и котлованов с перемещением грунта до 5 м бульдозерами мощностью: 79 кВт (108 л.с.), группа грунтов 1 1000 м3 грунта | 0,0153 (4,3+11)/1000 | 307.86 |  | 307,86 _____ 57,16 | 5 |  | 5 _____ 1 | 39 |  | 39 _____ 11
Установка водопропускной трубы ф100мм, на каждый зумпф
49 | ТЕР23-04-005-01 Укладка (инвентарных)трубопроводов - Укладка на иловых площадках труб асбестоцементных дренажных диаметром 100 мм 100 м трубопровода 134,15 = 1 741,57 - 4,7 x 1,00 - 100,8 x 15,90 | 0,35 35/100 | 134.15 | 134.15 |  | 47 | 47 |  | 613 | 613
50 | ТЕР23-04-005-01 Демонтаж (инвентарных)трубопроводов - Укладка на иловых площадках труб асбестоцементных дренажных диаметром 100 мм (ОЗП=0,6; ЭМ=0,6 к расх.; ЗПМ=0,6; МАТ=0 к расх.; ТЗ=0,6; ТЗМ=0,6) 100 м трубопровода 134,15 = 1 741,57 - 4,7 x 1,00 - 100,8 x 15,90 | 0,35 35/100 | 80.49 | 80.49 |  | 28 | 28 |  | 368 | 368
Возврат стоимости стальной трубы Ф 1000 мм
51 | ТЕР22-01-011-16 Демонтаж стальных водопроводных труб диаметром: 1000 мм (ОЗП=0,6; ЭМ=0,6 к расх.; ЗПМ=0,6; МАТ=0 к расх.; ТЗ=0,6; ТЗМ=0,6) 1 км трубопровода 53 005,78 = 138 678,26 - 114,57 x 31,16 - 85,2 x 3,24 - 77,5 x 9,04 - 15,95 x 121,91 - 550,81 x 112,26 - 13,69 x 36,97 - 165 x 1,86 - 0,17 x 10 580,00 - 0,41 x 11 520,00 - 0,31 x 15 520,00 - 0,32 x 996,00 - 1570 x 3,11 | 0,009 9/1000 | 31803.47 | 14686.98 | 17116,49 _____ 1334,99 | 286 | 132 | 154 _____ 12 | 2505 | 1725 | 780 _____ 157
52 | ТССЦ-103-0269 Трубы стальные электросварные прямошовные и спирально-шовные группы А и Б с сопротивлением по разрыву 38 кгс/мм2, наружный диаметр 1020 мм, толщина стенки 10 мм м | -8,1 -9*0,9 | 1830 | _____ 1830 |  | -14823 | _____ -14823 |  | -112399 | _____ -112399
Устройство площадки для мойки колес
53 | ТЕР27-04-001-04 Устройство подстилающих и выравнивающих слоев оснований: из щебня 100 м3 материала основания (в плотном теле) | 0,12 12/100 | 3905.55 | 247,46 _____ 21,77 | 3636,32 _____ 337,22 | 469 | 30 _____ 3 | 436 _____ 40 | 2852 | 388 _____ 19 | 2445 _____ 528
54 | ТССЦ-408-0015 Щебень из природного камня для строительных работ марка 800, фракция 20-40 мм м3 | 13,2 12*1,1 | 122 | _____ 122 |  | 1610 | _____ 1610 |  | 7092 | _____ 7092
55 | ТЕР27-12-010-02 Устройство дорог из сборных железобетонных плит площадью: более 3 м2 100 м3 сборных железобетонных плит | 0,0672 (1,68*4) / 100 | 6239.52 | 1478,91 _____ 138,06 | 4622,55 _____ 561,24 | 419 | 99 _____ 9 | 311 _____ 38 | 3185 | 1298 _____ 27 | 1860 _____ 493
56 | ТЕР27-12-010-04 Разборка дорог из сборных железобетонных плит площадью: более 3 м2 100 м3 сборных железобетонных плит | 0,0672 (1,68*4) / 100 | 3941.84 | 398.67 | 3543,17 _____ 257,88 | 265 | 27 | 238 _____ 17 | 1778 | 350 | 1428 _____ 226
57 | ТССЦ-403-0587 Плиты покрытия для временных автомобильных дорог промышленных предприятий переездов, из бетона В22,5 (М300), с расходом арматуры, длиной более 3 м, по ГОСТ 21924.2-84 м3 | 6,72 1,68*4 | 2000 | _____ 2000 |  | 13440 | _____ 13440 |  | 67251 | _____ 67251
58 | ТССЦ-403-0587 Плиты покрытия для временных автомобильных дорог промышленных предприятий переездов, из бетона В22,5 (М300), с расходом арматуры, длиной более 3 м, по ГОСТ 21924.2-84 . (оборачиваемость плит 10%) м3 | -6,048 -6,72*0,9 | 2000 | _____ 2000 |  | -12096 | _____ -12096 |  | -60526 | _____ -60526
Устройство временного проезда
59 | ТЕР27-04-001-04 Устройство подстилающих и выравнивающих слоев оснований: из щебня 100 м3 материала основания (в плотном теле) | 0,805 80,5 / 100 | 3905.55 | 247,46 _____ 21,77 | 3636,32 _____ 337,22 | 3144 | 199 _____ 18 | 2927 _____ 271 | 19130 | 2600 _____ 128 | 16402 _____ 3545
60 | ТССЦ-408-0015 Щебень из природного камня для строительных работ марка 800, фракция 20-40 мм м3 | 88,55 80,5*1,1 | 122 | _____ 122 |  | 10803 | _____ 10803 |  | 47576 | _____ 47576
Очистка технологической полосы от щебня, минерального грунта с временных проездов
61 | ТЕР27-03-008-02 Разборка покрытий и оснований: щебеночных 100 м3 конструкций | 0,925 92,5 / 100 | 601.35 | 130.35 | 471 _____ 60,83 | 556 | 121 | 435 _____ 56 | 4475 | 1575 | 2900 _____ 735
62 | ТССЦпг-01-01-01-034 Погрузочные работы при автомобильных перевозках: щебня (выгрузка учитывает затраты на штабелирование) 1 т груза | 129,5 92,5*1,4 | 4.12 |  | 4.12 | 534 |  | 534 | 3904 |  | 3904
63 | ТССЦпг-03-21-01-037 Перевозка грузов автомобилями-самосвалами грузоподъемностью 10 т, работающих вне карьера, на расстояние: до 37 км I класс груза 1 т груза | 129,5 92,5*1,4 | 27.44 |  | 27.44 | 3553 |  | 3553 | 16694 |  | 16694
Итого по разделу 1 | [5 empty] | 58473 |  |  | 450857
Итого прямые затраты по смете | [5 empty] | 44657 | 7992 _____ 20449 | 16216 _____ 901 | 300824 | 104371 _____ 105629 | 90824 _____ 11746
В том числе (справочно):
фонд оплаты труда (ФОТ) | [5 empty] | 8893 |  |  | 116117
материалы | [5 empty] | 20449 |  |  | 105629
эксплуатация машин и механизмов | [5 empty] | 16216 |  |  | 90824
Накладные расходы | [5 empty] | 8574 |  |  | 95305
Сметная прибыль | [5 empty] | 5242 |  |  | 54728
ВСЕГО по смете
Наружные сети водопровода, канализации, теплоснабжения, газопровода | [5 empty] | 10008 |  |  | 88802
Земляные работы, выполняемые по другим видам работ (подготовительным, сопутствующим, укрепительным) | [5 empty] | 18915 |  |  | 192552
Погрузо-разгрузочные работы | [5 empty] | 796 |  |  | 6216
Перевозка грузов автотранспортом | [5 empty] | 3781 |  |  | 17798
Земляные работы, выполняемые механизированным способом | [5 empty] | 12651 |  |  | 56326
Бетонные и железобетонные сборные конструкции в промышленном строительстве | [5 empty] | 1552 |  |  | 13331
Строительные металлические конструкции | [5 empty] | 1287 |  |  | 4054
Наружные инженерные сети: другие работы (ремонтно-строительные) | [5 empty] | 230 |  |  | 1386
Линии электропередачи | [5 empty] | 398 |  |  | 3242
Бетонные и железобетонные монолитные конструкции в промышленном строительстве | [5 empty] | 476 |  |  | 5275
Автомобильные дороги | [5 empty] | 8379 |  |  | 61875
Итого | [5 empty] | 58473 |  |  | 450857
ВСЕГО по смете | [5 empty] | 58473 |  |  | 450857
Составил: _________________ /Инженер- сметчик Саблина А. А./
Проверил: _________________ /Главный инженер проекта Старикова Е.Ю./
Note on A3: <Наименование стройки>
Note on A5: <Наименование объекта>
Note on A6: <Индекс/ЛН локальной сметы>
Note on A8: на <Наименование локальной сметы>
Note on G11: =<Итого по расчету>/1000
Note on J11: =<Итого по расчету>/1000
Note on G12: =<Итого Оборудование>/1000
Note on J12: =<Итого Оборудование>/1000
Note on G13: =<Итого Монтажные работы >/1000
Note on J13: =<Итого Монтажные работы >/1000
Note on V14: <Итого ТЗ с коэф. к итогам>
Note on W14: <Итого ТЗ с коэф. к итогам>
Note on X14: <Итого ФОТ>
Note on Y14: <Итого НР>
Note on Z14: <Итого СП>
Note on G15: =<Итого ФОТ с индексами>/1000
Note on J15: =<Итого ФОТ с индексами>/1000
Note on V15: <Итого ТЗМ с коэф. к итогам>
Note on W15: <Итого ТЗМ с коэф. к итогам>
Note on X15: <Итого ФОТ>
Note on Y15: <Итого НР>
Note on Z15: <Итого СП>
Note on L18: <Отчетный период (учет выполненных работ)>
Note on A23: <Номер позиции по смете>
Note on B23: <Обоснование (код) позиции> <Наименование (текстовая часть) расценки> <Обоснование коэффициентов> <Ед. измерения по расценке> <Формула расчета стоимости единицы>
Note on C23: <Количество всего (физ. объем) по позиции> <Формула расчета физ. объема>
Note on D23: <ПЗ по позиции на единицу в базисных ценах с учетом всех к-тов>
Note on E23: <ОЗП по позиции на единицу в базисных ценах с учетом всех к-тов> _____ <МАТ по позиции на единицу в базисных ценах с учетом всех к-тов>
Note on F23: <ЭММ по позиции на единицу в базисных ценах с учетом всех к-тов> _____ <ЗПМ по позиции на единицу в базисных ценах с учетом всех к-тов>
Note on G23: <ИТОГО ПЗ на физобъем по позиции в базисных ценах>
Note on H23: <ИТОГО ОЗП на физобъем по позиции в базисных ценах> _____ <ИТОГО МАТ на физобъем по позиции в базисных ценах>
Note on I23: <ИТОГО ЭММ на физобъем по позиции в базисных ценах> _____ <ИТОГО ЗПМ на физобъем по позиции в базисных ценах>
Note on J23: <ИТОГО ПЗ по позиции в текущих ценах>
Note on K23: <ИТОГО ОЗП по позиции в текущих ценах> _____ <ИТОГО МАТ по позиции в текущих ценах>
Note on U23: <ИТОГО ЭММ по позиции в текущих ценах> _____ <ИТОГО ЗПМ по позиции в текущих ценах>
Note on A122: <подпись 300 атрибут 970 значение> _________________ /<подпись 300 значение>/
Note on A124: <подпись 310 атрибут 970 значение> _________________ /<подпись 310 значение>/

## Ведомость ресурсов
Стройка:Газопровод среднего давления от точки подключения до границ земельного участка по адресу: Г. Челябинск, ул. Красноармейская, 60-а КН 74:36:0509005:64
Объект:Работы ПОС. Газопровод среднего давления от точки подключения до границ земельного участка по адресу: Г. Челябинск, ул. Красноармейская, 60-а КН 74:36:0509005:64
ЛОКАЛЬНЫЙ РЕСУРСНЫЙ СМЕТНЫЙ РАСЧЕТ 1
(локальная смета)
на Работы ПОС.
Основание:Договор № 853-П от 15.10.2018 г.
[6 empty] | базисная цена |  |  | текущая цена
|  |  | Сметная стоимость: |  |  | 58.473 |  | тыс. руб. | 450.857 |  |  | тыс. руб.
|  |  | в т.ч. оборудование |  |  | 0 |  | тыс. руб. | 0 |  |  | тыс. руб.
|  |  | монтажных работ |  |  | 0 |  | тыс. руб. | 0 |  |  | тыс. руб.
|  |  | Hормативная трудоемкость: |  |  | 0.79869 |  | тыс.чел.ч | 0.79869 |  | 7992 | тыс.чел.ч |  | 733.67 | 733.67
|  |  | Сметная заработная плата: |  |  | 8.893 |  | тыс. руб. | 116.117 |  | 104371 | тыс. руб. |  | 65.02 | 65.02
901
11746
Составлена в базисных ценах на 01.2000 г. и текущих ценах на |  |  | 1 кв. 2019 г.
№ пп | Код ресурса | Наименование | Единица измерения | Количество единиц по проектным данным | Сметная стоимость в базисных ценах (руб.) |  | Стоимость в текущих ценах (руб.) |  |  |  |  | Индекс для смт. цен | Обоснование
|  |  | Кол-во механизаторов |  |  |  | Отпускная |  | Сметная
[5 empty] | на ед. изм. | общая | на ед. изм. | общая | на ед. изм. | общая
1 | 2 | 3 | 4 | 5 | 6 | 7 | 8 | 9 | 10 | 11 |  | 12 | 13
Ресурсы подрядчика
Трудозатраты
1 | 1-2-0 | Рабочий строитель (ср 2) | чел.час | 12.43 | 9,86 | 122.56 |  |  | 128,77 | 1600.61 |  | 13.0598
2 | 1-2-4 | Рабочий строитель (ср 2,4) | чел.час | 22.37 | 10,23 | 228.85 |  |  | 133,53 | 2987.07 |  | 13.0525
3 | 1-2-5 | Рабочий строитель (ср 2,5) | чел.час | 6.12 | 10,33 | 63.22 |  |  | 134,96 | 825.96 |  | 13.0649
4 | 1-2-6 | Рабочий строитель (ср 2,6) | чел.час | 2.57 | 10,42 | 26.78 |  |  | 136,07 | 349.7 |  | 13.0583
5 | 1-2-8 | Рабочий строитель (ср 2,8) | чел.час | 9.38 | 10,6 | 99.43 |  |  | 138,45 | 1298.66 |  | 13.061
6 | 1-3-0 | Рабочий строитель (ср 3) | чел.час | 610.43 | 10,78 | 6580.44 |  |  | 140,83 | 85966.85 |  | 13.064
7 | 1-3-1 | Рабочий строитель (ср 3,1) | чел.час | 1.53 | 10,92 | 16.71 |  |  | 142,58 | 218.15 |  | 13.0551
8 | 1-3-3 | Рабочий строитель (ср 3,3) | чел.час | 16.07 | 11,2 | 179.99 |  |  | 146,23 | 2349.91 |  | 13.0558
9 | 1-3-4 | Рабочий строитель (ср 3,4) | чел.час | 10.12 | 11,34 | 114.76 |  |  | 148,14 | 1499.18 |  | 13.0636
10 | 1-3-5 | Рабочий строитель (ср 3,5) | чел.час | 2.64 | 11,47 | 30.28 |  |  | 149,72 | 395.26 |  | 13.0535
11 | 1-3-6 | Рабочий строитель (ср 3,6) | чел.час | 0.8 | 11,61 | 9.29 |  |  | 151,63 | 121.3 |  | 13.0571
12 | 1-3-8 | Рабочий строитель (ср 3,8) | чел.час | 1.16 | 11,89 | 13.79 |  |  | 155,28 | 180.12 |  | 13.0616
13 | 1-4-1 | Рабочий строитель (ср 4,1) | чел.час | 2.55 | 12,34 | 31.47 |  |  | 161,16 | 410.96 |  | 13.0588
14 | 1-4-5 | Рабочий строитель (ср 4,5) | чел.час | 26.93 | 13,09 | 352.51 |  |  | 170,84 | 4600.72 |  | 13.0513
15 | 1-5-0 | Рабочий строитель (ср 5) | чел.час | 8.57 | 14,02 | 120.15 |  |  | 183,07 | 1568.91 |  | 13.0579
|  | Итого "Трудозатраты" | руб |  |  | 7990.23 |  |  |  | 104373.36 |  | 13.0626
|  | Итого "Трудозатраты" | руб |  |  | 15980.46 |  |  |  | 208746.72 |  | 13.0626
|  | Итого по трудовым ресурсам (основные рабочие) |  |  |  | 7992 |  |  |  | 104371 |  | 13.0594
16 | 2 | Затраты труда машинистов | чел.час | 65.02 | 13.8573 | 901 |  |  | 180.6521 | 11746 |  | 13.0366
|  | Итого по трудовым ресурсам (машинисты) |  |  |  | 901 |  |  |  | 11746 |  | 13.0366
Машины и механизмы
17 | 10311 | Тракторы на гусеничном ходу при работе на других видах строительства 59 кВт (80 л.с.) | маш.час | 1.29 | 75,09 | 96.87 |  |  | 572 | 737.88 |  | 7.6172 | МТРиЭ ЧО, пост. от 07.02.2019 № 10/5
18 | 20129 | Краны башенные при работе на других видах строительства 8 т | маш.час | 0.42 | 92,76 | 38.96 |  |  | 535 | 224.7 |  | 5.7675 | МТРиЭ ЧО, пост. от 07.02.2019 № 10/5
19 | 20403 | Краны козловые при работе на монтаже технологического оборудования 32 т | маш.час | 0.47 | 121,86 | 57.27 |  |  | 761 | 357.67 |  | 6.2453 | МТРиЭ ЧО, пост. от 07.02.2019 № 10/5
20 | 21141 | Краны на автомобильном ходу при работе на других видах строительства 10 т | маш.час | 14.7 | 134,07 | 1970.83 |  |  | 801 | 11774.7 |  | 5.9745 | МТРиЭ ЧО, пост. от 07.02.2019 № 10/5
21 | 21244 | Краны на гусеничном ходу при работе на других видах строительства 25 т | маш.час | 0.56 | 136,66 | 76.53 |  |  | 815 | 456.4 |  | 5.9637 | МТРиЭ ЧО, пост. от 07.02.2019 № 10/5
22 | 30101 | Автопогрузчики 5 т | маш.час | 2.61 | 111,55 | 291.16 |  |  | 529 | 1380.69 |  | 4.742 | МТРиЭ ЧО, пост. от 07.02.2019 № 10/5
23 | 31001 | Автогидроподъемники высотой подъема 12 м | маш.час | 0.72 | 82,86 | 59.66 |  |  | 480 | 345.6 |  | 5.7928 | МТРиЭ ЧО, пост. от 07.02.2019 № 10/5
24 | 40102 | Электростанции передвижные 4 кВт | маш.час | 0.05 | 31,16 | 1.56 |  |  | 232 | 11.6 |  | 7.4359 | МТРиЭ ЧО, пост. от 07.02.2019 № 10/5
25 | 40201 | Агрегаты сварочные передвижные с номинальным сварочным током 250-400 А с бензиновым двигателем | маш.час | 0.7 | 40,51 | 28.36 |  |  | 189 | 132.3 |  | 4.665 | МТРиЭ ЧО, пост. от 07.02.2019 № 10/5
26 | 40202 | Агрегаты сварочные передвижные с номинальным сварочным током 250-400 А с дизельным двигателем | маш.час | 0.74 | 34,63 | 25.63 |  |  | 106 | 78.44 |  | 3.0605 | МТРиЭ ЧО, пост. от 07.02.2019 № 10/5
27 | 40504 | Аппарат для газовой сварки и резки | маш.час | 1.19 | 1,29 | 1.54 |  |  | 5 | 5.95 |  | 3.8636 | МТРиЭ ЧО, пост. от 07.02.2019 № 10/5
28 | 41000 | Преобразователи сварочные с номинальным сварочным током 315-500 А | маш.час | 0.05 | 10,97 | 0.55 |  |  | 98 | 4.9 |  | 8.9091 | МТРиЭ ЧО, пост. от 07.02.2019 № 10/5
29 | 50101 | Компрессоры передвижные с двигателем внутреннего сгорания давлением до 686 кПа (7 ат), производительность до 5 м3/мин | маш.час | 0.07 | 62,75 | 4.39 |  |  | 421 | 29.47 |  | 6.713 | МТРиЭ ЧО, пост. от 07.02.2019 № 10/5
30 | 60247 | Экскаваторы одноковшовые дизельные на гусеничном ходу при работе на других видах строительства 0,5 м3 | маш.час | 1.41 | 123,11 | 173.59 |  |  | 745 | 1050.45 |  | 6.0513 | МТРиЭ ЧО, пост. от 07.02.2019 № 10/5
31 | 60337 | Экскаваторы одноковшовые дизельные на пневмоколесном ходу при работе на других видах строительства 0,25 м3 | маш.час | 0.14 | 85,57 | 11.98 |  |  | 536 | 75.04 |  | 6.2638 | МТРиЭ ЧО, пост. от 07.02.2019 № 10/5
32 | 70149 | Бульдозеры при работе на других видах строительства 79 кВт (108 л.с.) | маш.час | 2.77 | 87,96 | 243.66 |  |  | 723 | 2002.71 |  | 8.2193 | МТРиЭ ЧО, пост. от 07.02.2019 № 10/5
33 | 70153 | Бульдозеры при работе на других видах строительства 132 кВт (180 л.с.) | маш.час | 0.05 | 164,46 | 8.22 |  |  | 1090,55 | 54.53 |  | 6.6338 | ЧелСЦена, февраль 2019 г., ч.2
34 | 90501 | Корчеватели-собиратели с трактором 79 кВт (108 л.с.) | маш.час | 0.75 | 100,8 | 75.6 |  |  | 658,41 | 493.8 |  | 6.5317 | ЧелСЦена, февраль 2019 г., ч.2
35 | 91400 | Рыхлители прицепные (без трактора) | маш.час | 1.29 | 7,64 | 9.86 |  |  | 29,25 | 37.73 |  | 3.8266 | ЧелСЦена, февраль 2019 г., ч.2
36 | 110201 | Бетононасосы при работе на строительстве тоннелей, 10 м3/ч (передвижные) | маш.час | 0.3 | 116,72 | 35.02 |  |  | 751,55 | 225.47 |  | 6.4383 | ЧелСЦена, февраль 2019 г., ч.2
37 | 111100 | Вибратор глубинный | маш.час | 0.7 | 1,98 | 1.39 |  |  | 11 | 7.7 |  | 5.5396 | МТРиЭ ЧО, пост. от 07.02.2019 № 10/5
38 | 120202 | Автогрейдеры среднего типа 99 кВт (135 л.с.) | маш.час | 3.98 | 154,8 | 616.1 |  |  | 1024 | 4075.52 |  | 6.615 | МТРиЭ ЧО, пост. от 07.02.2019 № 10/5
39 | 120911 | Катки на пневмоколесном ходу 30 т | маш.час | 11.3 | 217,21 | 2454.47 |  |  | 1158 | 13085.4 |  | 5.3313 | МТРиЭ ЧО, пост. от 07.02.2019 № 10/5
40 | 121601 | Машины поливомоечные 6000 л | маш.час | 1.42 | 121,07 | 171.92 |  |  | 680 | 965.6 |  | 5.6166 | МТРиЭ ЧО, пост. от 07.02.2019 № 10/5
41 | 150101 | Агрегаты наполнительно-опрессовочные до 70 м3/ч | маш.час | 0.15 | 129,68 | 19.45 |  |  | 804 | 120.6 |  | 6.2005 | МТРиЭ ЧО, пост. от 07.02.2019 № 10/5
42 | 150202 | Агрегаты сварочные двухпостовые для ручной сварки на тракторе 79 кВт (108 л.с.) | маш.час | 3.41 | 112,26 | 382.8 |  |  | 717 | 2444.97 |  | 6.3871 | МТРиЭ ЧО, пост. от 07.02.2019 № 10/5
43 | 150701 | Трубоукладчики для труб диаметром до 400 мм грузоподъемностью 6,3 т | маш.час | 0.17 | 129,46 | 22 |  |  | 760 | 129.2 |  | 5.8727 | МТРиЭ ЧО, пост. от 07.02.2019 № 10/5
44 | 150702 | Трубоукладчики для труб диаметром до 700 мм грузоподъемностью 12,5 т | маш.час | 5.01 | 187,66 | 940.18 |  |  | 920 | 4609.2 |  | 4.9025 | МТРиЭ ЧО, пост. от 07.02.2019 № 10/5
45 | 150703 | Трубоукладчики для труб диаметром 800-1000 мм грузоподъемностью 35 т | маш.час | 1.84 | 222,5 | 409.41 |  |  | 1126 | 2071.84 |  | 5.0606 | МТРиЭ ЧО, пост. от 07.02.2019 № 10/5
46 | 160402 | Машины бурильно-крановые на автомобиле, глубина бурения 3,5 м | маш.час | 1.44 | 137,21 | 197.58 |  |  | 945 | 1360.8 |  | 6.8873 | МТРиЭ ЧО, пост. от 07.02.2019 № 10/5
47 | 310102 | Насосы мощностью 4 кВт | маш.час | 212.69 | 7,02 | 1493.08 |  |  | 38,06 | 8094.98 |  | 5.4217 | ЧелСЦена, февраль 2019 г., ч.2
48 | 330301 | Машины шлифовальные электрические | маш.час | 0.08 | 1,86 | 0.15 |  |  | 10 | 0.8 |  | 5.3333 | МТРиЭ ЧО, пост. от 07.02.2019 № 10/5
49 | 331532 | Пила цепная электрическая | маш.час | 0.02 | 3,44 | 0.07 |  |  | 17 | 0.34 |  | 4.8571 | МТРиЭ ЧО, пост. от 07.02.2019 № 10/5
50 | 331601 | Пила с карбюраторным двигателем | маш.час | 0.38 | 5,88 | 2.23 |  |  | 26 | 9.88 |  | 4.4305 | МТРиЭ ЧО, пост. от 07.02.2019 № 10/5
51 | 400001 | Автомобили бортовые, грузоподъемность до 5 т | маш.час | 16.68 | 103,2 | 1721.37 |  |  | 622 | 10374.96 |  | 6.0272 | МТРиЭ ЧО, пост. от 07.02.2019 № 10/5
Материалы
52 | 101-0797 | Проволока горячекатаная в мотках, диаметром 6,3-6,5 мм | т | 0.0741 | 4650 | 344.57 | 42431 | 3144.14 | 43560,01 | 3227.8 |  | 9.3676 | МТРиЭ ЧО, Пост.от 07.02.2019 г. №10/5, п.118
53 | 101-1529 | Электроды диаметром 6 мм Э42 | т | 0.0035 | 10660 | 37.3 | 77960.96 | 272.85 | 79879,89 | 279.58 |  | 7.4954 | К=1,1 МТРиЭ ЧО, Пост.от 07.02.2019 г. №10/5
54 | 103-0175 | Трубы стальные электросварные прямошовные со снятой фаской из стали марок БСт2кп-БСт4кп и БСт2пс-БСт4пс наружный диаметр 159 мм, толщина стенки 4 мм | м | 0.166 | 99,9 | 16.58 | 634.29 | 105.29 | 651,27 | 108.11 |  | 6.5205 | МТРиЭ ЧО, Пост.от 07.02.2019 г. №10/5, п.188*15.3/1000
55 | 201-0757 | Отдельные конструктивные элементы зданий и сооружений с преобладанием горячекатаных профилей, средняя масса сборочной единицы от 0,5 до 1 т | т | 0.2305 | 9480 | 2185.14 | 63738 | 14691.61 | 64502,04 | 14867.72 |  | 6.804 | МТРиЭ ЧО, Пост.от 07.02.2019 г. №10/5, п.238
56 | 201-0777 | Конструктивные элементы вспомогательного назначения с преобладанием профильного проката собираемые из двух и более деталей, с отверстиями и без отверстий, соединяемые на сварке | т | 0.0002 | 12980 | 2.6 | 63738 | 12.75 | 64502,04 | 12.9 |  | 4.9615 | МТРиЭ ЧО, Пост.от 07.02.2019 г. №10/5, п.238
57 | 408-0122 | Песок природный для строительных работ средний | м3 | 0.0793 | 117 | 9.28 | 175 | 13.88 | 347,7 | 27.57 |  | 2.9709 | МТРиЭ ЧО, Пост.от 07.02.2019 г. №10/5, п.095
58 | 408-0141 | Песок природный для строительных растворов средний | м3 | 0.5075 | 117 | 59.38 | 175 | 88.81 | 347,7 | 176.46 |  | 2.9717 | МТРиЭ ЧО, Пост.от 07.02.2019 г. №10/5, п.095
59 | 411-0001 | Вода | м3 | 6.575 | 3,11 | 20.44 | 22.6 | 148.59 | 22,6 | 148.59 |  | 7.2696 | Среднее (26.01.015, 26.01.017)
60 | ТССЦ-101-2103 | Трубы хризотилцементные напорные ВТ12, диаметр условного прохода 100 мм | м | 39 | 22,4 | 873.6 | 223.71 | 8724.69 | 233,05 | 9088.95 |  | 10.404 | 15.03.150.5
61 | ТССЦ-103-0269 | Трубы стальные электросварные прямошовные и спирально-шовные группы А и Б с сопротивлением по разрыву 38 кгс/мм2, наружный диаметр 1020 мм, толщина стенки 10 мм | м | 0.9 | 1830 | 1647 | 13535.89 | 12182.3 | 13876,42 | 12488.78 |  | 7.5827 | МТРиЭ ЧО, Пост.от 07.02.2019 г. №10/5, п.189.2*249/1000
62 | ТССЦ-301-3343 | Заглушки инвентарные металлические | т | 0.04958 | 19880 | 985.65 | 28498.12 | 1412.94 | 29316,78 | 1453.53 |  | 1.4747 | 21.02.970.1018
63 | ТССЦ-403-0587 | Плиты покрытия для временных автомобильных дорог промышленных предприятий переездов, из бетона В22,5 (М300), с расходом арматуры, длиной более 3 м, по ГОСТ 21924.2-84... | м3 | 0.672 | 2000 | 1344 | 9382.84 | 6305.26 | 10007,64 | 6725.13 |  | 5.0038 | К=1,1 МТРиЭ ЧО, Пост.от 07.02.2019 г. №10/5
64 | ТССЦ-403-0587 | - Плиты покрытия для временных автомобильных дорог промышленных предприятий переездов, из бетона В22,5 (М300), с расходом арматуры, длиной более 3 м, по ГОСТ 21924.2-84 | м3 | 6.72 | 2000 | 13440 | 9382.84 | 63052.68 | 10007,64 | 67251.34 |  | 5.0038 | К=1,1 МТРиЭ ЧО, Пост.от 07.02.2019 г. №10/5
65 | ТССЦ-403-0587 | - Плиты покрытия для временных автомобильных дорог промышленных предприятий переездов, из бетона В22,5 (М300), с расходом арматуры, длиной более 3 м, по ГОСТ 21924.2-84 . (оборачиваемость плит 10%) | м3 | -6.048 | 2000 | -12096 | 9382.84 | -56747.42 | 10007,64 | -60526.21 |  | 5.0038 | К=1,1 МТРиЭ ЧО, Пост.от 07.02.2019 г. №10/5
66 | ТССЦ-407-0001 | Глина | м3 | 0.5 | 111 | 55.5 | 199.15 | 99.58 | 400,65 | 200.33 |  | 3.6095 | 25.02.033
67 | ТССЦ-408-0015 | Щебень из природного камня для строительных работ марка 800, фракция 20-40 мм | м3 | 101.75 | 122 | 12413.5 | 371.92 | 37842.86 | 537,28 | 54668.24 |  | 4.4039 | Среднее (06.01.030, 06.01.100, 06.01.118.3)
68 | ТССЦ-409-0085 | Щебень шлаковый для дорожного строительства, фракция 40-70 мм, марка 300 | м3 | 6.6 | 69 | 455.4 | 210.18 | 1387.19 | 327,18 | 2159.39 |  | 4.7417 | Среднее (07.01.080, 07.01.0705*0, 07.01.148, 07.01.1118,07.01.081.3)
Удаленные и замененные ресурсы
Машины и механизмы
69 | 40102 | Электростанции передвижные 4 кВт | маш.час | 1.65 | 31,16 | 51.41
70 | 41401 | Электрические печи для сушки сварочных материалов с регулированием температуры в пределах от 80 °С до 500 °С при работе от передвижных электростанций | маш.час | 1.23 | 3,24 | 3.98
71 | 42901 | Установки для гидравлических испытаний трубопроводов, давление нагнетания низкое 0,1 МПа (1 кгс/см2), высокое 10 МПа (100 кгс/см2) при работе от передвижных электростанций | маш.час | 1.17 | 9,04 | 10.58
72 | 70117 | Бульдозеры при работе на сооружении магистральных трубопроводов 96 кВт (130 л.с.) | маш.час | 0.23 | 121,91 | 28.04
73 | 150202 | Агрегаты сварочные двухпостовые для ручной сварки на тракторе 79 кВт (108 л.с.) | маш.час | 7.93 | 112,26 | 890.22
74 | 151700 | Установки для подогрева стыков | маш.час | 0.19 | 36,97 | 7.03
75 | 330301 | Машины шлифовальные электрические | маш.час | 2.38 | 1,86 | 4.43
76 | 331531 | Пила дисковая электрическая | маш.час | 2.64 | 1 | 2.64
Материалы
77 | 101-0807 | Проволока сварочная легированная диаметром 4 мм | т | 0.0015 | 10580 | 15.87
78 | 101-1513 | Электроды диаметром 4 мм Э42 | т | 0.0037 | 11520 | 42.62
79 | 101-1805 | Гвозди строительные | т | 0.007 | 9190 | 64.33
80 | 101-2562 | Флюс АН-47 | т | 0.0028 | 15520 | 43.46
81 | 102-0008 | Лесоматериалы круглые хвойных пород для строительства диаметром 14-24 см, длиной 3-6,5 м | м3 | 1.404 | 377 | 529.31
82 | 102-0025 | Бруски обрезные хвойных пород длиной 4-6,5 м, шириной 75-150 мм, толщиной 40-75 мм, III сорта | м3 | 0.0029 | 996 | 2.89
83 | 102-0053 | Доски обрезные хвойных пород длиной 4-6,5 м, шириной 75-150 мм, толщиной 25 мм, III сорта | м3 | 1.326 | 772 | 1023.67
84 | 102-0307 | Бруски обрезные хвойных пород длиной 2-6,5 м, толщиной 40-60 мм, II сорта | м3 | 0.0624 | 1270 | 79.25
85 | 103-0981 | Трубы хризотилцементные дренажные диаметром 100 мм | м | 35.28 | 15,9 | 560.95
86 | 103-1009 | Фасонные стальные сварные части, диаметр до 800 мм | т | 0.0495 | 13960 | 691.02
87 | 401-0086 | Бетон тяжелый, крупность заполнителя 10 мм, класс В15 (М200) | м3 | 0.0405 | 650 | 26.33
88 | 408-0022 | Щебень из природного камня для строительных работ марка 400, фракция 10-20 мм | м3 | 7.5 | 125 | 937.5
89 | 411-0001 | Вода | м3 | 14.13 | 3,11 | 43.94
Итого прямые затраты по смете | [5 empty] | 44657 |  |  |  | 300824 |  | 6.7363
В том числе (справочно):
фонд оплаты труда (ФОТ) | [5 empty] | 8893 |  |  |  | 116117 |  | 13.0571
материалы | [5 empty] | 20449 |  |  |  | 105629 |  | 5.1655
эксплуатация машин и механизмов | [5 empty] | 16216 |  |  |  | 90824 |  | 5.6009
Накладные расходы | [5 empty] | 8574 |  |  |  | 95305 |  | 11.1156
Сметная прибыль | [5 empty] | 5242 |  |  |  | 54728 |  | 10.4403
ВСЕГО по смете
Наружные сети водопровода, канализации, теплоснабжения, газопровода | [5 empty] | 10008 |  |  |  | 88802 |  | 8.8731
Земляные работы, выполняемые по другим видам работ (подготовительным, сопутствующим, укрепительным) | [5 empty] | 18915 |  |  |  | 192552 |  | 10.1799
Погрузо-разгрузочные работы | [5 empty] | 796 |  |  |  | 6216 |  | 7.809
Перевозка грузов автотранспортом | [5 empty] | 3781 |  |  |  | 17798 |  | 4.7072
Земляные работы, выполняемые механизированным способом | [5 empty] | 12651 |  |  |  | 56326 |  | 4.4523
Бетонные и железобетонные сборные конструкции в промышленном строительстве | [5 empty] | 1552 |  |  |  | 13331 |  | 8.5896
Строительные металлические конструкции | [5 empty] | 1287 |  |  |  | 4054 |  | 3.15
Наружные инженерные сети: другие работы (ремонтно-строительные) | [5 empty] | 230 |  |  |  | 1386 |  | 6.0261
Линии электропередачи | [5 empty] | 398 |  |  |  | 3242 |  | 8.1457
Бетонные и железобетонные монолитные конструкции в промышленном строительстве | [5 empty] | 476 |  |  |  | 5275 |  | 11.0819
Автомобильные дороги | [5 empty] | 8379 |  |  |  | 61875 |  | 7.3845
Итого | [5 empty] | 58473 |  |  |  | 450857 |  | 7.7105
ВСЕГО по смете | [5 empty] | 58473 |  |  |  | 450857 |  | 7.7105
Составил: _________________ /Инженер- сметчик Саблина А. А./
Проверил: _________________ /Главный инженер проекта Старикова Е.Ю./
Сформировать
Note on A2: <Наименование стройки>
Note on A4: <Наименование объекта>
Note on A5: <Индекс/ЛН локальной сметы>
Note on A7: на <Наименование локальной сметы>
Note on A8: <Основание>
Note on G11: =<Итого по расчету>/1000
Note on J11: =<Итого по расчету>/1000
Note on G12: =<Итого Оборудование>/1000
Note on J12: =<Итого Оборудование>/1000
Note on G13: =<Итого Монтажные работы >/1000
Note on J13: =<Итого Монтажные работы >/1000
Note on L14: <Итого ОЗП>
Note on O14: <Итого ТЗ с коэф. к итогам>
Note on P14: <Итого ТЗ с коэф. к итогам>
Note on G15: =<Итого ФОТ с индексами>/1000
Note on J15: =<Итого ФОТ с индексами>/1000
Note on L15: <Итого ОЗП>
Note on O15: <Итого ТЗМ с коэф. к итогам>
Note on P15: <Итого ТЗМ с коэф. к итогам>
Note on L16: <Итого ЗПМ>
Note on L17: <Итого ЗПМ>
Note on L18: <Отчетный период (учет выполненных работ)>
Note on A23: <Номер ресурса п.п.>
Note on B23: <Код ресурса>
Note on C23: <Наименование ресурса >
Note on D23: <Единица измерения ресурса> <Количество машиночасов на единицу по позиции>
Note on E23: <Общее количество ресурса>
Note on F23: <Сметная базисная цена ресурса (на ед. измерения)> <Формула базисной цены единицы ПЗ>
Note on G23: <Сметная базисная цена ресурса (на физ. объем)>
Note on H23: <Оптовая цена единицы>
Note on I23: <Оптовая цена всего>
Note on J23: <Сметная текущая цена ресурса (на ед. измерения)> <Формула текущей цены единицы ПЗ>
Note on K23: <Сметная текущая цена ресурса (на физ. объем)>
Note on M23: =IF(ISNUMBER(R[0]C[-2]/R[0]C[-6]),IF(NOT(R[0]C[-2]/R[0]C[-6]=0),R[0]C[-2]/R[0]C[-6], " "), " ")<Пустой идентификатор>
Note on N23: <Обоснование текущей цены ресурса>
Note on A146: <Текстовая часть (итоги)>
Note on G146: <Прямые затраты в базисных ценах (итоги)>
Note on K146: <Прямые затраты в тек.ценах (итоги)>
Note on M146: =IF(ISNUMBER(INDIRECT("K" & ROW())/INDIRECT("G" & ROW())),INDIRECT("K" & ROW())/INDIRECT("G" & ROW()), " ")<Пустой идентификатор>
Note on N146: <Пустой идентификатор>
Note on A148: <подпись 300 атрибут 970 значение> _________________ /<подпись 300 значение>/
Note on A150: <подпись 310 атрибут 970 значение> _________________ /<подпись 310 значение>/