## Мои данные
УТВЕРЖДАЮ | [6 empty] | СОГЛАСОВАНО
"___" ____________ 20___ г. | [6 empty] | "___" _____________ 20___ г.
Стройка:Газопровод низкого давления от точки подключения до границы земельного участка по адресу: г. Челябинск, поселок Смолино, улица Западная, 37, КН: 74:36:0414021:315. Технологическое присоединение
Объект:Газопровод низкого давления от точки подключения до границы земельного участка по адресу: г. Челябинск, поселок Смолино, улица Западная, 37, КН: 74:36:0414021:315. Технологическое присоединение
ЛОКАЛЬНАЯ СМЕТА №1
(локальный сметный расчет)
на Западная 37
Основание:017.01.19 - ТП - ГСН
[6 empty] | базисная цена |  |  | текущая цена
|  |  | Сметная стоимость: |  |  | 121.243 |  | тыс. руб. | 690.961 |  | тыс. руб.
|  |  | в т.ч. оборудование |  |  | 0 |  | тыс. руб. | 0 |  | тыс. руб.
|  |  | монтажных работ |  |  | 0.044 |  | тыс. руб. | 0.166 |  | тыс. руб.
|  |  | Hормативная трудоемкость: |  |  | 0.80464 |  | тыс.чел.ч | 0.80464 |  | тыс.чел.ч | 682.55 | 682.55 | 10086 | 9656 | 5417
|  |  | Сметная заработная плата: |  |  | 10.086 |  | тыс. руб. | 130.189 |  | тыс. руб. | 122.09 | 122.09 | 130189 | 111328 | 58794
Составлена в базисных ценах на 01.2000 г. и текущих ценах на |  |  | 3 квартал 2019г.
№ пп | Код норматива, Наименование, Единица измерения | Объем | Базисная стоимость за единицу |  |  | Базисная стоимость всего |  |  | Текущая стоимость всего
|  |  | Всего | Осн. З/п | Эксп. | Всего | Осн. З/п | Эксп. | Всего | Осн. З/п | Эксп.
|  |  |  | Материал | В т.ч. з/п |  | Материал | В т.ч. з/п |  | Материал | В т.ч. з/п
1 | 2 | 3 | 4 | 5 | 6 | 7 | 8 | 9 | 10 | 11 | 12
Раздел 1. ЗЕМЛЯНЫЕ РАБОТЫ
1 | ТЕР01-02-057-03 Разработка грунта вручную в траншеях глубиной до 2 м без креплений с откосами, группа грунтов: 3 100 м3 грунта | 0,773 (43+34,3) / 100 | 2445.28 | 2445.28 |  | 1890 | 1890 |  | 25633 | 25633
2 | ТЕР01-01-009-15 Разработка грунта в траншеях экскаватором «обратная лопата» с ковшом вместимостью 0,5 (0,5-0,63) м3, в отвал группа грунтов: 3 1000 м3 грунта | 0,4557 (490-34,3) / 1000 | 4866.54 |  | 4866,54 _____ 645,52 | 2218 |  | 2218 _____ 294 | 13691 |  | 13691 _____ 3989
3 | ТЕР23-01-001-01 Устройство основания под трубопроводы: песчаного, h=0.1 м 10 м3 основания | 1,16 11,6 / 10 | 1431.41 | 105,37 _____ 1287 | 39,04 _____ 4,26 | 1660 | 122 _____ 1493 | 45 _____ 5 | 6323 | 1658 _____ 4450 | 215 _____ 67
4 | ТЕР01-02-061-02 Засыпка вручную траншей, пазух котлованов и ям, (присыпка газопровода песком вручную на h=0.2 м) на выходе из земли песком, группа грунтов: 2 крана с продувочной свечой 100 м3 грунта | 0,557 (43,5+8,6+3,6) / 100 | 921.46 | 921.46 |  | 513 | 513 |  | 6962 | 6962
5 | ТССЦ-408-0122 Песок природный для строительных работ средний м3 | 61,27 (43,5+8,6+3,6)*1,1 | 117 | _____ 117 |  | 7169 | _____ 7169 |  | 21366 | _____ 21366
6 | ТЕР01-01-033-05 Засыпка траншей и котлованов с перемещением грунта до 5 м бульдозерами мощностью 79 (108) кВт (л.с.), 2 группа грунтов 1000 м3 грунта | 0,4652 465,2 / 1000 | 367.67 |  | 367,67 _____ 68,26 | 171 |  | 171 _____ 32 | 1406 |  | 1406 _____ 431
7 | ТЕР01-01-033-05 Засыпка ковера продувочной свечи на Н=0,32м с перемещением грунта до 5 м бульдозерами мощностью 79 (108) кВт (л.с.), 2 группа грунтов 1000 м3 грунта | 0,0021 2,1 / 1000 | 367.67 |  | 367,67 _____ 68,26 | 1 |  | 1 | 6 |  | 6 _____ 2
8 | ТЕР01-02-005-01 Уплотнение грунта пневматическими трамбовками, группа грунтов: 1-2 100 м3 уплотненного грунта | 5,23 (465,2+2,1+3,6+8,6+43,5) / 100 | 334.97 | 135.07 | 199,9 _____ 36,97 | 1752 | 706 | 1046 _____ 193 | 17009 | 9584 | 7425 _____ 2622
9 | ТССЦпг-01-01-01-039 Погрузочные работы при автомобильных перевозках: грунта растительного слоя (земля, перегной) 1 т груза | 114,975 65,7*1,75 | 4.98 |  | 4.98 | 573 |  | 573 | 4232 |  | 4232
10 | ТЕР01-01-016-02 Работа на отвале, группа грунтов: 2-3 1000 м3 грунта | 0,0657 65,7 / 1000 | 398.5 | 35,99 _____ 4,88 | 357,63 _____ 64,83 | 26 | 2 _____ 1 | 23 _____ 4 | 226 | 32 _____ 1 | 193 _____ 58
11 | ТССЦпг-03-21-01-005 Перевозка грузов автомобилями-самосвалами грузоподъемностью 10 т, работающих вне карьера, на расстояние: до 5 км I класс груза 1 т груза | 114,975 65,7*1,75 | 8.33 |  | 8.33 | 958 |  | 958 | 4499 |  | 4499
12 | ТЕР01-02-066-02 Крепление инвентарными щитами стенок котлованов шириной до 2 м в грунтах: устойчивых 100 м2 креплений | 0,925 92,5 / 100 | 405.3 | 217,76 _____ 104,28 | 83,26 _____ 4,74 | 375 | 201 _____ 97 | 77 _____ 4 | 3894 | 2732 _____ 700 | 462 _____ 59
13 | ТССЦ-203-0511 Щиты из досок толщиной 25 мм м2 | 4,07 20,35*0,2 | 66 | _____ 66 |  | 269 | _____ 269 |  | 1595 | _____ 1595
14 | ТЕР23-01-001-03 Устройство основания под под фундамент стального крана DN80 и отмостки у коверов продувочной свечи, контрольной трубки и крана: песчано- гравийного 10 м3 основания 162,26 = 1 587,26 - 12,5 x 114,00 | 0,04 0,4 / 10 | 162.26 | 105.37 | 56,89 _____ 6,2 | 6 | 4 | 2 | 68 | 57 | 11 _____ 3
15 | ТССЦ-408-0200 Смесь песчано-гравийная природная м3 | 0,44 0,4*1,1 | 116 | _____ 116 |  | 51 | _____ 51 |  | 164 | _____ 164
16 | ТЕР07-01-001-01 Укладка блоков и плит ленточных фундаментов при глубине котлована до 4 м, масса конструкций: до 0,5 т 100 шт. сборных конструкций | 0,01 1 / 100 | 4609.07 | 799,69 _____ 1123,2 | 2686,18 _____ 376,18 | 46 | 8 _____ 11 | 27 _____ 4 | 303 | 108 _____ 34 | 161 _____ 51
17 | ТССЦ-403-0906 Плиты железобетонные фундаментные м3 | 0,06825 0,75*0,65*0,14 | 1223.69 | _____ 1223,69 |  | 84 | _____ 84 |  | 516 | _____ 516
18 | ТЕР11-01-002-09 Устройство подстилающих слоев: бетонных 1 м3 подстилающего слоя | 0.9 | 48.13 | 38,8 _____ 9,08 | 0.25 | 43 | 35 _____ 8 |  | 520 | 474 _____ 45 | 1
19 | ТССЦ-401-0025 Бетон тяжелый, крупность заполнителя более 40 мм, класс В12,5 (М150) м3 | 0.918 | 578 | _____ 578 |  | 531 | _____ 531 |  | 2699 | _____ 2699
20 | ТЕР24-02-081-01 Устройство контрольной трубки на кожухе перехода газопровода 1 установка 339,64 = 437,71 - 1 x 95,73 - 0,02 x 117,00 | 2 | 339.64 | 18,31 _____ 249,53 | 71,8 _____ 4,08 | 679 | 37 _____ 498 | 144 _____ 8 | 4304 | 497 _____ 3027 | 780 _____ 111
21 | ТЕР27-09-012-01 Установка табличек 100 знаков | 0,1 10 / 100 | 1232.94 | 743,82 _____ 489,12 |  | 123 | 74 _____ 49 |  | 1343 | 1009 _____ 334
22 | ТССЦ-101-4306 Знаки информационные шт. | 10 | 99.9 | _____ 99,9 |  | 999 | _____ 999 |  | 3338 | _____ 3338
Раздел 2. ПРОКЛАДКА ПЭ УЧАСТКОВ ГАЗОПРОВОДА Ф63Х5.8 мм
Прокладка газопровода ПЭ63х5.8 мм в траншее
23 | ТЕР24-02-071-02 Установка гидравлического затвора на наружных сетях газопроводов, условный диаметр газопровода: до 65 мм 1 гидрозатвор 408,94 = 1 770,65 - 1,36 x 34,63 - 0,34 x 1,86 - 0,17 x 6,20 - 0,00056 x 11 520,00 - 0,048 x 9,80 - 1,2 x 34,20 - 1 x 995,00 - 1 x 208,77 - 2 x 30,60 | 1 | 408.94 | 65,98 _____ 216,45 | 126,51 _____ 12,08 | 409 | 66 _____ 216 | 127 _____ 12 | 2985 | 894 _____ 1335 | 756 _____ 164
24 | Прайс "Полипластик" Кран шаровой газовый для подземной установки ПЭ 100 SDR 11, наружный диаметр 63 мм (ГОСТ Р 50838-95) 1 шт. | 1 | 1856.62 | _____ 1856,62 |  | 1857 | _____ 1857 |  | 11622 | _____ 11622
25 | Прайс "Полипластик" Телескопический удлинитель для шарового крана 1,9 м 1 шт. | 1 | 1225.45 | _____ 1225,45 |  | 1225 | _____ 1225 |  | 7671 | _____ 7671
26 | ТЕР24-02-034-01 Укладка газопроводов из одиночных полиэтиленовых труб в траншею, диаметр газопровода: до 110 мм 100 м газопровода | 1,452 145,2 / 100 | 11.42 | 11.42 |  | 17 | 17 |  | 225 | 225
27 | ТССЦ-507-2055 Труба ПЭ 80 SDR 11, наружный диаметр 63 мм (ГОСТ Р 50838-95) 10 м | 14,8104 (145,2*1,02) / 10 | 300 | _____ 300 |  | 4443 | _____ 4443 |  | 17235 | _____ 17235
28 | ТЕР24-02-005-02 Установка НСПС на газопроводе из полиэтиленовых труб в горизонтальной плоскости, диаметр отвода: 63 мм 1 отвод 39,58 = 212,58 - 1 x 173,00 | 2 | 39.58 | 16,54 _____ 7,9 | 15.14 | 79 | 33 _____ 16 | 30 | 619 | 449 _____ 75 | 95
29 | ТЕР24-02-005-01 Установка НСПС на газопроводе из полиэтиленовых труб в горизонтальной плоскости, диаметр отвода: 32 мм 1 отвод 22,70 = 138,70 - 1 x 116,00 | 1 | 22.7 | 10,66 _____ 3,95 | 8.09 | 23 | 11 _____ 4 | 8 | 189 | 144 _____ 20 | 25
30 | ТССЦ-507-0778 Переход «полиэтилен-сталь 63х57» шт. | 2 | 385 | _____ 385 |  | 770 | _____ 770 |  | 578 | _____ 578
31 | ТССЦ-507-0760 Неразъемное соединение «полиэтилен-сталь» SDR 11 32/СТ32(ТУ2248-025-00203536-96) шт. | 1 | 385 | _____ 385 |  | 385 | _____ 385 |  | 288 | _____ 288
32 | ТССЦ-507-2624 Муфты полиэтиленовые с закладными электронагревателями для труб диаметром 32 мм шт. | 1 | 116 | _____ 116 |  | 116 | _____ 116 |  | 121 | _____ 121
33 | ТЕР24-02-007-01 Установка седелок крановых полиэтиленовых с закладными нагревателями на газопроводе из полиэтиленовых труб , диаметры соединяемых труб: 63х32 мм 1 соединение | 1 | 24.94 | 12,57 _____ 3,16 | 9.21 | 25 | 13 _____ 3 | 9 | 213 | 170 _____ 15 | 28
34 | ТССЦ-507-0848 Седелка полиэтиленовая с ответной нижней частью Д=63х32 мм шт. | 1 | 405.6 | _____ 405,6 |  | 406 | _____ 406 |  | 1784 | _____ 1784
35 | ТЕР24-02-005-02 Установка отвода на газопроводе из полиэтиленовых труб в горизонтальной плоскости, диаметр отвода: 63 мм 1 отвод 39,58 = 212,58 - 1 x 173,00 | 3 | 39.58 | 16,54 _____ 7,9 | 15.14 | 119 | 50 _____ 24 | 45 | 929 | 673 _____ 114 | 142
36 | ТССЦ-507-0817 Отвод литой 90° из полиэтилена с закладными электронагревателями, диаметр 63 мм шт. | 3 | 302.06 | _____ 302,06 |  | 906 | _____ 906 |  | 2225 | _____ 2225
37 | ТЕР24-02-002-02 Сварка полиэтиленовых труб при помощи соединительных деталей с закладными нагревателями, диаметр труб: 63 мм 1 соединение 39,27 = 212,27 - 1 x 173,00 | 2 | 39.27 | 17,67 _____ 5,53 | 16.07 | 79 | 35 _____ 12 | 32 | 634 | 479 _____ 53 | 102
38 | ТССЦ-507-2625 Муфты полиэтиленовые с закладными электронагревателями для труб диаметром 63 мм шт. | 5 | 173 | _____ 173 |  | 865 | _____ 865 |  | 1617 | _____ 1617
39 | ТЕРм10-06-048-05 Укладка сигнальной ленты "Газ" (применительно - п. 1.10.98 в т.ч. к ТЕРм 10). Прокладка волоконно-оптических кабелей в траншее 1 км кабеля | 0,1452 145,2/1000 | 504.31 | 87,77 _____ 5,85 | 410,69 _____ 41,06 | 73 | 13 | 60 _____ 6 | 506 | 173 | 333 _____ 81
40 | ТССЦ-507-3538 Лента сигнальная "Газ" ЛСГ 200 м | 145.2 | 0.3 | _____ 0,3 |  | 44 | _____ 44 |  | 166 | _____ 166
Раздел 3. ННБ
41 | ТЕР04-01-074-01 Монтаж машины горизонтального бурения прессово-шнекового типа РВА 1 машина 628,89 = 1 595,71 - 5,2 x 177,11 - 2,23 x 20,56 | 4 | 628.89 | 337.21 | 291.68 | 2516 | 1349 | 1167 | 25702 | 18287 | 7415
42 | ТЕР04-01-075-01 Демонтаж машины горизонтального бурения прессово-шнекового типа РВА 1 машина 427,45 = 923,87 - 2,58 x 177,11 - 1,92 x 20,56 | 4 | 427.45 | 176.31 | 251.14 | 1710 | 705 | 1005 | 15945 | 9560 | 6385
43 | ТЕР04-01-076-01 Бурение пилотной скважины машиной горизонтального бурения прессово-шнековой с усилием продавливания 203 ТС (2000кН) фирмы SHMIDT, KRANZ-GRUPPE 100 м бурения скважины | 1,623 162,3 / 100 | 9486.57 | 130,51 _____ 4,76 | 9351,3 _____ 178,38 | 15397 | 212 _____ 8 | 15177 _____ 290 | 39947 | 2871 _____ 57 | 37019 _____ 3927
44 | ТЕР04-01-077-09 Бурение с предварительным расширением скважины длиной 50 м машиной горизонтального бурения прессово-шнековой с усилием продавливания 203 ТС (2000кН) фирмы SHMIDT, KRANZ-GRUPPE трехступенчатым методом с одновременным продавливанием отрезков (длиной по 4 м), сваренных между собой стальных трубопроводов диаметром: 325 мм 100 м бурения скважины 38 861,08 = 41 293,10 - 31,43 x 31,16 - 22,9 x 34,63 - 8,5 x 1,29 - 5,62 x 6,20 - 0,0368 x 11 520,00 - 1,88 x 101,00 | 1,623 162,3 / 100 | 6217.77 | 170,37 _____ 6,19 | 6041,22 _____ 46,22 | 10091 | 277 _____ 9 | 9805 _____ 75 | 28030 | 3749 _____ 74 | 24207 _____ 1018
45 | ТССЦ-110-0245 Полимер для стабилизации буровых скважин «ФИЛЬТР ЧЕК» т | 0,68166 0,0042*162,3 | 39779.38 | _____ 39779,38 |  | 27116 | _____ 27116 |  | 113187 | _____ 113187
46 | ТССЦ-109-0012 Глина бентонитовая марки ПБМГ т | 3,99258 0,0246*162,3 | 1180 | _____ 1180 |  | 4711 | _____ 4711 |  | 52201 | _____ 52201
47 | ТССЦ-507-2055 Труба ПЭ 80 SDR 11, наружный диаметр 63 мм (ГОСТ Р 50838-95) 10 м | 16,5546 (162,3*1,02) / 10 | 300 | _____ 300 |  | 4966 | _____ 4966 |  | 19265 | _____ 19265
Устройство ПЭ футляра Ф110*10,0 мм длиной 9,9 м
48 | ТЕР22-05-003-01 Протаскивание в футляр труб 100 м трубы, уложенной в футляр | 0,099 9,9 / 100 | 2182.55 | 1026,3 _____ 1111,06 | 45.19 | 216 | 102 _____ 110 | 4 | 2021 | 1378 _____ 620 | 23
49 | ТССЦ-507-2057 Труба ПЭ 80 SDR 11, наружный диаметр 110 мм (ГОСТ Р 50838-95) 10 м | 0,99 9,9 / 10 | 870 | _____ 870 |  | 861 | _____ 861 |  | 3445 | _____ 3445
50 | ТЕР22-05-004-01 Заделка битумом и прядью концов футляра диаметром: 110 мм 1 футляр | 1 | 67.45 | 8,85 _____ 43,08 | 15.52 | 67 | 9 _____ 42 | 16 | 387 | 120 _____ 211 | 56
Раздел 4. ПРОКЛАДКА СТАЛЬНОГО УЧАСТКА ГАЗОПРОВОДА НИЗКОГО ДАВЛЕНИЯ Ф57х3.5 мм
Стальной участок на врезке
51 | ТЕР24-02-030-01 Укладка в траншею изолированных стальных газопроводов условным диаметром: до 50 мм 100 м трубопровода 1 151,80 = 6 306,84 - 101 x 51,04 | 0,012 1,2 / 100 | 1151.8 | 227,93 _____ 4,03 | 919,84 _____ 102,06 | 14 | 3 | 11 _____ 1 | 101 | 37 _____ 1 | 63 _____ 17
52 | ТССЦ-103-0139 Трубы стальные электросварные прямошовные со снятой фаской из стали марок БСт2кп-БСт4кп и БСт2пс-БСт4пс наружный диаметр 57 мм, толщина стенки 3,5 мм м | 1,212 1,2*1,01 | 30.2 | _____ 30,2 |  | 37 | _____ 37 |  | 236 | _____ 236
53 | ТССЦ-103-0132 Трубы стальные электросварные прямошовные со снятой фаской из стали марок БСт2кп-БСт4кп и БСт2пс-БСт4пс наружный диаметр 32 мм, толщина стенки 3 мм м | 1.1 | 14 | _____ 14 |  | 15 | _____ 15 |  | 100 | _____ 100
54 | ТЕР24-02-021-01 Изоляция комбинированным мастично-ленточным материалом типа ленты «Лиам» сварных стыков газопроводов условным диаметром: 50-200 мм 1 м2 | 0,359 0,18*1,2+0,13*1,1 | 292.24 | 23,4 _____ 180,68 | 88,16 _____ 14,3 | 105 | 8 _____ 65 | 32 _____ 5 | 508 | 114 _____ 215 | 179 _____ 70
55 | ТЕР24-02-051-01 Монтаж задвижки стальной фланцевой для надземной установки на газопроводах из труб условным диаметром: 50 мм 1 задвижка 211,83 = 493,69 - 5,8 x 21,70 - 2 x 35,00 - 4 x 21,50 | 1 | 211.83 | 77,36 _____ 33,22 | 101.25 | 212 | 77 _____ 34 | 101 | 1581 | 1048 _____ 170 | 363
56 | Прайс ООО "АЛСО" Кран шаровой фланцевый полнопроходной стальной ALSO серии GAS, DN 25, Py=4.0 МПа КШ.Ф.П.GAS 025.40-01 на продувочную свечу шт. | 1 | 368.87 | _____ 368,87 |  | 369 | _____ 369 |  | 2309 | _____ 2309
57 | ТЕР22-03-001-05 Установка фасонных частей стальных сварных диаметром: 100-250 мм (заглушка 57 на врезку, 3 отвода 57) 1 т фасонных частей 17 726,43 = 31 686,43 - 1 x 13 960,00 | 0,2018 0,2+0,6*3/1000 | 17726.43 | 4960,28 _____ 959,4 | 11806,75 _____ 1684,6 | 3577 | 1001 _____ 193 | 2383 _____ 340 | 30433 | 13572 _____ 1660 | 15201 _____ 4610
58 | ТССЦ-507-2382 Заглушки эллиптические на Ру 10 МПа (100 кгс/см2) из стали 20, диаметром условного прохода 50 мм, наружным диаметром 57 мм, толщиной стенки 3,0 мм шт. | 1 | 23.79 | _____ 23,79 |  | 24 | _____ 24 |  | 36 | _____ 36
Устройство футляра Ф108х4.0 мм на выходе газопровода Ф57х3.5 мм из земли, -1 шт
59 | ТССЦ-103-0161 Трубы стальные электросварные прямошовные со снятой фаской из стали марок БСт2кп-БСт4кп и БСт2пс-БСт4пс наружный диаметр 108 мм, толщина стенки 4 мм м | 0.6 | 67.3 | _____ 67,3 |  | 40 | _____ 40 |  | 260 | _____ 260
60 | ТЕР22-05-003-01 Протаскивание в футляр стальных труб диаметром: 100 мм 100 м трубы, уложенной в футляр | 0.006 | 2182.55 | 1026,3 _____ 1111,06 | 45.19 | 13 | 6 _____ 7 |  | 123 | 83 _____ 39 | 1
61 | ТЕР24-02-021-01 Изоляция комбинированным мастично-ленточным материалом типа ленты «Лиам» сварных стыков газопроводов условным диаметром: 50-200 мм 1 м2 | 0.2 | 292.24 | 23,4 _____ 180,68 | 88,16 _____ 14,3 | 58 | 5 _____ 35 | 18 _____ 3 | 283 | 63 _____ 120 | 100 _____ 39
62 | ТЕР22-05-004-01 Заделка битумом и прядью концов футляра диаметром: 100 мм 1 футляр | 1 | 67.45 | 8,85 _____ 43,08 | 15.52 | 67 | 9 _____ 42 | 16 | 387 | 120 _____ 211 | 56
Раздел 5. ИСПЫТАНИЯ ГАЗОПРОВОДА НИЗКОГО ДАВЛЕНИЯ
63 | Прайс «Веста Газ» п.1.3.1 Проверка сварного стыка радиографическим методом Д 50-76мм шт. | 2 | 179.07 | 179.07 |  | 358 | 358 |  | 2242 | 2242
64 | Прайс «Веста Газ» п.1.10.1 Проведение неразрушающего контроля УЗК сварных стыков (ПЭ) шт. | 1 | 112.46 | 112.46 |  | 112 | 112 |  | 704 | 704
65 | Прайс АО"ЧелябинскГоргаз" Проведение механических испытаний стальных соединений на растяжение и сплющивание шт. | 2 | 171.39 | 171.39 |  | 343 | 343 |  | 2146 | 2146
66 | ТЕРм39-02-001-02 Визуальный и измерительный контроль сварных соединений трубопроводов, диаметр: до 60 мм 1 стык | 11 | 1.43 | 1,4 _____ 0,03 |  | 16 | 15 _____ 1 |  | 209 | 209
67 | Прайс «Веста Газ» п.1.6. Проверка качества изоляции прибором АНПИ п.м поверхности | 3,9 2,7+1,2 | 23.8 | 23.8 |  | 93 | 93 |  | 581 | 581
68 | ТЕР13-08-007-01 Проверка состояния изоляционного покрытия подземных газопроводов Ф57 мм (применительно) Проверка качества резинового покрытия 100 м2 поверхности | 0,00606 (2,7*0,18+0,1*1,2) / 100 | 25.08 | 25.08 |  |  |  |  | 2 | 2
69 | ТЕР24-02-121-01 Монтаж инвентарного узла из стальных труб для очистки и испытания газопровода, условный диаметр газопровода до 50мм 1 узел | 1 | 108.63 | 37,94 _____ 18,52 | 52.17 | 109 | 38 _____ 19 | 52 | 789 | 514 _____ 73 | 202
70 | ТЕР24-02-120-01 Очистка полости трубопровода продувкой воздухом, условный диаметр газопровода: до 50 мм 100 м трубопровода | 0,461 46,1 / 100 | 17.54 | 4.99 | 12,55 _____ 2,43 | 8 | 2 | 6 _____ 1 | 72 | 31 | 41 _____ 15
71 | ТЕР24-02-122-01 Подъем давления при испытании воздухом газопроводов низкого и среднего давления (до 0,3 МПа) условным диаметром: до 50 мм 100 м газопровода | 0,461 46,1 / 100 | 6.04 | 0.97 | 5,07 _____ 0,49 | 3 |  | 3 | 22 | 6 | 16 _____ 3
72 | ТЕР24-02-124-01 Выдержка под давлением до 0,6 МПа при испытании на прочность и герметичность газопроводов условным диаметром: 50-300 мм 1 участок испытания газопровода | 1 | 968.45 | 170.24 | 798,21 _____ 85,12 | 968 | 170 | 798 _____ 85 | 7881 | 2308 | 5573 _____ 1154
Итого прямые затраты по смете | [5 empty] | 106170 | 8724 _____ 61256 | 36190 _____ 1362 | 520839 | 111698 _____ 277678 | 131463 _____ 18491
В том числе (справочно):
фонд оплаты труда (ФОТ) | [5 empty] | 10086 |  |  | 130189
материалы | [5 empty] | 61256 |  |  | 277678
эксплуатация машин и механизмов | [5 empty] | 36190 |  |  | 131463
Накладные расходы | [5 empty] | 9656 |  |  | 111328
Сметная прибыль | [5 empty] | 5417 |  |  | 58794
ВСЕГО по смете
Итого Строительные работы | [5 empty] | 121199 |  |  | 690795
Итого Монтажные работы | [5 empty] | 44 |  |  | 166
Итого | [5 empty] | 121243 |  |  | 690961
ВСЕГО по смете | [5 empty] | 121243 |  |  | 690961
| % НР |  |  |  |  | 96 |  |  | 86
| % СП |  |  |  |  | 54 |  |  | 45
Составил: _________________ /И.В. Данильченко/
Проверил: _________________ /А.В. Бунаков/
Note on A3: <подпись 200 атрибут 950 текст> <подпись 200 значение>
Note on H3: <подпись 210 атрибут 950 текст> <подпись 210 значение>
Note on A4: _________________ /<подпись 200 атрибут 950 значение>/
Note on H4: _________________ /<подпись 210 атрибут 950 значение>/
Note on A8: <Наименование стройки>
Note on A10: <Наименование объекта>
Note on A11: <Индекс/ЛН локальной сметы>
Note on A13: на <Наименование локальной сметы>
Note on A14: <Основание>
Note on G17: =<Итого по расчету>/1000
Note on J17: =<Итого по расчету>/1000
Note on G18: =<Итого Оборудование>/1000
Note on J18: =<Итого Оборудование>/1000
Note on G19: =<Итого Монтажные работы >/1000
Note on J19: =<Итого Монтажные работы >/1000
Note on V20: <Итого ТЗ с коэф. к итогам>
Note on W20: <Итого ТЗ с коэф. к итогам>
Note on X20: <Итого ФОТ>
Note on Y20: <Итого НР>
Note on Z20: <Итого СП>
Note on G21: =<Итого ФОТ с индексами>/1000
Note on J21: =<Итого ФОТ с индексами>/1000
Note on V21: <Итого ТЗМ с коэф. к итогам>
Note on W21: <Итого ТЗМ с коэф. к итогам>
Note on X21: <Итого ФОТ>
Note on Y21: <Итого НР>
Note on Z21: <Итого СП>
Note on L24: <Отчетный период (учет выполненных работ)>
Note on A29: <Номер позиции по смете>
Note on B29: <Обоснование (код) позиции> <Наименование (текстовая часть) расценки> <Ед. измерения по расценке> <Формула расчета стоимости единицы>
Note on C29: <Количество всего (физ. объем) по позиции> <Формула расчета физ. объема>
Note on D29: <ПЗ по позиции на единицу в базисных ценах с учетом всех к-тов>
Note on E29: <ОЗП по позиции на единицу в базисных ценах с учетом всех к-тов> _____ <МАТ по позиции на единицу в базисных ценах с учетом всех к-тов>
Note on F29: <ЭММ по позиции на единицу в базисных ценах с учетом всех к-тов> _____ <ЗПМ по позиции на единицу в базисных ценах с учетом всех к-тов>
Note on G29: <ИТОГО ПЗ на физобъем по позиции в базисных ценах>
Note on H29: <ИТОГО ОЗП на физобъем по позиции в базисных ценах> _____ <ИТОГО МАТ на физобъем по позиции в базисных ценах>
Note on I29: <ИТОГО ЭММ на физобъем по позиции в базисных ценах> _____ <ИТОГО ЗПМ на физобъем по позиции в базисных ценах>
Note on J29: <ИТОГО ПЗ по позиции в текущих ценах>
Note on K29: <ИТОГО ОЗП по позиции в текущих ценах> _____ <ИТОГО МАТ по позиции в текущих ценах>
Note on U29: <ИТОГО ЭММ по позиции в текущих ценах> _____ <ИТОГО ЗПМ по позиции в текущих ценах>
Note on A111: <Текстовая часть (итоги)>
Note on G111: <Прямые затраты в базисных ценах (итоги)>
Note on H111: <З/п основных рабочих (итоги)> _____ <Материалы (итоги)>
Note on I111: <Эксплуатация машин (итоги)> _____ <З/п машинистов (итоги)>
Note on J111: <Прямые затраты в тек.ценах (итоги)>
Note on K111: <З/п основных рабочих в тек.ценах (итоги)> _____ <Материалы в тек.ценах (итоги)>
Note on U111: <Эксплуатация машин в тек.ценах (итоги)> _____ <З/п машинистов в тек.ценах (итоги)>
Note on A127: <подпись 300 атрибут 970 значение> _________________ /<подпись 300 значение>/
Note on A129: <подпись 310 атрибут 970 значение> _________________ /<подпись 310 значение>/

## Ведомость ресурсов
Стройка:Газопровод низкого давления от точки подключения до границы земельного участка по адресу: г. Челябинск, поселок Смолино, улица Западная, 37, КН: 74:36:0414021:315. Технологическое присоединение
Объект:Газопровод низкого давления от точки подключения до границы земельного участка по адресу: г. Челябинск, поселок Смолино, улица Западная, 37, КН: 74:36:0414021:315. Технологическое присоединение
ЛОКАЛЬНЫЙ РЕСУРСНЫЙ СМЕТНЫЙ РАСЧЕТ №1
(локальная смета)
на Западная 37
Основание:017.01.19 - ТП - ГСН
[6 empty] | базисная цена |  |  | текущая цена
|  |  | Сметная стоимость: |  |  | 121.243 |  | тыс. руб. | 690.961 |  |  | тыс. руб.
|  |  | в т.ч. оборудование |  |  | 0 |  | тыс. руб. | 0 |  |  | тыс. руб.
|  |  | монтажных работ |  |  | 0.044 |  | тыс. руб. | 0.166 |  |  | тыс. руб.
|  |  | Hормативная трудоемкость: |  |  | 0.80464 |  | тыс.чел.ч | 0.80464 |  | 8724 | тыс.чел.ч |  | 682.55 | 682.55
|  |  | Сметная заработная плата: |  |  | 10.086 |  | тыс. руб. | 130.189 |  | 111698 | тыс. руб. |  | 122.09 | 122.09
1362
18491
Составлена в базисных ценах на 01.2000 г. и текущих ценах на |  |  | 3 квартал 2019г.
№ пп | Код ресурса | Наименование | Единица измерения | Количество единиц по проектным данным | Сметная стоимость в базисных ценах (руб.) |  | Стоимость в текущих ценах (руб.) |  |  |  |  | Индекс для смт. цен | Обоснование
|  |  | Кол-во механизаторов |  |  |  | Отпускная |  | Сметная
[5 empty] | на ед. изм. | общая | на ед. изм. | общая | на ед. изм. | общая
1 | 2 | 3 | 4 | 5 | 6 | 7 | 8 | 9 | 10 | 11 |  | 12 | 13
Ресурсы подрядчика
Трудозатраты
1 | 1-1-5 | Рабочий строитель (ср 1,5) | чел.-ч | 54.14 | 9,48 | 513.25 |  |  | 128,6 | 6962.4 |  | 13.5653
2 | 1-2-0 | Рабочий строитель (ср 2) | чел.-ч | 191.94 | 9,86 | 1892.53 |  |  | 133,71 | 25664.3 |  | 13.5608
3 | 1-2-5 | Рабочий строитель (ср 2,5) | чел.-ч | 12.24 | 10,33 | 126.44 |  |  | 140,14 | 1715.32 |  | 13.5663
4 | 1-2-8 | Рабочий строитель (ср 2,8) | чел.-ч | 3.29 | 10,6 | 34.87 |  |  | 143,76 | 472.97 |  | 13.5638
5 | 1-3-0 | Рабочий строитель (ср 3) | чел.-ч | 91.12 | 10,78 | 982.27 |  |  | 146,24 | 13325.4 |  | 13.5659
6 | 1-3-2 | Рабочий строитель (ср 3,2) | чел.-ч | 0.73 | 11,05 | 8.07 |  |  | 149,86 | 109.4 |  | 13.5564
7 | 1-3-3 | Рабочий строитель (ср 3,3) | чел.-ч | 1.48 | 11,2 | 16.58 |  |  | 151,84 | 224.72 |  | 13.5537
8 | 1-3-4 | Рабочий строитель (ср 3,4) | чел.-ч | 1.8 | 11,34 | 20.42 |  |  | 153,82 | 276.88 |  | 13.5593
9 | 1-3-5 | Рабочий строитель (ср 3,5) | чел.-ч | 1.14 | 11,47 | 13.07 |  |  | 155,47 | 177.23 |  | 13.5601
10 | 1-3-7 | Рабочий строитель (ср 3,7) | чел.-ч | 5.62 | 11,74 | 65.98 |  |  | 159,1 | 894.14 |  | 13.5517
11 | 1-3-8 | Рабочий строитель (ср 3,8) | чел.-ч | 3.08 | 11,89 | 36.62 |  |  | 161,24 | 496.62 |  | 13.5614
12 | 1-4-0 | Рабочий строитель (ср 4) | чел.-ч | 26.22 | 12,16 | 318.84 |  |  | 164,87 | 4322.88 |  | 13.5581
13 | 1-4-2 | Рабочий строитель (ср 4,2) | чел.-ч | 56.24 | 12,54 | 705.25 |  |  | 169,98 | 9559.68 |  | 13.555
14 | 1-4-3 | Рабочий ... | чел.-ч | 128.78 | 12,72 | 1638.08 |  |  | 172,45 | 22208.11 |  | 13.5574
15 | 1-4-3 | - Рабочий монтажник (ср 4,3) | чел.-ч | 1 | 12,72 | 12.72 |  |  | 172,45 | 172.45 |  | 13.5574
16 | 1-4-3 | - Рабочий строитель (ср 4,3) | чел.-ч | 127.78 | 12,72 | 1625.36 |  |  | 172,45 | 22035.66 |  | 13.5574
17 | 1-4-5 | Рабочий строитель (ср 4,5) | чел.-ч | 23.05 | 13,09 | 301.73 |  |  | 177,4 | 4089.06 |  | 13.552
18 | 1-5-0 | Рабочий ... | чел.-ч | 81.68 | 14,02 | 1145.16 |  |  | 190,09 | 15526.56 |  | 13.5584
19 | 1-5-0 | - Рабочий монтажник (ср 5) | чел.-ч | 1.1 | 14,02 | 15.42 |  |  | 190,09 | 209.1 |  | 13.5603
20 | 1-5-0 | - Рабочий строитель (ср 5) | чел.-ч | 80.58 | 14,02 | 1129.74 |  |  | 190,09 | 15317.46 |  | 13.5584
21 | 2 | Затраты труда машинистов | чел.-ч | 122.09
22 | Прайс «Веста Газ» п.1.10.1 | Проведение неразрушающего контроля УЗК сварных стыков (ПЭ) | шт. | 1 | 112,46 | 112.46 |  |  | 704 | 704 |  | 6.26
23 | Прайс «Веста Газ» п.1.3.1 | Проверка сварного стыка радиографическим методом Д 50-76мм | шт. | 2 | 179,07 | 358.14 |  |  | 1121 | 2242 |  | 6.2601
24 | Прайс «Веста Газ» п.1.6. | Проверка качества изоляции прибором АНПИ | п.м поверхности | 3.9 | 23,8 | 92.82 |  |  | 149 | 581.1 |  | 6.2605
25 | Прайс АО"ЧелябинскГоргаз" | Проведение механических испытаний стальных соединений на растяжение и сплющивание | шт. | 2 | 171,39 | 342.78 |  |  | 1072,88 | 2145.76 |  | 6.2599
|  | Итого по трудовым ресурсам | руб |  |  | 8724 |  |  |  | 111698 |  | 12.8035
Машины и механизмы
27 | 10201 | Прицепы тракторные 2 т | маш.час | 0.57 | 4,2 | 2.39 |  |  | 16 | 9.12 |  | 3.8159 | МТРиЭ ЧО, пост. от 13.08.2019 № 65/1
28 | 21141 | Краны на автомобильном ходу при работе на других видах строительства 10 т | маш.час | 1.59 | 134,07 | 213.18 |  |  | 801 | 1273.59 |  | 5.9742 | МТРиЭ ЧО, пост. от 13.08.2019 № 65/1
29 | 21143 | Краны на автомобильном ходу при работе на других видах строительства 16 т | маш.час | 4.28 | 177,11 | 758.03 |  |  | 1029 | 4404.12 |  | 5.81 | МТРиЭ ЧО, пост. от 13.08.2019 № 65/1
30 | 21243 | Краны на гусеничном ходу при работе на других видах строительства до 16 т | маш.час | 0.22 | 107,27 | 23.6 |  |  | 651 | 143.22 |  | 6.0686 | МТРиЭ ЧО, пост. от 13.08.2019 № 65/1
31 | 30101 | Автопогрузчики 5 т | маш.час | 0.44 | 111,55 | 49.09 |  |  | 529 | 232.76 |  | 4.7415 | МТРиЭ ЧО, пост. от 13.08.2019 № 65/1
32 | 30303 | Лебедки ручные и рычажные тяговым усилием 14,72 кН (1,5 т) | маш.час | 2.74 | 1,06 | 2.9 |  |  | 5 | 13.7 |  | 4.7241 | МТРиЭ ЧО, пост. от 13.08.2019 № 65/1
33 | 31901 | Тали ручные рычажные | маш.час | 1.02 | 1,37 | 1.4 |  |  | 5 | 5.1 |  | 3.6429 | МТРиЭ ЧО, пост. от 13.08.2019 № 65/1 (030301)
34 | 40102 | Электростанции передвижные 4 кВт | маш.час | 0.81 | 31,16 | 25.24 |  |  | 244 | 197.64 |  | 7.8304 | МТРиЭ ЧО, пост. от 13.08.2019 № 65/1
35 | 40202 | Агрегаты сварочные передвижные с номинальным сварочным током 250-400 А с дизельным двигателем | маш.час | 4.67 | 34,63 | 161.72 |  |  | 109 | 509.03 |  | 3.1476 | МТРиЭ ЧО, пост. от 13.08.2019 № 65/1
36 | 40504 | Аппарат для газовой сварки и резки | маш.час | 1.85 | 1,29 | 2.38 |  |  | 5 | 9.25 |  | 3.8866 | МТРиЭ ЧО, пост. от 13.08.2019 № 65/1
37 | 50101 | Компрессоры передвижные с двигателем внутреннего сгорания давлением до 686 кПа (7 ат), производительность до 5 м3/мин | маш.час | 23.01 | 62,75 | 1443.89 |  |  | 447 | 10285.47 |  | 7.1234 | МТРиЭ ЧО, пост. от 13.08.2019 № 65/1
38 | 60247 | Экскаваторы одноковшовые дизельные на гусеничном ходу при работе на других видах строительства 0,5 м3 | маш.час | 18.01 | 123,11 | 2217.21 |  |  | 760 | 13687.6 |  | 6.1733 | МТРиЭ ЧО, пост. от 13.08.2019 № 65/1
39 | 60338 | Экскаваторы одноковшовые дизельные на пневмоколесном ходу при работе на других видах строительства 0,4 м3 | маш.час | 0.09 | 105,01 | 9.45 |  |  | 615 | 55.35 |  | 5.8571 | МТРиЭ ЧО, пост. от 13.08.2019 № 65/1
40 | 70149 | Бульдозеры при работе на других видах строительства 79 кВт (108 л.с.) | маш.час | 2.21 | 87,96 | 194.39 |  |  | 723 | 1597.83 |  | 8.2197 | МТРиЭ ЧО, пост. от 13.08.2019 № 65/1
41 | 111301 | Вибратор поверхностный | маш.час | 0.43 | 0,53 | 0.23 |  |  | 3 | 1.29 |  | 5.6087 | МТРиЭ ЧО, пост. от 13.08.2019 № 65/1
42 | 121011 | Котлы битумные передвижные 400 л | маш.час | 1.19 | 32,24 | 38.36 |  |  | 113 | 134.47 |  | 3.5055 | МТРиЭ ЧО, пост. от 13.08.2019 № 65/1
43 | 121601 | Машины поливомоечные 6000 л | маш.час | 1.58 | 121,07 | 191.29 |  |  | 728 | 1150.24 |  | 6.0131 | МТРиЭ ЧО, пост. от 13.08.2019 № 65/1
44 | 150202 | Агрегаты сварочные двухпостовые для ручной сварки на тракторе 79 кВт (108 л.с.) | маш.час | 20.82 | 112,26 | 2337.25 |  |  | 717 | 14927.94 |  | 6.387 | МТРиЭ ЧО, пост. от 13.08.2019 № 65/1
45 | 152301 | Тракторы на пневмоколесном ходу 29 кВт (40 л.с.) | маш.час | 0.57 | 49,99 | 28.5 |  |  | 360,75 | 205.63 |  | 7.2151 | ЧелСЦена, август 2019 г., ч.2
46 | 170300 | Машина монтажная для выполнения работ при прокладке и монтаже кабеля на базе автомобиля ГАЗ-66 | маш.час | 0.2 | 105,94 | 21.19 |  |  | 605,95 | 121.19 |  | 5.7192 | ЧелСЦена, август 2019 г., ч.2
47 | 170602 | Транспортеры прицепные кабельные до 7 т, ККТ-7 | маш.час | 0.2 | 42,32 | 8.46 |  |  | 172 | 34.4 |  | 4.0662 | МТРиЭ ЧО, пост. от 13.08.2019 № 65/1
48 | 171000 | Бульдозер 128,7 кВт (175 л.с.) в составе кабелеукладочной колонны | маш.час | 0.19 | 154,78 | 29.41 |  |  | 919,38 | 174.68 |  | 5.9395 | ЧелСЦена, август 2019 г., ч.2
49 | 253901 | Машины горизонтального бурения прессово-шнековые с тяговым усилием 203 тс (2000 кН) фирмы SCHIDT, KRANZ-GRUPPE | маш.час | 19.96 | 1201,59 | 23983.74 |  |  | 2772,43 | 55337.7 |  | 2.3073 | ЧелСЦена, август 2019 г., ч.2
50 | 330301 | Машины шлифовальные электрические | маш.час | 1.14 | 1,86 | 2.12 |  |  | 10 | 11.4 |  | 5.3774 | МТРиЭ ЧО, пост. от 13.08.2019 № 65/1
51 | 331100 | Трамбовки пневматические при работе от передвижных компрессорных станций | маш.час | 63.7 | 0,75 | 47.78 |  |  | 5 | 318.5 |  | 6.666 | МТРиЭ ЧО, пост. от 13.08.2019 № 65/1 (331100-1)
52 | 331101 | Трамбовки пневматические при работе от стационарного компрессора | маш.час | 0.01 | 5,11 | 0.05 |  |  | 5 | 0.05 |  | 1 | МТРиЭ ЧО, пост. от 13.08.2019 № 65/1 (331100-1)
53 | 392200 | Компьютер сварочный | маш.час | 3.3 | 13,18 | 43.49 |  |  | 45,45 | 149.99 |  | 3.4488 | ЧелСЦена, август 2019 г., ч.2
54 | 392255 | Генератор сварочный для сварки полиэтиленовых труб | маш.час | 3.3 | 19,7 | 65.01 |  |  | 53,24 | 175.69 |  | 2.7025 | ЧелСЦена, август 2019 г., ч.2
55 | 394100 | Позиционер-центратор многоцелевой для сборки и сварки полиэтиленовых соединительных деталей с трубой диаметром 32 мм | маш.час | 0.25 | 3,44 | 0.86 |  |  | 13,52 | 3.38 |  | 3.9302 | ЧелСЦена, август 2019 г., ч.2
56 | 394101 | Позиционер-центратор многоцелевой для сборки и сварки полиэтиленовых соединительных деталей с трубой диаметром 63 мм | маш.час | 2.25 | 4,41 | 9.92 |  |  | 17,33 | 39 |  | 3.9315 | ЧелСЦена, август 2019 г., ч.2
57 | 394106 | Позиционер-центратор для сборки и сварки при помощи соединительных деталей с закладными нагревателями полиэтиленовых труб диаметром 63 мм | маш.час | 0.9 | 6,49 | 5.84 |  |  | 25,5 | 22.95 |  | 3.9298 | ЧелСЦена, август 2019 г., ч.2
58 | 400001 | Автомобили бортовые, грузоподъемность до 5 т | маш.час | 1.88 | 103,2 | 194 |  |  | 622 | 1169.36 |  | 6.0276 | МТРиЭ ЧО, пост. от 13.08.2019 № 65/1
59 | 400051 | Автомобиль-самосвал, грузоподъемность до 7 т | маш.час | 0.1 | 105,37 | 10.53 |  |  | 761 | 76.1 |  | 7.227 | МТРиЭ ЧО, пост. от 13.08.2019 № 65/1
60 | 400102 | Тягачи седельные, грузоподъемность 15 т | маш.час | 16.6 | 130,8 | 2171.28 |  |  | 831,37 | 13800.74 |  | 6.356 | ЧелСЦена, август 2019 г., ч.2
61 | 400311 | Спецавтомашины грузоподъемностью до 8 т, вездеходы | маш.час | 2.81 | 128,2 | 360.24 |  |  | 872,74 | 2452.4 |  | 6.8077 | ЧелСЦена, август 2019 г., ч.2
|  | Итого по строительным машинам | руб |  |  | 36190 |  |  |  | 131463 |  | 3.6326
Материалы
63 | 101-0073 | Битумы нефтяные строительные марки БН-90/10 | т | 0.0064 | 3320 | 21.24 | 19372 | 123.98 | 20048,24 | 128.3 |  | 6.0405 | МТРиЭ ЧО, Пост.от 13.08.2019 г. №65/1, п.102
64 | 101-0311 | Каболка | т | 0.0022 | 26830 | 59.02 | 113820 | 250.4 | 116426,28 | 256.14 |  | 4.3399 | 10.01.393
65 | 101-0322 | Керосин для технических целей марок КТ-1, КТ-2 | т | 0.0001 | 7840 | 0.78 | 60659 | 6.07 | 62211,96 | 6.22 |  | 7.9744 | МТРиЭ ЧО, Пост.от 13.08.2019 г. №65/1, п.108
66 | 101-0324 | Кислород технический газообразный | м3 | 0.429 | 6,2 | 2.66 | 43.06 | 18.47 | 49,67 | 21.31 |  | 8.0113 | 26.03.080
67 | 101-0595 | Мастика битумно-латексная кровельная | т | 0.0018 | 3810 | 6.86 | 18221 | 32.8 | 18948,29 | 34.11 |  | 4.9723 | МТРиЭ ЧО, Пост.от 13.08.2019 г. №65/1, п.374
68 | 101-0782 | Поковки из квадратных заготовок, масса 1,8 кг | т | 0.0104 | 10190 | 105.98 | 67798 | 705.1 | 69468 | 722.47 |  | 6.817 | МТРиЭ ЧО, Пост.от 13.08.2019 г. №65/1, п.117
69 | 101-0850 | Резина листовая вулканизованная цветная | кг | 2.3726 | 23,21 | 55.07 | 100.97 | 239.56 | 103,36 | 245.24 |  | 4.4532 | Среднее (11.06.420, 11.06.4201)/42.8*22.12
70 | 101-0962 | Смазка солидол жировой марки «Ж» | т | 0.0004 | 10350 | 4.14 | 50843.43 | 20.34 | 52282,54 | 20.91 |  | 5.0507 | 27.01.090
71 | 101-1513 | Электроды диаметром 4 мм Э42 | т | 0.0004 | 11520 | 4.6 | 82354.59 | 32.94 | 84328,69 | 33.74 |  | 7.3348 | 08.07.006
72 | 101-1514 | Электроды диаметром 4 мм Э42А | т | 0.0009 | 11520 | 10.36 | 82354.59 | 74.12 | 84328,69 | 75.9 |  | 7.3263 | 08.07.006
73 | 101-1529 | Электроды диаметром 6 мм Э42 | т | 0.0182 | 10660 | 194.01 | 89294.17 | 1625.15 | 91407,06 | 1663.61 |  | 8.5749 | 08.07.008
74 | 101-1530 | Электроды диаметром 6 мм Э42А | т | 0.0001 | 10660 | 1.07 | 89294.17 | 8.93 | 91407,06 | 9.14 |  | 8.5421 | 08.07.008
75 | 101-1714 | Болты с гайками и шайбами строительные | т | 0.0008 | 17290 | 13.83 | 74911 | 59.93 | 76723,26 | 61.38 |  | 4.4382 | МТРиЭ ЧО, Пост.от 13.08.2019 г. №65/1, п.139
76 | 101-2278 | Пропан-бутан, смесь техническая | кг | 7 | 9,8 | 68.6 | 45.83 | 320.81 | 50,75 | 355.25 |  | 5.1786 | 26.03.130
77 | 101-2278 | Пропан-бутан, смесь техническая | кг | 0.081 | 9,8 | 0.8 | 45.83 | 3.71 | 50,75 | 4.12 |  | 5.15 | 26.03.130
78 | 101-2477 | Лента мастично-полимерная типа «Лиам» | м2 | 1.1739 | 67,9 | 79.71 | 202.48 | 237.69 | 207,14 | 243.16 |  | 3.0506 | Среднее (10.02.206, 10.02.2061)
79 | 102-0117 | Доски обрезные хвойных пород длиной 2-3,75 м, шириной 75-150 мм, толщиной 32-40 мм, III сорта | м3 | 0.0002 | 663 | 0.14 | 5959.16 | 1.2 | 6191,07 | 1.24 |  | 8.8571 | (09.01.133/782.84)*614.21
80 | 102-0138 | Доски необрезные хвойных пород длиной 2-3,75 м, все ширины, толщиной 32-40 мм, IV сорта | м3 | 0.0009 | 374 | 0.34 | 3542.86 | 3.19 | 3726,44 | 3.35 |  | 9.8529 | (09.01.113/570.09)*330.88
81 | 113-0026 | Грунтовка ФЛ-03К коричневая | т | 0.0002 | 30400 | 6.08 | 67777.78 | 13.56 | 69717,29 | 13.94 |  | 2.2928 | 14.01.340
82 | 113-0095 | Лак кремнийорганический термостойкий марки ПФ-170 | т | 0.0002 | 17790 | 3.56 | 91666.67 | 18.33 | 94083,96 | 18.82 |  | 5.2865 | 14.01.2401
83 | 113-0359 | Обезжириватель «CAMISOLVE» | кг | 0.73 | 79 | 57.67 | 371.96 | 271.53 | 379,81 | 277.25 |  | 4.8075 | Код ОКП 23 10 00
84 | 201-0757 | Отдельные конструктивные элементы зданий и сооружений с преобладанием горячекатаных профилей, средняя масса сборочной единицы от 0,5 до 1 т | т | 0.0102 | 9480 | 96.7 | 67957 | 693.16 | 68752,68 | 701.28 |  | 7.2521 | МТРиЭ ЧО, Пост.от 13.08.2019 г. №65/1, п.238
85 | 301-3193 | Ковер | шт. | 1 | 119 | 119 | 508.47 | 508.47 | 521,57 | 521.57 |  | 4.3829 | 20.06.149*0.012
86 | 301-3193 | Ковер | шт. | 2 | 119 | 238 | 508.47 | 1016.94 | 521,57 | 1043.14 |  | 4.3829 | 20.06.149*0.012
87 | 401-0005 | Бетон тяжелый, класс В12,5 (М150) | м3 | 0.003 | 592 | 1.77 | 2530 | 7.59 | 2939,87 | 8.82 |  | 4.9831 | МТРиЭ ЧО, Пост.от 13.08.2019 г. №65/1, п.400
88 | 403-1103 | Плиты железобетонные опорные | м3 | 0.08 | 2362,7 | 189.02 | 19300 | 1544 | 20083,41 | 1606.67 |  | 8.5 | МТРиЭ ЧО, Пост.от 13.08.2019 г. №65/1, п.019
89 | 403-1103 | Плиты железобетонные опорные | м3 | 0.04 | 2362,7 | 94.51 | 19300 | 772 | 20083,41 | 803.34 |  | 8.5001 | МТРиЭ ЧО, Пост.от 13.08.2019 г. №65/1, п.019
90 | 408-0015 | Щебень из природного камня для строительных работ марка 800, фракция 20-40 мм | м3 | 0.0026 | 122 | 0.32 | 382.26 | 0.99 | 547,83 | 1.42 |  | 4.4375 | Среднее (06.01.030, 06.01.100, 06.01.118.3)
91 | 408-0122 | Песок природный для строительных работ средний | м3 | 12.876 | 117 | 1506.49 | 176 | 2266.18 | 348,72 | 4490.12 |  | 2.9805 | МТРиЭ ЧО, Пост.от 13.08.2019 г. №65/1, п.095
92 | 411-0001 | Вода | м3 | 6.028 | 3,11 | 18.75 | 22.92 | 138.16 | 22,92 | 138.16 |  | 7.3685 | Среднее (26.01.015, 26.01.017)
93 | 507-2431 | Узлы трубопроводов с установкой необходимых деталей из бесшовных труб, сталь 20, диаметром условного прохода 50 мм, толщиной стенки 3,0 мм | т | 0.0007 | 24940 | 17.46 | 82040 | 57.43 | 83966,81 | 58.78 |  | 3.3666 | Среднее (100.05.010,20.07.010*0, 20.07.0121)
94 | 509-0068 | Обертка защитная на полиэтиленовой основе «Полилен-0» | м2 | 0.6149 | 33,41 | 20.54 | 135.25 | 83.17 | 138,19 | 84.97 |  | 4.1368 | 10.02.2062*0.0007
95 | 999-9950 | Вспомогательные ненормируемые материальные ресурсы (2% от оплаты труда рабочих) | руб. | 1.1794 | 1 | 1.18
96 | Прайс "Полипластик" | ... | 1 шт. | 2 |  | 3082.07 |  |  |  | 19293.75 |  | 6.26
97 | Прайс "Полипластик" | - Кран шаровой газовый для подземной установки ПЭ 100 SDR 11, наружный диаметр 63 мм (ГОСТ Р 50838-95) | 1 шт. | 1 | 1856,62 | 1856.62 |  |  | 11622,45 | 11622.45 |  | 6.26
98 | Прайс "Полипластик" | - Телескопический удлинитель для шарового крана 1,9 м | 1 шт. | 1 | 1225,45 | 1225.45 |  |  | 7671,3 | 7671.3 |  | 6.26
99 | Прайс ООО "АЛСО" | Кран шаровой фланцевый полнопроходной стальной ALSO серии GAS, DN 25, Py=4.0 МПа КШ.Ф.П.GAS 025.40-01 на продувочную свечу | шт. | 1 | 368,87 | 368.87 |  |  | 2309,13 | 2309.13 |  | 6.26
100 | ТССЦ-101-4306 | Знаки информационные | шт. | 10 | 99,9 | 999 | 327 | 3270 | 333,84 | 3338.4 |  | 3.3417 | МТРиЭ ЧО, Пост.от 13.08.2019 г. №65/1, п.521
101 | ТССЦ-103-0132 | Трубы стальные электросварные прямошовные со снятой фаской из стали марок БСт2кп-БСт4кп и БСт2пс-БСт4пс наружный диаметр 32 мм, толщина стенки 3 мм | м | 1.1 | 14 | 15.4 | 88.14 | 96.95 | 90,5 | 99.55 |  | 6.4643 | МТРиЭ ЧО, Пост.от 13.08.2019 г. №65/1, п.188*2.15/1000
102 | ТССЦ-103-0139 | Трубы стальные электросварные прямошовные со снятой фаской из стали марок БСт2кп-БСт4кп и БСт2пс-БСт4пс наружный диаметр 57 мм, толщина стенки 3,5 мм | м | 1.212 | 30,2 | 36.6 | 189.4 | 229.55 | 194,49 | 235.72 |  | 6.4404 | МТРиЭ ЧО, Пост.от 13.08.2019 г. №65/1, п.188*4.62/1000
103 | ТССЦ-103-0161 | Трубы стальные электросварные прямошовные со снятой фаской из стали марок БСт2кп-БСт4кп и БСт2пс-БСт4пс наружный диаметр 108 мм, толщина стенки 4 мм | м | 0.6 | 67,3 | 40.38 | 422.25 | 253.35 | 433,58 | 260.15 |  | 6.4425 | МТРиЭ ЧО, Пост.от 13.08.2019 г. №65/1, п.188*10.3/1000
104 | ТССЦ-109-0012 | Глина бентонитовая марки ПБМГ | т | 3.9926 | 1180 | 4711.24 | 12579 | 50222.66 | 13074,4 | 52200.59 |  | 11.08 | Среднее (13.01.404, 13.01.405, 13.01.406,13.01.406.1)
105 | ТССЦ-110-0245 | Полимер для стабилизации буровых скважин «ФИЛЬТР ЧЕК» | т | 0.68166 | 39779,38 | 27116.01 | 162508.48 | 110775.53 | 166045,5 | 113186.58 |  | 4.1742 | Среднее (13.01.409,13.01.410,13.01.410.1)
106 | ТССЦ-203-0511 | Щиты из досок толщиной 25 мм | м2 | 4.07 | 66 | 268.62 | 378 | 1538.46 | 391,85 | 1594.83 |  | 5.9371 | МТРиЭ ЧО, Пост.от 13.08.2019 г. №65/1, п.262
107 | ТССЦ-401-0025 | Бетон тяжелый, крупность заполнителя более 40 мм, класс В12,5 (М150) | м3 | 0.918 | 578 | 530.6 | 2530 | 2322.54 | 2939,87 | 2698.8 |  | 5.0863 | МТРиЭ ЧО, Пост.от 13.08.2019 г. №65/1, п.400
108 | ТССЦ-403-0906 | Плиты железобетонные фундаментные | м3 | 0.06825 | 1223,69 | 83.52 | 7018.94 | 479.04 | 7556,72 | 515.75 |  | 6.1752 | 01.01.020
109 | ТССЦ-408-0122 | Песок природный для строительных работ средний | м3 | 61.27 | 117 | 7168.59 | 176 | 10783.52 | 348,72 | 21366.07 |  | 2.9805 | МТРиЭ ЧО, Пост.от 13.08.2019 г. №65/1, п.095
110 | ТССЦ-408-0200 | Смесь песчано-гравийная природная | м3 | 0.44 | 116 | 51.04 | 188 | 82.72 | 372,24 | 163.79 |  | 3.2091 | МТРиЭ ЧО, Пост.от 13.08.2019 г. №65/1, п.096
111 | ТССЦ-507-0760 | Неразъемное соединение «полиэтилен-сталь» SDR 11 32/СТ32(ТУ2248-025-00203536-96) | шт. | 1 | 385 | 385 | 282 | 282 | 288,16 | 288.16 |  | 0.74847 | 20.09.004.1
112 | ТССЦ-507-0778 | Переход «полиэтилен-сталь 63х57» | шт. | 2 | 385 | 770 | 282 | 564 | 288,82 | 577.64 |  | 0.75018 | 20.09.004.1
113 | ТССЦ-507-0817 | Отвод литой 90° из полиэтилена с закладными электронагревателями, диаметр 63 мм | шт. | 3 | 302,06 | 906.18 | 727 | 2181 | 741,61 | 2224.83 |  | 2.4552 | 20.09.004.35
114 | ТССЦ-507-0848 | Седелка полиэтиленовая с ответной нижней частью Д=63х32 мм | шт. | 1 | 405,6 | 405.6 | 1749 | 1749 | 1784,11 | 1784.11 |  | 4.3987 | 20.09.004.15
115 | ТССЦ-507-2055 | Труба ПЭ 80 SDR 11, наружный диаметр 63 мм (ГОСТ Р 50838-95) | 10 м | 31.365 | 300 | 9409.5 | 1137.5 | 35677.69 | 1163,71 | 36499.76 |  | 3.879 | 15.02.050.4
116 | ТССЦ-507-2057 | Труба ПЭ 80 SDR 11, наружный диаметр 110 мм (ГОСТ Р 50838-95) | 10 м | 0.99 | 870 | 861.3 | 3401.7 | 3367.68 | 3480,1 | 3445.3 |  | 4.0001 | 15.02.050.6
117 | ТССЦ-507-2382 | Заглушки эллиптические на Ру 10 МПа (100 кгс/см2) из стали 20, диаметром условного прохода 50 мм, наружным диаметром 57 мм, толщиной стенки 3,0 мм | шт. | 1 | 23,79 | 23.79 | 34.82 | 34.82 | 35,57 | 35.57 |  | 1.4952 | 20.06.2015
118 | ТССЦ-507-2624 | Муфты полиэтиленовые с закладными электронагревателями для труб диаметром 32 мм | шт. | 1 | 116 | 116 | 119 | 119 | 121,4 | 121.4 |  | 1.0466 | 20.09.004.4
119 | ТССЦ-507-2625 | Муфты полиэтиленовые с закладными электронагревателями для труб диаметром 63 мм | шт. | 5 | 173 | 865 | 317 | 1585 | 323,4 | 1617 |  | 1.8694 | 20.09.004.5
120 | ТССЦ-507-3538 | Лента сигнальная "Газ" ЛСГ 200 | м | 145.2 | 0,3 | 43.56 | 1.12 | 162.62 | 1,14 | 165.53 |  | 3.8 | К=1,1 МТРиЭ ЧО, Пост.от 13.09.2019 г. №65/1
|  | Итого по строительным материалам | руб |  |  | 61256 |  |  |  | 277678 |  | 4.5331
Итого прямые затраты по смете | [5 empty] | 106170 |  |  |  | 520839 |  | 4.9057
В том числе (справочно):
фонд оплаты труда (ФОТ) | [5 empty] | 10086 |  |  |  | 130189 |  | 12.9079
материалы | [5 empty] | 61256 |  |  |  | 277678 |  | 4.5331
эксплуатация машин и механизмов | [5 empty] | 36190 |  |  |  | 131463 |  | 3.6326
Накладные расходы | [5 empty] | 9656 |  |  |  | 111328 |  | 11.5294
Сметная прибыль | [5 empty] | 5417 |  |  |  | 58794 |  | 10.8536
ВСЕГО по смете
Итого Строительные работы | [5 empty] | 121199 |  |  |  | 690795 |  | 5.6997
Итого Монтажные работы | [5 empty] | 44 |  |  |  | 166 |  | 3.7727
Итого | [5 empty] | 121243 |  |  |  | 690961 |  | 5.699
ВСЕГО по смете | [5 empty] | 121243 |  |  |  | 690961 |  | 5.699
Составил: _________________ /И.В. Данильченко/
Проверил: _________________ /А.В. Бунаков/
Сформировать
Note on A2: <Наименование стройки>
Note on A4: <Наименование объекта>
Note on A5: <Индекс/ЛН локальной сметы>
Note on A7: на <Наименование локальной сметы>
Note on A8: <Основание>
Note on G11: =<Итого по расчету>/1000
Note on J11: =<Итого по расчету>/1000
Note on G12: =<Итого Оборудование>/1000
Note on J12: =<Итого Оборудование>/1000
Note on G13: =<Итого Монтажные работы >/1000
Note on J13: =<Итого Монтажные работы >/1000
Note on L14: <Итого ОЗП>
Note on O14: <Итого ТЗ с коэф. к итогам>
Note on P14: <Итого ТЗ с коэф. к итогам>
Note on G15: =<Итого ФОТ с индексами>/1000
Note on J15: =<Итого ФОТ с индексами>/1000
Note on L15: <Итого ОЗП>
Note on O15: <Итого ТЗМ с коэф. к итогам>
Note on P15: <Итого ТЗМ с коэф. к итогам>
Note on L16: <Итого ЗПМ>
Note on L17: <Итого ЗПМ>
Note on L18: <Отчетный период (учет выполненных работ)>
Note on A23: <Номер ресурса п.п.>
Note on B23: <Код ресурса>
Note on C23: <Наименование ресурса >
Note on D23: <Единица измерения ресурса> <Количество машиночасов на единицу по позиции>
Note on E23: <Общее количество ресурса>
Note on F23: <Сметная базисная цена ресурса (на ед. измерения)> <Формула базисной цены единицы ПЗ>
Note on G23: <Сметная базисная цена ресурса (на физ. объем)>
Note on H23: <Оптовая цена единицы>
Note on I23: <Оптовая цена всего>
Note on J23: <Сметная текущая цена ресурса (на ед. измерения)> <Формула текущей цены единицы ПЗ>
Note on K23: <Сметная текущая цена ресурса (на физ. объем)>
Note on M23: =IF(ISNUMBER(R[0]C[-2]/R[0]C[-6]),IF(NOT(R[0]C[-2]/R[0]C[-6]=0),R[0]C[-2]/R[0]C[-6], " "), " ")<Пустой идентификатор>
Note on N23: <Обоснование текущей цены ресурса>
Note on A162: <Текстовая часть (итоги)>
Note on G162: <Прямые затраты в базисных ценах (итоги)>
Note on K162: <Прямые затраты в тек.ценах (итоги)>
Note on M162: =IF(ISNUMBER(INDIRECT("K" & ROW())/INDIRECT("G" & ROW())),INDIRECT("K" & ROW())/INDIRECT("G" & ROW()), " ")<Пустой идентификатор>
Note on N162: <Пустой идентификатор>
Note on A164: <подпись 300 атрибут 970 значение> _________________ /<подпись 300 значение>/
Note on A166: <подпись 310 атрибут 970 значение> _________________ /<подпись 310 значение>/