## Мои данные
УТВЕРЖДАЮ | [6 empty] | СОГЛАСОВАНО
_________________ /А.В. Бунаков/
"___" ____________ 20___ г. | [6 empty] | "___" _____________ 20___ г.
Стройка:Газопровод низкого давления от точки подключения до границы земельного участка по адресу: г. Челябинск, Центральный район, п. Сосновка, ул. Калинина 51 Б
Объект:Газопровод низкого давления от точки подключения до границы земельного участка по адресу: г. Челябинск, Центральный район, п. Сосновка, ул. Калинина 51 Б
ЛОКАЛЬНАЯ СМЕТА №1
(локальный сметный расчет)
на Калинина 51Б
Основание:065.04.19 - ТП - ГСН
[6 empty] | базисная цена |  |  | текущая цена
|  |  | Сметная стоимость: |  |  | 36.842 |  | тыс. руб. | 235.563 |  | тыс. руб.
|  |  | в т.ч. оборудование |  |  | 0 |  | тыс. руб. | 0 |  | тыс. руб.
|  |  | монтажных работ |  |  | 0.058 |  | тыс. руб. | 0.558 |  | тыс. руб.
|  |  | Hормативная трудоемкость: |  |  | 0.26337 |  | тыс.чел.ч | 0.26337 |  | тыс.чел.ч | 220.27 | 220.27 | 3739 | 3467 | 1926
|  |  | Сметная заработная плата: |  |  | 3.739 |  | тыс. руб. | 46.265 |  | тыс. руб. | 43.1 | 43.1 | 46265 | 39735 | 20757
Составлена в базисных ценах на 01.2000 г. и текущих ценах на |  |  | 2 квартал 2019г.
№ пп | Код норматива, Наименование, Единица измерения | Объем | Базисная стоимость за единицу |  |  | Базисная стоимость всего |  |  | Текущая стоимость всего
|  |  | Всего | Осн. З/п | Эксп. | Всего | Осн. З/п | Эксп. | Всего | Осн. З/п | Эксп.
|  |  |  | Материал | В т.ч. з/п |  | Материал | В т.ч. з/п |  | Материал | В т.ч. з/п
1 | 2 | 3 | 4 | 5 | 6 | 7 | 8 | 9 | 10 | 11 | 12
Раздел 1. ЗЕМЛЯНЫЕ РАБОТЫ
Металлическая опора под газопровод
1 | ТЕР01-02-031-04 Бурение ям глубиной до 2 м бурильно-крановыми машинами: на автомобиле, группа грунтов 2 100 ям | 0,01 1/100 | 2426.18 | 149.87 | 2276,31 _____ 232,59 | 24 | 1 | 23 _____ 2 | 177 | 20 | 157 _____ 31
2 | ТЕР06-01-001-13 Устройство фундаментов-столбов: бетонных 100 м3 бетона, бутобетона и железобетона в деле | 0,00241 0,241 / 100 | 14758.76 | 6449,24 _____ 6374,53 | 1934,99 _____ 302,95 | 36 | 16 _____ 15 | 5 _____ 1 | 327 | 210 _____ 90 | 27 _____ 10
3 | ТССЦ-401-0025 Бетон тяжелый, крупность заполнителя более 40 мм, класс В12,5 (М150) м3 | 0,24582 0,241*1,02 | 578 | _____ 578 |  | 142 | _____ 142 |  | 701 | _____ 701
4 | ТЕР09-03-012-12 Монтаж опорных стоек 1 т конструкций | 0,0212 21,2/1000 | 549.95 | 74,73 _____ 175,4 | 299,82 _____ 36,18 | 12 | 2 _____ 4 | 6 _____ 1 | 81 | 21 _____ 21 | 39 _____ 10
5 | ТССЦ-201-0813 Опоры стальные т | 0,0212 21,2/1000 | 12870 | _____ 12870 |  | 273 | _____ 273 |  | 1331 | _____ 1331
6 | ТЕР13-03-002-04 Огрунтовка металлических поверхностей грунтовкой ГФ-021 100 м2 окрашиваемой поверхности | 0,00624 (0,24*2,6) / 100 | 678.25 | 157,23 _____ 500,72 | 20,3 _____ 0,24 | 4 | 1 _____ 3 |  | 24 | 13 _____ 10 | 1
7 | ТЕР13-03-004-26 Окраска металлических огрунтованных поверхностей эмалью ПФ-115 100 м2 окрашиваемой поверхности | 0,00624 (0,24*2,6) / 100 | 887.21 | 96,65 _____ 776,96 | 13,6 _____ 0,24 | 6 | 1 _____ 5 |  | 24 | 8 _____ 16
8 | ТЕР01-02-057-03 Разработка грунта вручную в траншеях глубиной до 2 м без креплений с откосами, группа грунтов: 3 100 м3 грунта | 0,0144 1,44 / 100 | 2445.28 | 2445.28 |  | 35 | 35 |  | 475 | 475
9 | ТЕР01-01-009-15 Разработка грунта в траншеях экскаватором «обратная лопата» с ковшом вместимостью 0,5 (0,5-0,63) м3, в отвал группа грунтов: 3 1000 м3 грунта | 0,0269 26,9 / 1000 | 4866.54 |  | 4866,54 _____ 645,52 | 131 |  | 131 _____ 17 | 792 |  | 792 _____ 234
10 | ТЕР01-02-057-04 Разработка грунта вручную в траншеях глубиной до 2 м без креплений с откосами, группа грунтов: 4 100 м3 грунта | 0,067 6,7 / 100 | 3837.68 | 3837.68 |  | 257 | 257 |  | 3467 | 3467
11 | ТЕР01-01-009-16 Разработка грунта в траншеях экскаватором «обратная лопата» с ковшом вместимостью 0,5 (0,5-0,63) м3, в отвал группа грунтов: 4 1000 м3 грунта | 0,0893 89,3 / 1000 | 6028.7 |  | 6028,7 _____ 799,68 | 538 |  | 538 _____ 71 | 3258 |  | 3258 _____ 963
12 | ТЕР23-01-001-01 Устройство основания под трубопроводы: песчаного, h=0.1 м 10 м3 основания | 0,38 3,8 / 10 | 1431.41 | 105,37 _____ 1287 | 39,04 _____ 4,26 | 544 | 40 _____ 489 | 15 _____ 2 | 2064 | 540 _____ 1454 | 70 _____ 22
13 | ТЕР01-02-061-02 Засыпка вручную траншей, пазух котлованов и ям, (присыпка газопровода песком вручную на h=0.2 м) на выходе из земли песком группа грунтов: 2 100 м3 грунта | 0,151 (11,8+3,3) / 100 | 921.46 | 921.46 |  | 139 | 139 |  | 1876 | 1876
14 | ТССЦ-408-0122 Песок природный для строительных работ средний м3 | 16,61 (11,8+3,3)*1,1 | 117 | _____ 117 |  | 1943 | _____ 1943 |  | 5775 | _____ 5775
15 | ТЕР01-01-033-05 Засыпка траншей и котлованов с перемещением грунта до 5 м бульдозерами мощностью 79 (108) кВт (л.с.), 2 группа грунтов 1000 м3 грунта | 0,10544 105,44 / 1000 | 367.67 |  | 367,67 _____ 68,26 | 39 |  | 39 _____ 7 | 319 |  | 319 _____ 97
16 | ТЕР01-02-005-01 Уплотнение грунта пневматическими трамбовками, группа грунтов: 1-2 100 м3 уплотненного грунта | 1,2054 (105,44+11,8+3,3) / 100 | 334.97 | 135.07 | 199,9 _____ 36,97 | 404 | 163 | 241 _____ 45 | 3812 | 2196 | 1616 _____ 601
17 | ТССЦпг-01-01-01-039 Погрузочные работы при автомобильных перевозках: грунта растительного слоя (земля, перегной) 1 т груза | 36,3679 19,141*1,9 | 4.98 |  | 4.98 | 181 |  | 181 | 1337 |  | 1337
18 | ТССЦпг-03-21-01-005 Перевозка грузов автомобилями-самосвалами грузоподъемностью 10 т, работающих вне карьера, на расстояние: до 5 км I класс груза 1 т груза | 36,3679 19,141*1,9 | 8.33 |  | 8.33 | 303 |  | 303 | 1423 |  | 1423
19 | ТЕР01-02-066-02 Крепление инвентарными щитами стенок котлованов шириной до 2 м в грунтах: устойчивых 100 м2 креплений | 0,319 31,9 / 100 | 405.3 | 217,76 _____ 104,28 | 83,26 _____ 4,74 | 129 | 69 _____ 33 | 27 _____ 2 | 1331 | 937 _____ 235 | 159 _____ 20
20 | ТССЦ-203-0511 Щиты из досок толщиной 25 мм м2 | 1,4036 7,018*0,2 | 66 | _____ 66 |  | 93 | _____ 93 |  | 530 | _____ 530
Раздел 2. ПРОКЛАДКА ПЭ УЧАСТКОВ ГАЗОПРОВОДА Ф63Х5.8 мм
Прокладка газопровода ПЭ63х5.8 мм в траншее
21 | ТЕР24-02-034-01 Укладка газопроводов из одиночных полиэтиленовых труб в траншею, диаметр газопровода: до 110 мм 100 м газопровода | 0,341 34,1 / 100 | 11.42 | 11.42 |  | 4 | 4 |  | 53 | 53
22 | Прайс "Полипластик" Труба ПЭ 100 SDR 11, наружный диаметр 63 мм (ГОСТ Р 50838-95) 1 м | 34,782 34,1*1,02 | 42.05 | _____ 42,05 |  | 1463 | _____ 1463 |  | 9155 | _____ 9155
23 | ТЕР22-03-002-01 Установка полиэтиленовых фасонных частей: НСПС 10 фасонных частей | 0,3 3 / 10 | 317.33 | 55.06 | 262,27 _____ 42,62 | 95 | 17 | 78 _____ 13 | 719 | 223 | 496 _____ 172
24 | ТССЦ-507-0778 Переход «полиэтилен-сталь 63х57» шт. | 2 | 385 | _____ 385 |  | 770 | _____ 770 |  | 578 | _____ 578
25 | Прайс "Полипластик" Отвод литой 90° из полиэтилена с закладными электронагревателями, диаметр 63 мм шт. | 1 | 121.94 | _____ 121,94 |  | 122 | _____ 122 |  | 763 | _____ 763
26 | ТЕР24-02-002-02 Сварка полиэтиленовых труб при помощи соединительных деталей с закладными нагревателями, диаметр труб: 63 мм 1 соединение 39,27 = 212,27 - 1 x 173,00 | 2 | 39.27 | 17,67 _____ 5,53 | 16.07 | 79 | 35 _____ 12 | 32 | 631 | 476 _____ 53 | 102
27 | Прайс "Полипластик" Муфта электросварная ПЭ 100 ГАЗ SDR 11 63мм шт. | 2 | 64.41 | _____ 64,41 |  | 129 | _____ 129 |  | 806 | _____ 806
28 | ТЕРм10-06-048-05 Укладка сигнальной ленты "Газ" (применительно - п. 1.10.98 в т.ч. к ТЕРм 10). Прокладка волоконно-оптических кабелей в траншее 1 км кабеля | 0,0341 34,1/1000 | 504.31 | 87,77 _____ 5,85 | 410,69 _____ 41,06 | 17 | 3 | 14 _____ 1 | 119 | 40 | 79 _____ 19
29 | ТССЦ-507-3538 Лента сигнальная "Газ" ЛСГ 200 м | 34.1 | 0.3 | _____ 0,3 |  | 10 | _____ 10 |  | 35 | _____ 35
Раздел 3. ННБ
30 | ТЕР04-01-074-01 Монтаж машины горизонтального бурения прессово-шнекового типа РВА 1 машина | 2 | 1595.71 | 337.21 | 1258,5 _____ 84,92 | 3191 | 674 | 2517 _____ 170 | 23361 | 9089 | 14272 _____ 2289
31 | ТЕР04-01-075-01 Демонтаж машины горизонтального бурения прессово-шнекового типа РВА 1 машина 427,45 = 923,87 - 2,58 x 177,11 - 1,92 x 20,56 | 2 | 427.45 | 176.31 | 251.14 | 855 | 353 | 502 | 7944 | 4752 | 3192
32 | ТЕР04-01-076-01 Бурение пилотной скважины машиной горизонтального бурения прессово-шнековой с усилием продавливания 203 ТС (2000кН) фирмы SHMIDT, KRANZ-GRUPPE 100 м бурения скважины | 0,278 27,8 / 100 | 9486.57 | 130,51 _____ 4,76 | 9351,3 _____ 178,38 | 2637 | 36 _____ 1 | 2600 _____ 50 | 6810 | 489 _____ 9 | 6312 _____ 669
33 | ТЕР04-01-077-09 Бурение с предварительным расширением скважины длиной 50 м машиной горизонтального бурения прессово-шнековой с усилием продавливания 203 ТС (2000кН) фирмы SHMIDT, KRANZ-GRUPPE трехступенчатым методом с одновременным продавливанием отрезков (длиной по 4 м), сваренных между собой стальных трубопроводов диаметром: 325 мм 100 м бурения скважины 38 861,08 = 41 293,10 - 31,43 x 31,16 - 22,9 x 34,63 - 8,5 x 1,29 - 5,62 x 6,20 - 0,0368 x 11 520,00 - 1,88 x 101,00 | 0,053932 (27,8*0,194) / 100 | 38861.08 | 1064,79 _____ 38,69 | 37757,6 _____ 722,19 | 2096 | 57 _____ 3 | 2036 _____ 39 | 5790 | 774 _____ 15 | 5001 _____ 525
34 | ТССЦ-110-0245 Полимер для стабилизации буровых скважин «ФИЛЬТР ЧЕК» т | 0.125 | 39779.38 | _____ 39779,38 |  | 4972 | _____ 4972 |  | 20756 | _____ 20756
35 | ТССЦ-109-0012 Глина бентонитовая марки ПБМГ т | 0,68388 0,0246*27,8 | 1180 | _____ 1180 |  | 807 | _____ 807 |  | 8386 | _____ 8386
36 | Прайс "Полипластик" Труба ПЭ 100 SDR 11, наружный диаметр 63 мм (ГОСТ Р 50838-95) 1 м | 27.8 | 42.05 | _____ 42,05 |  | 1169 | _____ 1169 |  | 7317 | _____ 7317
Устройство ПЭ футляра Ф110*10,0 мм длиной 14,6 м; ПЭ футляра Ф110*10,0 мм длиной 13,2
37 | ТЕР22-05-003-01 Протаскивание в футляр труб 100 м трубы, уложенной в футляр | 0,278 (14,6+13,2) / 100 | 2182.55 | 1026,3 _____ 1111,06 | 45.19 | 607 | 285 _____ 309 | 13 | 5633 | 3845 _____ 1722 | 66
38 | Прайс "Полипластик" Труба ПЭ 100 SDR 11, наружный диаметр 110 мм (ГОСТ Р 50838-95) м | 27,8 14,6+13,2 | 124.62 | _____ 124,62 |  | 3464 | _____ 3464 |  | 21688 | _____ 21688
39 | ТЕР22-05-004-01 Заделка битумом и прядью концов футляра диаметром: 110 мм 1 футляр | 2 | 18.21 | 2,39 _____ 11,63 | 4.19 | 36 | 5 _____ 23 | 8 | 207 | 64 _____ 113 | 30
Раздел 4. ПРОКЛАДКА СТАЛЬНОГО УЧАСТКА ГАЗОПРОВОДА НИЗКОГО ДАВЛЕНИЯ Ф57х3.5 мм
Стальной участок на выходе из земли
40 | ТЕР24-02-030-01 Укладка в траншею изолированных стальных газопроводов условным диаметром: до 50 мм 100 м трубопровода 1 151,80 = 6 306,84 - 101 x 51,04 | 0,044 4,4 / 100 | 1151.8 | 227,93 _____ 4,03 | 919,84 _____ 102,06 | 51 | 10 _____ 1 | 40 _____ 4 | 368 | 135 _____ 1 | 232 _____ 61
41 | ТССЦ-103-0139 Трубы стальные электросварные прямошовные со снятой фаской из стали марок БСт2кп-БСт4кп и БСт2пс-БСт4пс наружный диаметр 57 мм, толщина стенки 3,5 мм м | 4,444 4,4*1,01 | 30.2 | _____ 30,2 |  | 134 | _____ 134 |  | 858 | _____ 858
42 | ТЕР24-02-021-01 Изоляция комбинированным мастично-ленточным материалом типа ленты «Лиам» сварных стыков газопроводов условным диаметром: 50-200 мм 1 м2 | 0,792 0,18*4,4 | 292.24 | 23,4 _____ 180,68 | 88,16 _____ 14,3 | 231 | 19 _____ 142 | 70 _____ 11 | 1129 | 250 _____ 483 | 396 _____ 153
Устройство футляра Ф108х4.0 мм на выходе газопровода Ф57х3.5 мм из земли, - 2 шт
43 | ТССЦ-103-0161 Трубы стальные электросварные прямошовные со снятой фаской из стали марок БСт2кп-БСт4кп и БСт2пс-БСт4пс наружный диаметр 108 мм, толщина стенки 4 мм м | 1,2 0,6*2 | 67.3 | _____ 67,3 |  | 81 | _____ 81 |  | 517 | _____ 517
44 | ТЕР22-05-003-01 Протаскивание в футляр стальных труб диаметром: 100 мм 100 м трубы, уложенной в футляр | 0,012 0,006*2 | 2182.55 | 1026,3 _____ 1111,06 | 45.19 | 26 | 12 _____ 13 | 1 | 243 | 166 _____ 74 | 3
45 | ТЕР24-02-021-01 Изоляция комбинированным мастично-ленточным материалом типа ленты «Лиам» сварных стыков газопроводов условным диаметром: 50-200 мм 1 м2 | 0,4 0,2*2 | 292.24 | 23,4 _____ 180,68 | 88,16 _____ 14,3 | 117 | 9 _____ 73 | 35 _____ 6 | 570 | 126 _____ 244 | 200 _____ 77
46 | ТЕР22-05-004-01 Заделка битумом и прядью концов футляра диаметром: 100 мм 1 футляр | 2 1*2 | 67.45 | 8,85 _____ 43,08 | 15.52 | 135 | 18 _____ 86 | 31 | 766 | 239 _____ 416 | 111
Надземный стальной газопровод
47 | ТЕР24-02-041-01 Надземная прокладка стальных газопроводов на металлических опорах, условный диаметр газопровода: 50 мм 100 м газопровода 2 012,34 = 2 025,21 - 0,001 x 12 870,00 | 0,055 5,5 / 100 | 2012.34 | 232,58 _____ 187,86 | 1591,9 _____ 205,71 | 111 | 13 _____ 10 | 88 _____ 11 | 713 | 172 _____ 37 | 504 _____ 153
48 | ТССЦ-103-0139 Трубы стальные электросварные прямошовные со снятой фаской из стали марок БСт2кп-БСт4кп и БСт2пс-БСт4пс наружный диаметр 57 мм, толщина стенки 3,5 мм м | 5,555 5,5*1,01 | 30.2 | _____ 30,2 |  | 168 | _____ 168 |  | 1073 | _____ 1073
49 | ТЕР22-03-001-05 Установка фасонных частей стальных сварных диаметром: 100-250 мм (3 отвода 57) 1 т фасонных частей | 0,0018 (0,6*3) * 0,001 | 31686.43 | 4960,28 _____ 14919,4 | 11806,75 _____ 1684,6 | 57 | 9 _____ 27 | 21 _____ 3 | 491 | 120 _____ 235 | 136 _____ 41
50 | ТЕР13-03-002-04 Огрунтовка металлических поверхностей грунтовкой ГФ-021 100 м2 окрашиваемой поверхности | 0,0099 (0,18*5,5) * 0,01 | 339.13 | 78,62 _____ 250,36 | 10,15 _____ 0,12 | 3 | 1 _____ 2 |  | 19 | 10 _____ 9
51 | ТЕР13-03-004-26 Окраска металлических огрунтованных поверхностей: эмалью ПФ-115 100 м2 окрашиваемой поверхности | 0,0099 (0,18*5,5) * 0,01 | 443.6 | 48,32 _____ 388,48 | 6,8 _____ 0,12 | 4 | _____ 4 |  | 19 | 6 _____ 13
52 | ТЕРм12-10-001-01 Бобышки, штуцеры на условное давление: до 10 МПа 100 шт. | 0,01 1 / 100 | 3659.44 | 795,26 _____ 2433,91 | 430.27 | 37 | 8 _____ 25 | 4 | 397 | 107 _____ 265 | 25
53 | ТЕР22-03-014-01 Приварка изолирующего соединения ИС-57 к стальным трубопроводам условным диаметром: 50 мм 1 фланец 34,41 = 78,21 - 1 x 43,80 | 2 | 34.41 | 5,19 _____ 1,15 | 28,07 _____ 4,08 | 69 | 10 _____ 3 | 56 _____ 8 | 516 | 140 _____ 17 | 359 _____ 110
54 | Прайс ООО "КомплектСнаб-С" г. Саратов Неразъемное изолирующее соединение ИС 57 шт. шт. | 1 | 109.03 | _____ 109,03 |  | 109 | _____ 109 |  | 683 | _____ 683
55 | ТЕР24-02-051-01 Монтаж задвижки стальной фланцевой для надземной установки на газопроводах из труб условным диаметром: 50 мм 1 задвижка 211,83 = 493,69 - 5,8 x 21,70 - 2 x 35,00 - 4 x 21,50 | 1 | 211.83 | 77,36 _____ 33,22 | 101.25 | 212 | 77 _____ 34 | 101 | 1573 | 1042 _____ 168 | 363
56 | Прайс ООО "АЛСО" Кран шаровой муфтовый полнопроходной стальной ALSO серии GAS, DN 50, Py=4.0 МПа КШ.М.П.GAS 050.40-01 шт. | 1 | 434.15 | _____ 434,15 |  | 434 | _____ 434 |  | 2718 | _____ 2718
57 | ТССЦ-507-2382 Заглушки эллиптические на Ру 10 МПа (100 кгс/см2) из стали 20, диаметром условного прохода 50 мм, наружным диаметром 57 мм, толщиной стенки 3,0 мм шт. | 1 | 23.79 | _____ 23,79 |  | 24 | _____ 24 |  | 38 | _____ 38
Раздел 5. ИСПЫТАНИЯ ГАЗОПРОВОДА НИЗКОГО ДАВЛЕНИЯ
58 | Прайс «Веста Газ» п.1.3.1 Проверка сварного стыка радиографическим методом Д 50-76мм шт. | 2 | 179.07 | 179.07 |  | 358 | 358 |  | 2242 | 2242
59 | Прайс «Веста Газ» п.1.10.1 Проведение неразрушающего контроля УЗК сварных стыков (ПЭ) шт. | 1 | 112.46 | 112.46 |  | 112 | 112 |  | 704 | 704
60 | ТЕРм39-02-001-02 Визуальный и измерительный контроль сварных соединений трубопроводов, диаметр: до 60 мм 1 стык | 15 | 1.43 | 1,4 _____ 0,03 |  | 21 | 21 |  | 284 | 284
61 | Прайс «Веста Газ» п.1.6. Проверка качества изоляции прибором АНПИ п.м поверхности | 4.4 | 23.8 | 23.8 |  | 105 | 105 |  | 656 | 656
62 | ТЕР13-08-007-01 Проверка состояния изоляционного покрытия подземных газопроводов Ф57 мм (применительно) Проверка качества резинового покрытия 100 м2 поверхности | 0,00792 (4,4*0,18) / 100 | 25.08 | 25.08 |  |  |  |  | 3 | 3
63 | ТЕР24-02-121-01 Монтаж инвентарного узла из стальных труб для очистки и испытания газопровода, условный диаметр газопровода до 50мм 1 узел | 1 | 108.63 | 37,94 _____ 18,52 | 52.17 | 109 | 38 _____ 19 | 52 | 786 | 511 _____ 73 | 202
64 | ТЕР24-02-120-01 Очистка полости трубопровода продувкой воздухом, условный диаметр газопровода: до 50 мм 100 м трубопровода | 0,718 71,8 / 100 | 17.54 | 4.99 | 12,55 _____ 2,43 | 13 | 4 | 9 _____ 2 | 109 | 48 | 61 _____ 24
65 | ТЕР24-02-122-01 Подъем давления при испытании воздухом газопроводов низкого и среднего давления (до 0,3 МПа) условным диаметром: до 50 мм 100 м газопровода | 0,718 71,8 / 100 | 6.04 | 0.97 | 5,07 _____ 0,49 | 4 | 1 | 3 | 34 | 9 | 25 _____ 5
66 | ТЕР24-02-124-01 Выдержка под давлением до 0,6 МПа при испытании на прочность и герметичность газопроводов условным диаметром: 50-300 мм 1 участок испытания газопровода | 1 | 968.45 | 170.24 | 798,21 _____ 85,12 | 968 | 170 | 798 _____ 85 | 7685 | 2294 | 5391 _____ 1147
Итого прямые затраты по смете | [5 empty] | 31449 | 3188 _____ 17643 | 10618 _____ 551 | 175069 | 38832 _____ 89481 | 46756 _____ 7433
Итого прямые затраты по смете с учетом коэффициентов к итогам | [8 empty] | 175071
В том числе, справочно:
Вспомогательные материалы МАТ=2%ОЗП (Поз. 52) | [8 empty] | 2 | _____ 2
В том числе (справочно):
фонд оплаты труда (ФОТ) | [5 empty] | 3739 |  |  | 46265
материалы | [5 empty] | 17643 |  |  | 89483
эксплуатация машин и механизмов | [5 empty] | 10618 |  |  | 46756
Накладные расходы | [5 empty] | 3467 |  |  | 39735
Сметная прибыль | [5 empty] | 1926 |  |  | 20757
ВСЕГО по смете
Итого Строительные работы | [5 empty] | 36784 |  |  | 235005
Итого Монтажные работы | [5 empty] | 58 |  |  | 558
Итого | [5 empty] | 36842 |  |  | 235563
ВСЕГО по смете | [5 empty] | 36842 |  |  | 235563
| % НР |  |  |  |  | 93 |  |  | 86
| % СП |  |  |  |  | 52 |  |  | 45
Составил: _________________ /И.В. Данильченко/
Проверил: _________________ /А.В. Бунаков/
Note on A3: <подпись 200 атрибут 950 текст> <подпись 200 значение>
Note on H3: <подпись 210 атрибут 950 текст> <подпись 210 значение>
Note on A4: _________________ /<подпись 200 атрибут 950 значение>/
Note on H4: _________________ /<подпись 210 атрибут 950 значение>/
Note on A8: <Наименование стройки>
Note on A10: <Наименование объекта>
Note on A11: <Индекс/ЛН локальной сметы>
Note on A13: на <Наименование локальной сметы>
Note on A14: <Основание>
Note on G17: =<Итого по расчету>/1000
Note on J17: =<Итого по расчету>/1000
Note on G18: =<Итого Оборудование>/1000
Note on J18: =<Итого Оборудование>/1000
Note on G19: =<Итого Монтажные работы >/1000
Note on J19: =<Итого Монтажные работы >/1000
Note on V20: <Итого ТЗ с коэф. к итогам>
Note on W20: <Итого ТЗ с коэф. к итогам>
Note on X20: <Итого ФОТ>
Note on Y20: <Итого НР>
Note on Z20: <Итого СП>
Note on G21: =<Итого ФОТ с индексами>/1000
Note on J21: =<Итого ФОТ с индексами>/1000
Note on V21: <Итого ТЗМ с коэф. к итогам>
Note on W21: <Итого ТЗМ с коэф. к итогам>
Note on X21: <Итого ФОТ>
Note on Y21: <Итого НР>
Note on Z21: <Итого СП>
Note on L24: <Отчетный период (учет выполненных работ)>
Note on A29: <Номер позиции по смете>
Note on B29: <Обоснование (код) позиции> <Наименование (текстовая часть) расценки> <Ед. измерения по расценке> <Формула расчета стоимости единицы>
Note on C29: <Количество всего (физ. объем) по позиции> <Формула расчета физ. объема>
Note on D29: <ПЗ по позиции на единицу в базисных ценах с учетом всех к-тов>
Note on E29: <ОЗП по позиции на единицу в базисных ценах с учетом всех к-тов> _____ <МАТ по позиции на единицу в базисных ценах с учетом всех к-тов>
Note on F29: <ЭММ по позиции на единицу в базисных ценах с учетом всех к-тов> _____ <ЗПМ по позиции на единицу в базисных ценах с учетом всех к-тов>
Note on G29: <ИТОГО ПЗ на физобъем по позиции в базисных ценах>
Note on H29: <ИТОГО ОЗП на физобъем по позиции в базисных ценах> _____ <ИТОГО МАТ на физобъем по позиции в базисных ценах>
Note on I29: <ИТОГО ЭММ на физобъем по позиции в базисных ценах> _____ <ИТОГО ЗПМ на физобъем по позиции в базисных ценах>
Note on J29: <ИТОГО ПЗ по позиции в текущих ценах>
Note on K29: <ИТОГО ОЗП по позиции в текущих ценах> _____ <ИТОГО МАТ по позиции в текущих ценах>
Note on U29: <ИТОГО ЭММ по позиции в текущих ценах> _____ <ИТОГО ЗПМ по позиции в текущих ценах>
Note on A107: <Текстовая часть (итоги)>
Note on G107: <Прямые затраты в базисных ценах (итоги)>
Note on H107: <З/п основных рабочих (итоги)> _____ <Материалы (итоги)>
Note on I107: <Эксплуатация машин (итоги)> _____ <З/п машинистов (итоги)>
Note on J107: <Прямые затраты в тек.ценах (итоги)>
Note on K107: <З/п основных рабочих в тек.ценах (итоги)> _____ <Материалы в тек.ценах (итоги)>
Note on U107: <Эксплуатация машин в тек.ценах (итоги)> _____ <З/п машинистов в тек.ценах (итоги)>
Note on A126: <подпись 300 атрибут 970 значение> _________________ /<подпись 300 значение>/
Note on A128: <подпись 310 атрибут 970 значение> _________________ /<подпись 310 значение>/