## Мои данные
УТВЕРЖДАЮ | [6 empty] | СОГЛАСОВАНО
_________________ // | [6 empty] | _________________ //
"___" ____________ 20___ г. | [6 empty] | "___" _____________ 20___ г.
Стройка:Газопровод низкого давления от точки подключения до границы земельного участка по адресу: г. Челябинск, пер. Кольцевой, 16
Объект:Газопровод низкого давления от точки подключения до границы земельного участка по адресу: г. Челябинск, пер. Кольцевой, 16
ЛОКАЛЬНАЯ СМЕТА 1
(локальный сметный расчет)
на газопровод низкого давления
Основание:Договор № 382-П от 28.05.2019 года
[6 empty] | базисная цена |  |  | текущая цена
|  |  | Сметная стоимость: |  |  | 37.77 |  | тыс. руб. | 207.331 |  | тыс. руб.
|  |  | в т.ч. оборудование |  |  | 0 |  | тыс. руб. | 0 |  | тыс. руб.
|  |  | монтажных работ |  |  | 0.602 |  | тыс. руб. | 2.281 |  | тыс. руб.
|  |  | Hормативная трудоемкость: |  |  | 0.25366 |  | тыс.чел.ч | 0.25366 |  | тыс.чел.ч | 225.22 | 225.22 | 2952 | 3128 | 1792
|  |  | Сметная заработная плата: |  |  | 2.952 |  | тыс. руб. | 39.842 |  | тыс. руб. | 28.44 | 28.44 | 39842 | 35926 | 19352
Составлена в базисных ценах на 01.2000 г. и текущих ценах на 2 квартал 2019 года
№ пп | Код норматива, Наименование, Единица измерения | Объем | Базисная стоимость за единицу |  |  | Базисная стоимость всего |  |  | Текущая стоимость всего
|  |  | Всего | Осн. З/п | Эксп. | Всего | Осн. З/п | Эксп. | Всего | Осн. З/п | Эксп.
|  |  |  | Материал | В т.ч. з/п |  | Материал | В т.ч. з/п |  | Материал | В т.ч. з/п
1 | 2 | 3 | 4 | 5 | 6 | 7 | 8 | 9 | 10 | 11 | 12
Раздел 1. ПОДГОТОВИТЕЛЬНЫЕ РАБОТЫ , БЛАГОУСТРОЙСТВО
Устройство зумпфа для откачки воды из котлованов - 2 шт.
1 | ТЕР01-01-009-15 Разработка грунта в траншеях экскаватором «обратная лопата» с ковшом вместимостью 0,5 (0,5-0,63) м3, в отвал группа грунтов: 3 (Прил.1.12 п.3.46 Разработка вязких грунтов повышенной влажности, сильно налипающих на стенки и зубья ковша одноковшовых экскаваторов (кроме грунтов 5-6 группы) ОЗП=1.1; ЭМ=1.1 к расх.; ЗПМ=1.1; ТЗ=1.1; ТЗМ=1.1) 1000 м3 грунта | 0.0096 (4.8*2) / 1000 | 5353.19 |  | 5353.19 _____ 710.07 | 51 |  | 51 _____ 7 | 311 |  | 311 _____ 92
2 | ТЕР22-01-011-14 Укладка стальных водопроводных труб с гидравлическим испытанием диаметром: 800 мм 1 км трубопровода 35 884.48 = 84 852.52 - 90.49 x 31.16 - 55.1 x 3.24 - 65 x 9.04 - 13.64 x 121.91 - 295.01 x 112.26 - 11.83 x 36.97 - 132 x 1.86 - 0.1 x 10 580.00 - 0.23 x 11 520.00 - 0.18 x 15 520.00 - 0.29 x 996.00 - 1006 x 3.11 | 0.003 1.5*2/1000 | 35884.48 | 18587.8 | 17296.68 _____ 1348.75 | 108 | 56 | 52 _____ 4 | 1014 | 751 | 263 _____ 55
3 | ТССЦ-103-0253 Трубы стальные электросварные прямошовные и спирально-шовные группы А и Б с сопротивлением по разрыву 38 кгс/мм2, наружный диаметр 820 мм, толщина стенки 9 мм м | 3 1.5*2 | 1320 | _____ 1320 |  | 3960 | _____ 3960 |  | 29283 | _____ 29283
4 | ТЕР23-01-001-02 Обсыпка трубы щебнем 10 м3 основания 162.26 = 1 724.76 - 12.5 x 125.00 | 0.2 (1*2) / 10 | 162.26 | 105.37 | 56.89 _____ 6.2 | 32 | 21 | 11 _____ 1 | 338 | 284 | 54 _____ 17
5 | ТССЦ-409-0085 Щебень шлаковый для дорожного строительства, фракция 40-70 мм, марка 300 м3 | 2.2 2*1.1 | 69 | _____ 69 |  | 152 | _____ 152 |  | 720 | _____ 720
6 | ТЕР01-02-068-01 Водоотлив: из траншей 100 м3 мокрого грунта | 0.45 45 / 100 | 2067.95 |  | 2067.95 | 931 |  | 931 | 5045 |  | 5045
7 | ТЕР01-01-033-06 Засыпка траншей и котлованов с перемещением грунта до 5 м бульдозерами мощностью: 79 кВт (108 л.с.), группа грунтов 3 1000 м3 грунта | 0.0096 (4,8*2) / 1000 | 418.69 |  | 418.69 _____ 77.73 | 4 |  | 4 _____ 1 | 33 |  | 33 _____ 10
Установка водопропускной трубы ф 100 мм, на каждый зумпф
8 | ТЕР23-04-005-01 Укладка (инвентарных трубопроводов) - на иловых площадках труб хризотилцементных дренажных диаметром: 100 мм 100 м трубопровода 134.15 = 1 741.57 - 4.7 x 1.00 - 100.8 x 15.90 | 0.3 (15.0*2) / 100 | 134.15 | 134.15 |  | 40 | 40 |  | 543 | 543
9 | ТЕР23-04-005-01 Демонтаж (инвентарных трубопроводов) - на иловых площадках труб хризотилцементных дренажных диаметром: 100 мм (ОЗП=0.6; ЭМ=0.6 к расх.; ЗПМ=0.36; ТЗ=0.6; ТЗМ=0.36) 100 м трубопровода 134.15 = 1 741.57 - 4.7 x 1.00 - 100.8 x 15.90 | 0.3 (15.0*2) / 100 | 80.49 | 80.49 |  | 24 | 24 |  | 326 | 326
Возврат стоимости стальной трубы ф 800 мм 2 шт
10 | ТЕР22-01-011-14 Демонтаж стальных водопроводных труб диаметром 800 мм (ОЗП=0.6; ЭМ=0.6 к расх.; ЗПМ=0.36; ТЗ=0.6; ТЗМ=0.36) 1 км трубопровода 35 884.48 = 84 852.52 - 90.49 x 31.16 - 55.1 x 3.24 - 65 x 9.04 - 13.64 x 121.91 - 295.01 x 112.26 - 11.83 x 36.97 - 132 x 1.86 - 0.1 x 10 580.00 - 0.23 x 11 520.00 - 0.18 x 15 520.00 - 0.29 x 996.00 - 1006 x 3.11 | 0.003 1.5*2/1000 | 21530.69 | 11152.68 | 10378.01 _____ 485.55 | 65 | 34 | 31 _____ 1 | 608 | 451 | 157 _____ 20
11 | ТССЦ-103-0253 Трубы стальные электросварные прямошовные и спирально-шовные группы А и Б с сопротивлением по разрыву 38 кгс/мм2, наружный диаметр 820 мм, толщина стенки 9 мм м | -2.7 -1.5*2*0.9 | 1320 | _____ 1320 |  | -3564 | _____ -3564 |  | -26355 | _____ -26355
Крепление стенок котлованов инвентарными щитами
12 | ТЕР01-02-066-02 Крепление инвентарными щитами стенок траншей шириной до 2 м в грунтах: устойчивых 100 м2 креплений | 0.13 13 / 100 | 405.3 | 217.76 _____ 104.28 | 83.26 _____ 4.74 | 53 | 28 _____ 14 | 11 _____ 1 | 542 | 382 _____ 95 | 65 _____ 8
Установка табличек-указателей
13 | ТЕР27-09-012-01 Установка табличек 100 знаков | 0.02 2 / 100 | 1232.94 | 743.82 _____ 489.12 |  | 25 | 15 _____ 10 |  | 267 | 201 _____ 66
14 | ТССЦ-101-4306 Знаки дорожные на оцинкованной подоснове со световозвращающей пленкой информационные, размером 200х300 мм, тип 6.13, двухсторонние шт. | 2 | 99.9 | _____ 99.9 |  | 200 | _____ 200 |  | 676 | _____ 676
Уплотнение вводов водопровода, канализации
15 | ТЕР16-07-006-02 Заделка сальников при проходе труб (водопровода, канализации) через фундаменты или стены подвала диаметром: до 200 мм 1 сальник | 2 | 80.44 | 27.07 _____ 53.37 |  | 161 | 54 _____ 107 |  | 1389 | 729 _____ 660
Итого по разделу 1 ПОДГОТОВИТЕЛЬНЫЕ РАБОТЫ , БЛАГОУСТРОЙСТВО | [5 empty] | 2835 |  |  | 21394
Раздел 2. ЗЕМЛЯНЫЕ РАБОТЫ
Снятие и восстановление почвенно-растительного слоя V=2,4 м3
16 | ТЕР01-02-057-01 Снятие почвенного чернозема - Разработка грунта вручную в траншеях глубиной до 2 м без креплений с откосами, группа грунтов: 1 100 м3 грунта | 0.024 2,4 / 100 | 1163.48 | 1163.48 |  | 28 | 28 |  | 376 | 376
17 | ТЕР01-02-061-01 Восстановление почвенного чернозема - Засыпка вручную траншей, пазух котлованов и ям, группа грунтов: 1 100 м3 грунта | 0.024 2,4 / 100 | 838.98 | 838.98 |  | 20 | 20 |  | 272 | 272
Разработка грунта
18 | ТЕР01-02-057-02 Разработка сухого грунта вручную в траншеях глубиной до 2 м без креплений с откосами, группа грунтов: 2 100 м3 грунта | 0.24 24 / 100 | 1518.44 | 1518.44 |  | 364 | 364 |  | 4912 | 4912
19 | ТЕР01-01-003-14 Разработка сухого грунта в отвал экскаваторами «драглайн» или «обратная лопата» с ковшом вместимостью: 0,5 (0,5-0,63) м3, группа грунтов 2 1000 м3 грунта | 0.016 16 / 1000 | 3765.55 | 133.8 | 3631.75 _____ 481.74 | 60 | 2 | 58 _____ 8 | 380 | 29 | 351 _____ 104
20 | ТЕР01-02-057-02 Разработка мокрого грунта вручную в траншеях глубиной до 2 м без креплений с откосами, группа грунтов: 2 (Прил.1.12 п.3.184 Разработка и обратная засыпка вручную сильно налипающего на инструменты грунта: 2 группы ОЗП=1.15; ТЗ=1.15) 100 м3 грунта | 0.15 15 / 100 | 1746.21 | 1746.21 |  | 262 | 262 |  | 3531 | 3531
21 | ТЕР01-01-003-14 Разработка мокрого грунта в отвал экскаваторами «драглайн» или «обратная лопата» с ковшом вместимостью: 0,5 (0,5-0,63) м3, группа грунтов 2 (Прил.1.12 п.3.46 Разработка вязких грунтов повышенной влажности, сильно налипающих на стенки и зубья ковша одноковшовых экскаваторов (кроме грунтов 5-6 группы) ОЗП=1.1; ЭМ=1.1 к расх.; ЗПМ=1.1; ТЗ=1.1; ТЗМ=1.1) 1000 м3 грунта | 0.018 18 / 1000 | 4142.11 | 147.18 | 3994.93 _____ 529.91 | 75 | 3 | 72 _____ 10 | 471 | 36 | 435 _____ 129
22 | ТЕР23-01-001-01 Устройство основания под трубопроводы: песчаного h=0,1м 10 м3 основания 144.41 = 1 431.41 - 11 x 117.00 | 0.34 3.4 / 10 | 144.41 | 105.37 | 39.04 _____ 4.26 | 49 | 36 | 13 _____ 1 | 546 | 483 | 63 _____ 20
23 | ТЕР01-02-061-02 Засыпка вручную траншей, пазух котлована на врезке и ям, (песком на h= 0.2 м) группа грунтов: 2 100 м3 грунта | 0.097 9,7 / 100 | 921.46 | 921.46 |  | 89 | 89 |  | 1205 | 1205
24 | ТЕР01-02-061-02 Засыпка вручную траншеи, котлованов, под дорогой, над переходом ПЭ/сталь крупнозернистым песком группа грунтов: 2 100 м3 грунта | 0.165 16.5 / 100 | 921.46 | 921.46 |  | 152 | 152 |  | 2050 | 2050
25 | ТЕР01-01-033-03 Засыпка траншей и котлованов с перемещением грунта до 5 м бульдозерами мощностью: 59 кВт (80 л.с.), группа грунтов 3 1000 м3 грунта | 0.0434 43,4 / 1000 | 739.81 |  | 739.81 _____ 145.25 | 32 |  | 32 _____ 6 | 282 |  | 282 _____ 85
26 | ТЕР01-02-005-02 Уплотнение грунта пневматическими трамбовками, группа грунтов: 3-4 100 м3 уплотненного грунта | 0.434 43,4 / 100 | 399.93 | 161.27 | 238.66 _____ 44.14 | 174 | 70 | 104 _____ 19 | 1639 | 944 | 695 _____ 258
27 | ТССЦ-408-0122 Песок природный для строительных работ средний м3 | 32.56 (3.4+9.7+16.5)*1,1 | 117 | _____ 117 |  | 3810 | _____ 3810 |  | 11321 | _____ 11321
28 | ТССЦпг-01-01-01-039 Погрузочные работы при автомобильных перевозках: грунта растительного слоя (земля, перегной) 1 т груза | 57.72 29.6*1,95 | 4.98 |  | 4.98 | 287 |  | 287 | 2121 |  | 2121
29 | ТЕР01-01-016-02 Работа на отвале, группа грунтов: 2-3 1000 м3 грунта | 0.0296 29.6 / 1000 | 398.5 | 35.99 _____ 4.88 | 357.63 _____ 64.83 | 12 | 1 | 11 _____ 2 | 102 | 14 _____ 1 | 87 _____ 26
30 | ТССЦпг-03-21-01-005 Перевозка грузов автомобилями-самосвалами грузоподъемностью 10 т, работающих вне карьера, на расстояние: до 5 км I класс груза 1 т груза | 57.72 29.6*1,95 | 8.33 |  | 8.33 | 481 |  | 481 | 2259 |  | 2259
Итого по разделу 2 ЗЕМЛЯНЫЕ РАБОТЫ | [5 empty] | 7296 |  |  | 47188
Раздел 3. ПРОКЛАДКА ПЭ УЧАСТКОВ ГАЗОПРОВОДА Ф63х5.8 мм
31 | ТЕР24-02-034-01 Укладка газопроводов из одиночных полиэтиленовых труб в траншею, диаметр газопровода: 63 мм 100 м газопровода | 0.111 11,1 / 100 | 11.42 | 11.42 |  | 1 | 1 |  | 17 | 17
32 | ТССЦ-507-3726 Труба напорная из полиэтилена PE 100 для газопроводов ПЭ100 SDR11, размером 63х5,8 мм (ГОСТ Р 50838-95) м | 59.1 11,1+48 | 32.47 | _____ 32.47 |  | 1919 | _____ 1919 |  | 7493 | _____ 7493
33 | ТЕРм10-06-048-05 Укладка сигнальной ленты "ГАЗ" (применительно- п. 1.10.98т.ч к ТЕРм 10 ) .Прокладка волоконно-оптических кабелей в траншее (ОЗП=0.3; ЭМ=0.3 к расх.; ЗПМ=0.3; МАТ=0.3 к расх.; ТЗ=0.3; ТЗМ=0.3) 1 км кабеля 1 661.52 = 1 667.37 - 5.85 x 1.00 | 0.012 12/1000 | 498.46 | 87.77 | 410.69 _____ 41.06 | 6 | 1 | 5 | 42 | 14 | 28 _____ 7
34 | ТССЦ-507-3538 Лента сигнальная "Газ" ЛСГ 200 м | 12 | 0.3 | _____ 0.3 |  | 4 | _____ 4 |  | 12 | _____ 12
Прокладка ПЭ газопровода ф 63х5.8 мм методом ННБ (длиной 48 м)
35 | ТЕР04-01-074-01 Монтаж машины горизонтального бурения прессово-шнекового типа РВА 1 машина | 1 | 1595.71 | 337.21 | 1258.5 _____ 84.92 | 1596 | 337 | 1259 _____ 85 | 11680 | 4544 | 7136 _____ 1145
36 | ТЕР04-01-075-01 Демонтаж машины горизонтального бурения прессово-шнекового типа РВА 1 машина | 1 | 923.87 | 176.31 | 747.56 _____ 42.13 | 924 | 176 | 748 _____ 42 | 6660 | 2376 | 4284 _____ 568
37 | ТЕР04-01-076-01 Бурение пилотной скважины машиной горизонтального бурения прессово-шнековой с усилием продавливания 203 ТС (2000кН) фирмы SHMIDT, KRANZ-GRUPPE 100 м бурения скважины | 0.48 48 / 100 | 9486.57 | 130.51 _____ 4.76 | 9351.3 _____ 178.38 | 4554 | 63 _____ 2 | 4489 _____ 86 | 11759 | 844 _____ 17 | 10898 _____ 1154
38 | ТЕР04-01-077-09 Бурение с предварительным расширением скважины длиной 50 м машиной горизонтального бурения прессово-шнековой с усилием продавливания 203 ТС (2000кН) фирмы SHMIDT, KRANZ-GRUPPE трехступенчатым методом с одновременным продавливанием отрезков (длиной по 4 м), сваренных между собой стальных трубопроводов диаметром: 325 мм (Коэффициент на диаметр 63мм 63/325=0.219 ОЗП=0.219; ЭМ=0.219 к расх.; ЗПМ=0.048; МАТ=0.219 к расх.; ТЗ=0.219; ТЗМ=0.048) 100 м бурения скважины 39 840.44 = 41 293.10 - 22.9 x 34.63 - 8.5 x 1.29 - 5.62 x 6.20 - 0.0368 x 11 520.00 - 1.88 x 101.00 | 0.48 48 / 100 | 8725.06 | 233.19 _____ 8.47 | 8483.39 _____ 55.82 | 4188 | 112 _____ 4 | 4072 _____ 27 | 12052 | 1508 _____ 30 | 10514 _____ 361
39 | ТССЦ-109-0012 Глина бентонитовая марки ПБМГ т | 0.7182 | 1180 | _____ 1180 |  | 847 | _____ 847 |  | 8807 | _____ 8807
40 | ТССЦ-110-0245 Полимер для стабилизации буровых скважин «ФИЛЬТР ЧЕК» т | 0.1411 | 39779.38 | _____ 39779.38 |  | 5613 | _____ 5613 |  | 23429 | _____ 23429
Установка ПЭ фасонных частей
41 | ТЕР24-02-005-02 Установка отводов - 3 шт, перехода на газопроводе ПЭ/ст. - 1 шт., на газопроводе из полиэтиленовых труб в горизонтальной плоскости, диаметр: 63 мм 1 шт | 4 3+1 | 212.58 | 16.54 _____ 180.9 | 15.14 | 850 | 66 _____ 723 | 61 | 2527 | 892 _____ 1446 | 189
42 | ТССЦ-507-0832 Отвод 90° полиэтиленовый с удлиненным хвостовиком, диаметр 63 мм (ТУ2248-001-18425183-01) шт. | 3 | 90.12 | _____ 90.12 |  | 270 | _____ 270 |  | 407 | _____ 407
43 | ТССЦ-507-0778 Переход «полиэтилен-сталь 63х57» шт. | 1 | 385 | _____ 385 |  | 385 | _____ 385 |  | 289 | _____ 289
44 | ТЕР24-02-002-02 Сварка полиэтиленовых труб при помощи соединительных деталей с закладными нагревателями, диаметр труб: 63 мм 1 соединение | 6 | 212.27 | 17.67 _____ 178.53 | 16.07 | 1274 | 106 _____ 1072 | 96 | 3834 | 1429 _____ 2099 | 306
45 | ТЕР24-02-004-01 Механическая резка полиэтиленовых труб , диаметр труб: до 63 мм 1 конец | 4 | 0.72 | 0.49 | 0.23 | 3 | 2 | 1 | 30 | 26 | 4
Итого по разделу 3 ПРОКЛАДКА ПЭ УЧАСТКОВ ГАЗОПРОВОДА Ф63х5.8 мм | [5 empty] | 24332 |  |  | 110369
Раздел 4. ПРОКЛАДКА СТАЛЬНЫХ УЧАСТКОВ ГАЗОПРОВОДА НИЗКОГО ДАВЛЕНИЯ Ф57х3,5мм
Укладка газопровода ф57х3,5 мм в траншею в усиленной изоляции длиной 2,4 м
46 | ТЕР24-02-030-01 Укладка в траншею изолированных стальных газопроводов условным диаметром: до 50 мм 100 м трубопровода 1 151.80 = 6 306.84 - 101 x 51.04 | 0.024 2.4 / 100 | 1151.8 | 227.93 _____ 4.03 | 919.84 _____ 102.06 | 28 | 5 _____ 1 | 22 _____ 2 | 201 | 74 _____ 1 | 126 _____ 33
47 | ТССЦ-103-0139 Трубы стальные электросварные прямошовные со снятой фаской из стали марок БСт2кп-БСт4кп и БСт2пс-БСт4пс наружный диаметр 57 мм, толщина стенки 3,5 мм м | 2.424 2,4*1,01 | 30.2 | _____ 30.2 |  | 73 | _____ 73 |  | 468 | _____ 468
48 | ТЕР24-02-021-01 Изоляция комбинированным мастично-ленточным материалом типа ленты <Лиам> газопроводов диаметром 57 мм 1 м2 | 0.432 0.18*2.4 | 292.24 | 23.4 _____ 180.68 | 88.16 _____ 14.3 | 126 | 10 _____ 78 | 38 _____ 6 | 616 | 136 _____ 264 | 216 _____ 83
Надземная прокладка газопровода ф57х3,5 мм длиной 1,0 м и DN32 длиной 0,5 м
49 | ТЕР24-02-041-01 Надземная прокладка стальных газопроводов на металлических опорах, условный диаметр газопровода: 50 мм 100 м газопровода 2 012.34 = 2 025.21 - 0.001 x 12 870.00 | 0.01 1.0 / 100 | 2012.34 | 232.58 _____ 187.86 | 1591.9 _____ 205.71 | 20 | 2 _____ 2 | 16 _____ 2 | 130 | 31 _____ 7 | 92 _____ 28
50 | ТССЦ-103-0139 Трубы стальные электросварные прямошовные со снятой фаской из стали марок БСт2кп-БСт4кп и БСт2пс-БСт4пс наружный диаметр 57 мм, толщина стенки 3,5 мм м | 1.01 1*1,01 | 30.2 | _____ 30.2 |  | 31 | _____ 31 |  | 195 | _____ 195
51 | ТЕР13-03-002-04 Огрунтовка металлических поверхностей газопровода Ф 57 мм , грунтовкой ГФ-021 (ОЗП=2; ЭМ=2 к расх.; ЗПМ=2; МАТ=2 к расх.; ТЗ=2; ТЗМ=2) 100 м2 окрашиваемой поверхности | 0.0018 (0,18*1.0) / 100 | 663.96 | 142.94 _____ 500.72 | 20.3 _____ 0.24 | 1 | _____ 1 |  | 7 | 3 _____ 4
52 | ТЕР13-03-004-26 Окраска металлических огрунтованных поверхностей: эмалью ПФ-115 (ОЗП=2; ЭМ=2 к расх.; ЗПМ=2; МАТ=2 к расх.; ТЗ=2; ТЗМ=2) 100 м2 окрашиваемой поверхности | 0.0018 (0,18*1.0) / 100 | 878.42 | 87.86 _____ 776.96 | 13.6 _____ 0.24 | 2 | _____ 2 |  | 7 | 2 _____ 5
53 | ТЕР24-02-041-01 Надземная прокладка стальных газопроводов на металлических опорах, условный диаметр газопровода: 32мм 100 м газопровода 2 012.34 = 2 025.21 - 0.001 x 12 870.00 | 0.005 0.5 / 100 | 2012.34 | 232.58 _____ 187.86 | 1591.9 _____ 205.71 | 10 | 1 _____ 1 | 8 _____ 1 | 65 | 16 _____ 3 | 46 _____ 14
54 | ТССЦ-103-0016 Трубы стальные сварные водогазопроводные с резьбой черные обыкновенные (неоцинкованные), диаметр условного прохода 32 мм, толщина стенки 3,2 мм м | 0.505 0,5*1,01 | 22.8 | _____ 22.8 |  | 12 | _____ 12 |  | 58 | _____ 58
55 | ТЕР13-03-002-04 Огрунтовка металлических поверхностей газопровода DN32 мм , грунтовкой ГФ-021 (ОЗП=2; ЭМ=2 к расх.; ЗПМ=2; МАТ=2 к расх.; ТЗ=2; ТЗМ=2) 100 м2 окрашиваемой поверхности | 0.00065 (0,13*0,5) / 100 | 663.96 | 142.94 _____ 500.72 | 20.3 _____ 0.24 |  |  |  | 2 | 1 _____ 1
56 | ТЕР13-03-004-26 Окраска металлических огрунтованных поверхностей DN32 мм: эмалью ПФ-115 (ОЗП=2; ЭМ=2 к расх.; ЗПМ=2; МАТ=2 к расх.; ТЗ=2; ТЗМ=2) 100 м2 окрашиваемой поверхности | 0.00065 (0,13*0,5) / 100 | 878.42 | 87.86 _____ 776.96 | 13.6 _____ 0.24 | 1 | _____ 1 |  | 2 | 1 _____ 1
57 | ТЕРм12-10-001-01 Бобышки, штуцеры на условное давление до 10 МПа 100 шт. | 0.01 1 / 100 | 3659.44 | 795.26 _____ 2433.91 | 430.27 | 37 | 8 _____ 25 | 4 | 399 | 107 _____ 267 | 25
58 | ТЕР22-03-001-05 Установка фасонных частей стальных сварных диаметром: 25-250 мм (Применительно) 1 т фасонных частей | 0.0008 (0,6+0,2)/1000 | 31686.43 | 4960.28 _____ 14919.4 | 11806.75 _____ 1684.6 | 25 | 4 _____ 12 | 9 _____ 1 | 218 | 53 _____ 105 | 60 _____ 18
59 | ТЕР24-02-051-01 Монтаж задвижки стальной для надземной установки на газопроводах из труб условным диаметром: 32 мм (Применительно) 1 задвижка 211.83 = 493.69 - 5.8 x 21.70 - 2 x 35.00 - 4 x 21.50 | 1 | 211.83 | 77.36 _____ 33.22 | 101.25 | 212 | 77 _____ 34 | 101 | 1573 | 1042 _____ 168 | 363
60 | Прайс ООО "LD " Кран шаровой муфтовый полнопроходной LD КШ.М.П. GAS.032.40-01, цена 2270/1,2/6,24=303,15 руб. (МАТ=1.05 к расх.) шт | 1 | 318.31 | _____ 318.31 |  | 318 | _____ 318 |  | 2384 | _____ 2384
Устройство футляра Ф108х4.0мм на выходе газопровода ф57 мм мм из земли -1 шт.
61 | ТЕР22-01-011-03 Укладка стальных труб диаметром 100 мм. 1 км трубопровода 5 664.92 = 9 108.28 - 1.8 x 3.24 - 12 x 9.04 - 27.6 x 112.26 - 1.39 x 36.97 - 0.18 x 996.00 | 0.0006 0.6/1000 | 5664.92 | 4620.77 _____ 509.63 | 534.52 _____ 174.69 | 3 | 3 |  | 42 | 37 _____ 3 | 2 _____ 1
62 | ТССЦ-103-0161 Трубы стальные электросварные прямошовные со снятой фаской из стали марок БСт2кп-БСт4кп и БСт2пс-БСт4пс наружный диаметр 108 мм, толщина стенки 4 мм м | 0.6 | 67.3 | _____ 67.3 |  | 40 | _____ 40 |  | 258 | _____ 258
63 | ТЕР22-05-003-01 Протаскивание в футляр Ду 100 стальных труб DN 50 мм 100 м трубы, уложенной в футляр | 0.006 0.6 / 100 | 2182.55 | 1026.3 _____ 1111.06 | 45.19 | 13 | 6 _____ 7 |  | 122 | 83 _____ 38 | 1
64 | ТЕР24-02-021-01 Изоляция комбинированным мастично-ленточным материалом типа ленты «Лиам» газопроводов условным диаметром 108 мм 1 м2 | 0.204 0,34*0,6 | 292.24 | 23.4 _____ 180.68 | 88.16 _____ 14.3 | 60 | 5 _____ 37 | 18 _____ 3 | 291 | 64 _____ 125 | 102 _____ 39
65 | ТЕР22-05-004-01 Заделка битумом и прядью концов футляра диаметром 400 мм (Корректировка на ф108мм ОЗП=0.27; ЭМ=0.27 к расх.; ЗПМ=0.27; МАТ=0.27 к расх.; ТЗ=0.27; ТЗМ=0.27) 1 футляр | 1 | 67.45 | 8.85 _____ 43.08 | 15.52 | 67 | 9 _____ 42 | 16 | 383 | 119 _____ 208 | 56
Итого по разделу 4 ПРОКЛАДКА СТАЛЬНЫХ УЧАСТКОВ ГАЗОПРОВОДА НИЗКОГО ДАВЛЕНИЯ Ф57х3,5мм | [5 empty] | 1390 |  |  | 10959
Раздел 5. ИСПЫТАНИЯ ГАЗОПРОВОДА НИЗКОГО ДАВЛЕНИЯ
66 | ТЕРм39-02-015-02 Гаммаграфический контроль трубопровода через две стенки, диаметр трубопровода 57 мм, толщина стенки до 6 мм 1 снимок | 3 | 35.73 | 14.7 _____ 5.66 | 15.37 | 107 | 44 _____ 17 | 46 | 780 | 594 _____ 52 | 134
67 | ТЕР13-08-007-01 Проверка состояния изоляционного покрытия подземных газопроводов. (Применительно) Проверка качества резинового покрытия (Прил.13.2 п.3.12.9 При выполнении работ в оборудовании (конструкции) диаметр (ширина) которых менее 1 м: Разные работы ОЗП=1.2; ТЗ=1.2) 100 м2 поверхности | 0.00432 (0.18*2.4) / 100 | 30.1 | 30.1 |  |  |  |  | 2 | 2
68 | ТЕР24-02-121-01 Монтаж инвентарного узла для очистки и испытания газопровода, условный диаметр газопровода: до 50 мм 1 узел | 1 | 108.63 | 37.94 _____ 18.52 | 52.17 | 109 | 38 _____ 19 | 52 | 786 | 511 _____ 73 | 202
69 | ТЕР24-02-120-02 Очистка полости трубопровода продувкой воздухом, условный диаметр газопровода: до 100 мм 100 м трубопровода | 0.63 63 / 100 | 17.54 | 4.99 | 12.55 _____ 2.43 | 11 | 3 | 8 _____ 2 | 95 | 42 | 53 _____ 21
70 | ТЕР24-02-123-02 Подъем давления при испытании воздухом газопроводов высокого давления (до 0,6 МПа) условным диаметром до 100 мм 100 м газопровода | 0.63 63 / 100 | 7.79 | 1.46 | 6.33 _____ 0.73 | 5 | 1 | 4 | 39 | 12 | 27 _____ 6
71 | ТЕР24-02-124-01 Выдержка под давлением до 0,6 МПа при испытании на прочность и герметичность стальных газопроводов условным диаметром 50-300 мм 1 участок испытания газопровода | 1 | 968.45 | 170.24 | 798.21 _____ 85.12 | 968 | 170 | 798 _____ 85 | 7685 | 2294 | 5391 _____ 1147
Итого по разделу 5 ИСПЫТАНИЯ ГАЗОПРОВОДА НИЗКОГО ДАВЛЕНИЯ | [5 empty] | 1916 |  |  | 17419
Итого прямые затраты по смете | [5 empty] | 32850 | 2549 _____ 16281 | 14020 _____ 403 | 152039 | 34393 _____ 65170 | 52476 _____ 5449
Итого прямые затраты по смете с учетом коэффициентов к итогам | [8 empty] | 152053
В том числе, справочно:
Вспомогательные материалы МАТ=2%ОЗП (Поз. 57, 66) | [8 empty] | 14 | _____ 14
В том числе (справочно):
фонд оплаты труда (ФОТ) | [5 empty] | 2952 |  |  | 39842
материалы | [5 empty] | 16281 |  |  | 65184
эксплуатация машин и механизмов | [5 empty] | 14020 |  |  | 52476
Накладные расходы | [5 empty] | 3128 |  |  | 35926
Сметная прибыль | [5 empty] | 1792 |  |  | 19352
ВСЕГО по смете
Итого Строительные работы | [5 empty] | 37168 |  |  | 205050
Итого Монтажные работы | [5 empty] | 602 |  |  | 2281
Итого | [5 empty] | 37770 |  |  | 207331
ВСЕГО по смете | [5 empty] | 37770 |  |  | 207331
| % НР |  |  |  |  | 106 |  |  | 90
| % СП |  |  |  |  | 61 |  |  | 49
Составил: _________________ /Бунаков А.В./
Проверил: _________________ /Главный инженер проекта Бунаков А.В./
Note on A3: <подпись 200 атрибут 950 текст> <подпись 200 значение>
Note on H3: <подпись 210 атрибут 950 текст> <подпись 210 значение>
Note on A4: _________________ /<подпись 200 атрибут 950 значение>/
Note on H4: _________________ /<подпись 210 атрибут 950 значение>/
Note on A8: <Наименование стройки>
Note on A10: <Наименование объекта>
Note on A11: <Индекс/ЛН локальной сметы>
Note on A13: на <Наименование локальной сметы>
Note on A14: <Основание>
Note on G16: =<Итого по расчету>/1000
Note on J16: =<Итого по расчету>/1000
Note on G17: =<Итого Оборудование>/1000
Note on J17: =<Итого Оборудование>/1000
Note on G18: =<Итого Монтажные работы >/1000
Note on J18: =<Итого Монтажные работы >/1000
Note on V19: <Итого ТЗ с коэф. к итогам>
Note on W19: <Итого ТЗ с коэф. к итогам>
Note on X19: <Итого ФОТ>
Note on Y19: <Итого НР>
Note on Z19: <Итого СП>
Note on G20: =<Итого ФОТ с индексами>/1000
Note on J20: =<Итого ФОТ с индексами>/1000
Note on V20: <Итого ТЗМ с коэф. к итогам>
Note on W20: <Итого ТЗМ с коэф. к итогам>
Note on X20: <Итого ФОТ>
Note on Y20: <Итого НР>
Note on Z20: <Итого СП>
Note on L21: <Отчетный период (учет выполненных работ)>
Note on A25: <Номер позиции по смете>
Note on B25: <Обоснование (код) позиции> <Наименование (текстовая часть) расценки> <Обоснование коэффициентов> <Ед. измерения по расценке> <Формула расчета стоимости единицы>
Note on C25: <Количество всего (физ. объем) по позиции> <Формула расчета физ. объема>
Note on D25: <ПЗ по позиции на единицу в базисных ценах с учетом всех к-тов>
Note on E25: <ОЗП по позиции на единицу в базисных ценах с учетом всех к-тов> _____ <МАТ по позиции на единицу в базисных ценах с учетом всех к-тов>
Note on F25: <ЭММ по позиции на единицу в базисных ценах с учетом всех к-тов> _____ <ЗПМ по позиции на единицу в базисных ценах с учетом всех к-тов>
Note on G25: <ИТОГО ПЗ на физобъем по позиции в базисных ценах>
Note on H25: <ИТОГО ОЗП на физобъем по позиции в базисных ценах> _____ <ИТОГО МАТ на физобъем по позиции в базисных ценах>
Note on I25: <ИТОГО ЭММ на физобъем по позиции в базисных ценах> _____ <ИТОГО ЗПМ на физобъем по позиции в базисных ценах>
Note on J25: <ИТОГО ПЗ по позиции в текущих ценах>
Note on K25: <ИТОГО ОЗП по позиции в текущих ценах> _____ <ИТОГО МАТ по позиции в текущих ценах>
Note on U25: <ИТОГО ЭММ по позиции в текущих ценах> _____ <ИТОГО ЗПМ по позиции в текущих ценах>
Note on A135: <Текстовая часть (итоги)>
Note on G135: <Прямые затраты в базисных ценах (итоги)>
Note on H135: <З/п основных рабочих (итоги)> _____ <Материалы (итоги)>
Note on I135: <Эксплуатация машин (итоги)> _____ <З/п машинистов (итоги)>
Note on J135: <Прямые затраты в тек.ценах (итоги)>
Note on K135: <З/п основных рабочих в тек.ценах (итоги)> _____ <Материалы в тек.ценах (итоги)>
Note on U135: <Эксплуатация машин в тек.ценах (итоги)> _____ <З/п машинистов в тек.ценах (итоги)>
Note on A139: <подпись 300 атрибут 970 значение> _________________ /<подпись 300 значение>/
Note on A141: <подпись 310 атрибут 970 значение> _________________ /<подпись 310 значение>/

## Ведомость ресурсов
Стройка:Газопровод низкого давления от точки подключения до границы земельного участка по адресу: г. Челябинск, ул. Кольцевая, 16
Объект:Газопровод низкого давления от точки подключения до границы земельного участка по адресу: г. Челябинск, ул. Кольцевая, 16
ЛОКАЛЬНЫЙ РЕСУРСНЫЙ СМЕТНЫЙ РАСЧЕТ 1
(локальная смета)
на газопровод низкого давления
Основание:Договор № 382-П от 28.05.2019 года
[6 empty] | базисная цена |  |  | текущая цена
|  |  | Сметная стоимость: |  |  | 37.77 |  | тыс. руб. | 207.331 |  |  | тыс. руб.
|  |  | в т.ч. оборудование |  |  | 0 |  | тыс. руб. | 0 |  |  | тыс. руб.
|  |  | монтажных работ |  |  | 0.602 |  | тыс. руб. | 2.281 |  |  | тыс. руб.
|  |  | Hормативная трудоемкость: |  |  | 0.25366 |  | тыс.чел.ч | 0.25366 |  | 2549 | тыс.чел.ч |  | 225.22 | 225.22
|  |  | Сметная заработная плата: |  |  | 2.952 |  | тыс. руб. | 39.842 |  | 34393 | тыс. руб. |  | 28.44 | 28.44
Составлена в базисных ценах на 01.2000 г. и текущих ценах на 2 квартал 2019 года
№ пп | Код ресурса | Наименование | Единица измерения | Количество единиц по проектным данным | Сметная стоимость в базисных ценах (руб.) |  | Стоимость в текущих ценах (руб.) |  |  |  |  | Индекс для смт. цен | Обоснование
|  |  | Кол-во механизаторов |  |  |  | Отпускная |  | Сметная
[5 empty] | на ед. изм. | общая | на ед. изм. | общая | на ед. изм. | общая
1 | 2 | 3 | 4 | 5 | 6 | 7 | 8 | 9 | 10 | 11 |  | 12 | 13
Ресурсы подрядчика
Трудозатраты
1 | 1-1-5 | Рабочий строитель (ср 1.5) | чел.час | 27.59 | 9.48 | 261.56 |  |  | 127.83 | 3526.83 |  | 13.4838
2 | 1-2-0 | Рабочий строитель (ср 2) | чел.час | 66.96 | 9.86 | 660.22 |  |  | 132.91 | 8899.66 |  | 13.4798
3 | 1-2-5 | Рабочий строитель (ср 2.5) | чел.час | 5.51 | 10.33 | 56.92 |  |  | 139.3 | 767.54 |  | 13.4845
4 | 1-3-0 | Рабочий строитель (ср 3) | чел.-ч | 10.5 | 10.78 | 113.19 |  |  | 145.37 | 1526.38 |  | 13.4851
5 | 1-3-2 | Рабочий строитель (ср 3.2) | чел.час | 0.01 | 11.05 | 0.11 |  |  | 148.97 | 1.49 |  | 13.5455
6 | 1-3-3 | Рабочий строитель (ср 3.3) | чел.час | 0.11 | 11.2 | 1.23 |  |  | 150.94 | 16.6 |  | 13.4959
7 | 1-3-4 | Рабочий строитель (ср 3.4) | чел.час | 7.25 | 11.34 | 82.21 |  |  | 152.9 | 1108.53 |  | 13.4841
8 | 1-3-5 | Рабочий строитель (ср 3.5) | чел.час | 6.03 | 11.47 | 69.16 |  |  | 154.54 | 931.89 |  | 13.4744
9 | 1-4-0 | Рабочий строитель (ср 4) | чел.час | 18.78 | 12.16 | 228.36 |  |  | 163.88 | 3077.67 |  | 13.4773
10 | 1-4-2 | Рабочий строитель (ср 4.2) | чел.час | 14.06 | 12.54 | 176.31 |  |  | 168.97 | 2375.72 |  | 13.4747
11 | 1-4-3 | Рабочий ... | чел.час | 35.39 | 12.72 | 450.17 |  |  | 171.42 | 6066.55 |  | 13.4761
12 | 1-4-3 | - Рабочий монтажник (ср 4.3) | чел.час | 0.08 | 12.72 | 1.02 |  |  | 171.42 | 13.71 |  | 13.4412
13 | 1-4-3 | - Рабочий строитель (ср 4.3) | чел.час | 35.31 | 12.72 | 449.15 |  |  | 171.42 | 6052.84 |  | 13.4762
14 | 1-4-5 | Рабочий строитель (ср 4.5) | чел.час | 17.73 | 13.09 | 232.08 |  |  | 176.34 | 3126.51 |  | 13.4717
15 | 1-4-7 | Рабочий строитель (ср 4.7) | чел.час | 0.03 | 13.46 | 0.4 |  |  | 181.42 | 5.44 |  | 13.6
16 | 1-5-0 | Рабочий строитель (ср 5) | чел.час | 12.56 | 14.02 | 176.09 |  |  | 188.96 | 2373.34 |  | 13.478
17 | 1-6-0 | Рабочий монтажник (ср 6) | чел.час | 2.7 | 16.33 | 44.09 |  |  | 220.1 | 594.27 |  | 13.4786
18 | 2 | Затраты труда машинистов | чел.час | 28.44
|  | Итого по трудовым ресурсам | руб |  |  | 2549 |  |  |  | 34393 |  | 13.4927
Машины и механизмы
20 | 10201 | Прицепы тракторные 2 т | маш.час | 0.65 | 4.2 | 2.73 |  |  | 16 | 10.4 |  | 3.8095 | МТРиЭ ЧО, пост. от 06.05.2019 № 36/11
21 | 21141 | Краны на автомобильном ходу при работе на других видах строительства 10 т | маш.час | 0.19 | 134.07 | 25.47 |  |  | 801 | 152.19 |  | 5.9753 | МТРиЭ ЧО, пост. от 06.05.2019 № 36/11
22 | 21143 | Краны на автомобильном ходу при работе на других видах строительства 16 т | маш.час | 9.26 | 177.11 | 1640.03 |  |  | 980 | 9074.8 |  | 5.5333 | МТРиЭ ЧО, пост. от 06.05.2019 № 36/11
23 | 30101 | Автопогрузчики 5 т | маш.час | 0.22 | 111.55 | 24.55 |  |  | 529 | 116.38 |  | 4.7405 | МТРиЭ ЧО, пост. от 06.05.2019 № 36/11
24 | 30303 | Лебедки ручные и рычажные тяговым усилием 14,72 кН (1,5 т) | маш.час | 0.16 | 1.06 | 0.17 |  |  | 5 | 0.8 |  | 4.7059 | МТРиЭ ЧО, пост. от 06.05.2019 № 36/11
25 | 31901 | Тали ручные рычажные | маш.час | 0.3 | 1.37 | 0.41 |  |  | 5 | 1.5 |  | 3.6585 | МТРиЭ ЧО, пост. от 06.05.2019 № 36/11 (030301)
26 | 40102 | Электростанции передвижные 4 кВт | маш.час | 3.55 | 31.16 | 110.62 |  |  | 232 | 823.6 |  | 7.4453 | МТРиЭ ЧО, пост. от 06.05.2019 № 36/11
27 | 40202 | Агрегаты сварочные передвижные с номинальным сварочным током 250-400 А с дизельным двигателем | маш.час | 3.77 | 34.63 | 130.55 |  |  | 109 | 410.93 |  | 3.1477 | МТРиЭ ЧО, пост. от 06.05.2019 № 36/11
28 | 40502 | Установки для сварки ручной дуговой (постоянного тока) | маш.час | 0.55 | 7.84 | 4.31 |  |  | 46 | 25.3 |  | 5.8701 | МТРиЭ ЧО, пост. от 06.05.2019 № 36/11
29 | 40504 | Аппарат для газовой сварки и резки | маш.час | 1.47 | 1.29 | 1.89 |  |  | 5 | 7.35 |  | 3.8889 | МТРиЭ ЧО, пост. от 06.05.2019 № 36/11
30 | 41900 | Гамма-дефектоскопы с толщиной просвечиваемой стали до 80 мм | маш.час | 0.81 | 56.92 | 46.11 |  |  | 165 | 133.65 |  | 2.8985 | МТРиЭ ЧО, пост. от 06.05.2019 № 36/11
31 | 50101 | Компрессоры передвижные с двигателем внутреннего сгорания давлением до 686 кПа (7 ат), производительность до 5 м3/мин | маш.час | 8.76 | 62.75 | 549.7 |  |  | 421 | 3687.96 |  | 6.709 | МТРиЭ ЧО, пост. от 06.05.2019 № 36/11
32 | 60247 | Экскаваторы одноковшовые дизельные на гусеничном ходу при работе на других видах строительства 0,5 м3 | маш.час | 1.47 | 123.11 | 180.97 |  |  | 745 | 1095.15 |  | 6.0516 | МТРиЭ ЧО, пост. от 06.05.2019 № 36/11
33 | 60338 | Экскаваторы одноковшовые дизельные на пневмоколесном ходу при работе на других видах строительства 0,4 м3 | маш.час | 0.04 | 105.01 | 4.2 |  |  | 615 | 24.6 |  | 5.8571 | МТРиЭ ЧО, пост. от 06.05.2019 № 36/11
34 | 70148 | Бульдозеры при работе на других видах строительства 59 кВт (80 л.с.) | маш.час | 0.45 | 71.41 | 32.13 |  |  | 628 | 282.6 |  | 8.7955 | МТРиЭ ЧО, пост. от 06.05.2019 № 36/11
35 | 70149 | Бульдозеры при работе на других видах строительства 79 кВт (108 л.с.) | маш.час | 0.17 | 87.96 | 14.96 |  |  | 723 | 122.91 |  | 8.2159 | МТРиЭ ЧО, пост. от 06.05.2019 № 36/11
36 | 121011 | Котлы битумные передвижные 400 л | маш.час | 0.96 | 32.24 | 30.95 |  |  | 113 | 108.48 |  | 3.505 | МТРиЭ ЧО, пост. от 06.05.2019 № 36/11
37 | 121601 | Машины поливомоечные 6000 л | маш.час | 0.53 | 121.07 | 64.17 |  |  | 680 | 360.4 |  | 5.6163 | МТРиЭ ЧО, пост. от 06.05.2019 № 36/11
38 | 150202 | Агрегаты сварочные двухпостовые для ручной сварки на тракторе 79 кВт (108 л.с.) | маш.час | 0.08 | 112.26 | 8.98 |  |  | 717 | 57.36 |  | 6.3875 | МТРиЭ ЧО, пост. от 06.05.2019 № 36/11
39 | 150701 | Трубоукладчики для труб диаметром до 400 мм грузоподъемностью 6,3 т | маш.час | 0.17 | 129.46 | 22.01 |  |  | 760 | 129.2 |  | 5.8701 | МТРиЭ ЧО, пост. от 06.05.2019 № 36/11
40 | 150703 | Трубоукладчики для труб диаметром 800-1000 мм грузоподъемностью 35 т | маш.час | 0.37 | 222.5 | 82.33 |  |  | 1126 | 416.62 |  | 5.0604 | МТРиЭ ЧО, пост. от 06.05.2019 № 36/11
41 | 152301 | Тракторы на пневмоколесном ходу 29 кВт (40 л.с.) | маш.час | 0.65 | 49.99 | 32.5 |  |  | 360.75 | 234.49 |  | 7.2151 | ЧелСЦена, май 2019 г., ч.2
42 | 170300 | Машина монтажная для выполнения работ при прокладке и монтаже кабеля на базе автомобиля ГАЗ-66 | маш.час | 0.02 | 105.94 | 2.12 |  |  | 605.95 | 12.12 |  | 5.717 | ЧелСЦена, май 2019 г., ч.2
43 | 170602 | Транспортеры прицепные кабельные до 7 т, ККТ-7 | маш.час | 0.02 | 42.32 | 0.85 |  |  | 172 | 3.44 |  | 4.0471 | МТРиЭ ЧО, пост. от 06.05.2019 № 36/11
44 | 171000 | Бульдозер 128,7 кВт (175 л.с.) в составе кабелеукладочной колонны | маш.час | 0.02 | 154.78 | 3.1 |  |  | 919.38 | 18.39 |  | 5.9323 | ЧелСЦена, май 2019 г., ч.2
45 | 253901 | Машины горизонтального бурения прессово-шнековые с тяговым усилием 203 тс (2000 кН) фирмы SCHIDT, KRANZ-GRUPPE | маш.час | 6.75 | 1201.59 | 8110.73 |  |  | 2772.43 | 18713.9 |  | 2.3073 | ЧелСЦена, май 2019 г., ч.2
46 | 310102 | Насосы мощностью 4 кВт | маш.час | 132.56 | 7.02 | 930.57 |  |  | 38.06 | 5045.23 |  | 5.4217 | ЧелСЦена, май 2019 г., ч.2
47 | 330301 | Машины шлифовальные электрические | маш.час | 0.83 | 1.86 | 1.55 |  |  | 10 | 8.3 |  | 5.3548 | МТРиЭ ЧО, пост. от 06.05.2019 № 36/11
48 | 331100 | Трамбовки пневматические при работе от передвижных компрессорных станций | маш.час | 6.29 | 0.75 | 4.72 |  |  | 5 | 31.45 |  | 6.6631 | МТРиЭ ЧО, пост. от 06.05.2019 № 36/11 (331100-1)
49 | 340101 | Агрегаты окрасочные высокого давления для окраски поверхностей конструкций мощностью 1 кВт | маш.час | 0.01 | 7.12 | 0.07 |  |  | 29 | 0.29 |  | 4.1429 | МТРиЭ ЧО, пост. от 06.05.2019 № 36/11
50 | 392200 | Компьютер сварочный | маш.час | 4 | 13.18 | 52.72 |  |  | 45.45 | 181.8 |  | 3.4484 | ЧелСЦена, май 2019 г., ч.2
51 | 392255 | Генератор сварочный для сварки полиэтиленовых труб | маш.час | 4 | 19.7 | 78.8 |  |  | 53.24 | 212.96 |  | 2.7025 | ЧелСЦена, май 2019 г., ч.2
52 | 394002 | Ножницы ручные с храповым механизмом для полиэтиленовых труб диаметром до 63 мм | маш.час | 0.12 | 7.73 | 0.93 |  |  | 30.38 | 3.65 |  | 3.9247 | ЧелСЦена, май 2019 г., ч.2
53 | 394101 | Позиционер-центратор многоцелевой для сборки и сварки полиэтиленовых соединительных деталей с трубой диаметром 63 мм | маш.час | 1.8 | 4.41 | 7.94 |  |  | 17.33 | 31.19 |  | 3.9282 | ЧелСЦена, май 2019 г., ч.2
54 | 394106 | Позиционер-центратор для сборки и сварки при помощи соединительных деталей с закладными нагревателями полиэтиленовых труб диаметром 63 мм | маш.час | 2.7 | 6.49 | 17.52 |  |  | 25.5 | 68.85 |  | 3.9298 | ЧелСЦена, май 2019 г., ч.2
55 | 400001 | Автомобили бортовые, грузоподъемность до 5 т | маш.час | 0.33 | 103.2 | 34.05 |  |  | 622 | 205.26 |  | 6.0282 | МТРиЭ ЧО, пост. от 06.05.2019 № 36/11
56 | 400051 | Автомобиль-самосвал, грузоподъемность до 7 т | маш.час | 0.04 | 105.37 | 4.21 |  |  | 761 | 30.44 |  | 7.2304 | МТРиЭ ЧО, пост. от 06.05.2019 № 36/11
57 | 400102 | Тягачи седельные, грузоподъемность 15 т | маш.час | 4.15 | 130.8 | 542.82 |  |  | 831.37 | 3450.19 |  | 6.356 | ЧелСЦена, май 2019 г., ч.2
58 | 400112 | Полуприцепы общего назначения, грузоподъемность 15 т | маш.час | 4.15 | 20.56 | 85.33 |  |  | 83.4 | 346.11 |  | 4.0561 | ЧелСЦена, май 2019 г., ч.2
59 | 400311 | Спецавтомашины грузоподъемностью до 8 т, вездеходы | маш.час | 2.81 | 128.2 | 360.24 |  |  | 872.74 | 2452.4 |  | 6.8077 | ЧелСЦена, май 2019 г., ч.2
|  | Итого по строительным машинам | руб |  |  | 14020 |  |  |  | 52476 |  | 3.7429
Материалы
61 | 101-0073 | Битумы нефтяные строительные марки БН-90/10 | т | 0.0032 | 3320 | 10.62 | 17622 | 56.39 | 18263.24 | 58.44 |  | 5.5028 | МТРиЭ ЧО, Пост.от 06.05.2019 г. №36/11, п.102
62 | 101-0311 | Каболка | т | 0.0011 | 26830 | 29.51 | 115850 | 127.44 | 118496.88 | 130.35 |  | 4.4171 | 10.01.393
63 | 101-0322 | Керосин для технических целей марок КТ-1, КТ-2 | т | 0.0001 | 7840 | 0.78 | 60659 | 6.07 | 62211.96 | 6.22 |  | 7.9744 | МТРиЭ ЧО, Пост.от 06.05.2019 г. №36/11, п.108
64 | 101-0324 | Кислород технический газообразный | м3 | 0.399 | 6.2 | 2.47 | 42.37 | 16.9 | 48.97 | 19.54 |  | 7.9109 | 26.03.080
65 | 101-0596 | Мастика битумно-кукерсольная холодная | т | 0.0016 | 3840 | 6.14 | 16369 | 26.19 | 17069.14 | 27.31 |  | 4.4479 | МТРиЭ ЧО, Пост.от 06.05.2019 г. №36/11, п.115
66 | 101-0782 | Поковки из квадратных заготовок, масса 1,8 кг | т | 0.0013 | 10190 | 13.25 | 67798 | 88.14 | 69468 | 90.31 |  | 6.8158 | МТРиЭ ЧО, Пост.от 06.05.2019 г. №36/11, п.117
67 | 101-0850 | Резина листовая вулканизованная цветная | кг | 0.1356 | 23.21 | 3.15 | 97.88 | 13.27 | 100.21 | 13.59 |  | 4.3143 | Среднее (11.06.420, 11.06.4201)/42.8*22.12
68 | 101-1355 | Цемент гипсоглиноземистый расширяющийся | т | 0.003 | 1870 | 5.61 | 23364.17 | 70.09 | 24114.65 | 72.34 |  | 12.8948 | 13.01.105
69 | 101-1513 | Электроды диаметром 4 мм Э42 | т | 0.0002 | 11520 | 2.3 | 85399.95 | 17.08 | 87434.96 | 17.49 |  | 7.6043 | 08.07.006
70 | 101-1514 | Электроды диаметром 4 мм Э42А | т | 0.0007 | 11520 | 8.06 | 85399.95 | 59.78 | 87434.96 | 61.2 |  | 7.5931 | 08.07.006
71 | 101-1529 | Электроды диаметром 6 мм Э42 | т | 0.0001 | 10660 | 1.07 | 85757.06 | 8.58 | 87867.88 | 8.79 |  | 8.215 | К=1,1 МТРиЭ ЧО, Пост.от 06.05.2019 г. №36/11
72 | 101-1530 | Электроды диаметром 6 мм Э42А | т | 0.0001 | 10660 | 1.07 | 85757.06 | 8.58 | 87867.88 | 8.79 |  | 8.215 | К=1,1 МТРиЭ ЧО, Пост.от 06.05.2019 г. №36/11
73 | 101-1537 | Электроды диаметром 8 мм Э42 | т | 0.0001 | 10660 | 1.07 | 85757.06 | 8.58 | 87867.88 | 8.79 |  | 8.215 | К=1,1 МТРиЭ ЧО, Пост.от 06.05.2019 г. №36/11
74 | 101-1703 | Прокладки резиновые (пластина техническая прессованная) | кг | 0.03 | 22.8 | 0.68 | 118.5 | 3.56 | 121.19 | 3.64 |  | 5.3529 | Среднее (11.06.409,11.06.413,11.06.412,11.06.410,11.06.420)
75 | 101-1705 | Пакля пропитанная | кг | 13.6 | 6.99 | 95.06 | 40 | 544 | 41.13 | 559.37 |  | 5.8844 | 10.01.390
76 | 101-1714 | Болты с гайками и шайбами строительные | т | 0.0008 | 17290 | 13.83 | 70760 | 56.61 | 72489.24 | 57.99 |  | 4.1931 | МТРиЭ ЧО, Пост.от 06.05.2019 г. №36/11, п.139
77 | 101-1994 | Краски маркировочные МКЭ-4 | кг | 0.0036 | 103 | 0.37 | 181.63 | 0.65 | 185.89 | 0.67 |  | 1.8108 | К=1,1 МТРиЭ ЧО, Пост.от 06.05.2019 г. №36/11
78 | 101-2211 | Пленка радиографическая РТ-5 | дм2 | 1.8 | 8.3 | 14.94 | 18.88 | 33.98 | 19.26 | 34.67 |  | 2.3206 | Среднее (37.03.003, 37.03.004, 37.03.011, 37.03.0111, 37.03.012, 37.03.0121, 37.03.016, 37.03.017, 37.03.018)
79 | 101-2278 | Пропан-бутан, смесь техническая | кг | 0.081 | 9.8 | 0.8 | 45.83 | 3.71 | 50.75 | 4.12 |  | 5.15 | 26.03.130
80 | 101-2477 | Лента мастично-полимерная типа «Лиам» | м2 | 1.3356 | 67.9 | 90.69 | 208.86 | 278.96 | 213.71 | 285.43 |  | 3.1473 | К=1,1 МТРиЭ ЧО, Пост.от 06.05.2019 г. №36/11
81 | 101-3271 | Фотопроявитель | л | 0.018 | 25.4 | 0.46 | 135.2 | 2.43 | 138.37 | 2.49 |  | 5.413 | К=1,1 МТРиЭ ЧО, Пост.от 06.05.2019 г. №36/11
82 | 101-3272 | Фотофиксаж | л | 0.018 | 18.5 | 0.33 | 104.47 | 1.88 | 106.89 | 1.92 |  | 5.8182 | Среднее (37.03.036, 37.03.037, 37.03.038, 37.03.039)
83 | 101-8001 | Кислота уксусная | кг | 0.0005 | 18.9 | 0.01 | 60 | 0.03 | 61.71 | 0.03 |  | 3 | 26.02.076
84 | 102-0117 | Доски обрезные хвойных пород длиной 2-3,75 м, шириной 75-150 мм, толщиной 32-40 мм, III сорта | м3 | 0.0001 | 663 | 0.07 | 5892.51 | 0.59 | 6123.08 | 0.61 |  | 8.7143 | (09.01.133/782.84)*614.21
85 | 103-1009 | Фасонные стальные сварные части, диаметр до 800 мм | т | 0.0008 | 13960 | 11.17 | 119795 | 95.84 | 122471.29 | 97.98 |  | 8.7717 | МТРиЭ ЧО, Пост.от 06.05.2019 г. №36/11, п.198
86 | 108-0081 | Бобышки скошенные | шт. | 1 | 14.4 | 14.4 | 123.9 | 123.9 | 126.65 | 126.65 |  | 8.7951 | 24.23.029
87 | 113-0026 | Грунтовка ФЛ-03К коричневая | т | 0.0002 | 30400 | 6.08 | 66944.44 | 13.39 | 68867.29 | 13.77 |  | 2.2648 | 14.01.340
88 | 113-0095 | Лак кремнийорганический термостойкий марки ПФ-170 | т | 0.0002 | 17790 | 3.56 | 90833.33 | 18.17 | 93233.96 | 18.65 |  | 5.2388 | 14.01.2401
89 | 113-0246 | Эмаль ПФ-115 серая | т | 0.0001 | 19666.67 | 1.97 | 60584.75 | 6.06 | 62380.4 | 6.24 |  | 3.1675 | 14.01.1642
90 | 113-0359 | Обезжириватель «CAMISOLVE» | кг | 0.82 | 79 | 64.78 | 371.96 | 305 | 379.81 | 311.44 |  | 4.8077 | Код ОКП 23 10 00
91 | 201-0757 | Отдельные конструктивные элементы зданий и сооружений с преобладанием горячекатаных профилей, средняя масса сборочной единицы от 0,5 до 1 т | т | 0.0014 | 9480 | 13.27 | 66076 | 92.51 | 66857.58 | 93.6 |  | 7.0535 | МТРиЭ ЧО, Пост.от 06.05.2019 г. №36/11, п.238
92 | 301-3240 | Колпачки-заглушки 1" | шт. | 1 | 2.59 | 2.59 | 12.24 | 12.24 | 12.48 | 12.48 |  | 4.8185 | 100.01.028*10.20
93 | 408-0015 | Щебень из природного камня для строительных работ марка 800, фракция 20-40 мм | м3 | 0.0012 | 122 | 0.15 | 379.67 | 0.46 | 545.18 | 0.65 |  | 4.3333 | Среднее (06.01.030, 06.01.100, 06.01.118.3)
94 | 411-0001 | Вода | м3 | 2.0518 | 3.11 | 6.38 | 22.6 | 46.37 | 22.6 | 46.37 |  | 7.268 | Среднее (26.01.015, 26.01.017)
95 | 411-0002 | Вода водопроводная | м3 | 0.0002 | 3.11 |  | 22.6 |  | 22.6 |  |  |  | Среднее (26.01.015, 26.01.017)
96 | 507-2431 | Узлы трубопроводов с установкой необходимых деталей из бесшовных труб, сталь 20, диаметром условного прохода 50 мм, толщиной стенки 3,0 мм | т | 0.0007 | 24940 | 17.46 | 82040 | 57.43 | 83966.81 | 58.78 |  | 3.3666 | Среднее (100.05.010,20.07.010*0, 20.07.0121)
97 | 507-2625 | Муфты полиэтиленовые с закладными электронагревателями для труб диаметром 63 мм | шт. | 10 | 173 | 1730 | 317 | 3170 | 323.4 | 3234 |  | 1.8694 | 20.09.004.5
98 | 507-2630 | Пробки П-М27х2 | шт. | 1 | 5.44 | 5.44 | 111.22 | 111.22 | 113.47 | 113.47 |  | 20.8585 | 24.23.040
99 | 509-0068 | Обертка защитная на полиэтиленовой основе «Полилен-0» | м2 | 0.6996 | 33.41 | 23.38 | 135.25 | 94.62 | 138.19 | 96.68 |  | 4.1352 | 10.02.2062*0.0007
100 | 999-9950 | Вспомогательные ненормируемые материальные ресурсы (2% от оплаты труда рабочих) | руб. | 1.0291 | 1 | 1.03
101 | Прайс ООО "LD " | Кран шаровой муфтовый полнопроходной LD КШ.М.П. GAS.032.40-01, цена 2270/1,2/6,24=303,15 руб. | шт | 1 | 303.15 | 303.15 |  |  | 2270 | 2270 |  | 7.488
102 | ТССЦ-101-4306 | Знаки дорожные на оцинкованной подоснове со световозвращающей пленкой информационные, размером 200х300 мм, тип 6.13, двухсторонние | шт. | 2 | 99.9 | 199.8 | 331 | 662 | 337.92 | 675.84 |  | 3.3826 | МТРиЭ ЧО, Пост.от 06.05.2019 г. №36/11, п.521
103 | ТССЦ-103-0016 | Трубы стальные сварные водогазопроводные с резьбой черные обыкновенные (неоцинкованные), диаметр условного прохода 32 мм, толщина стенки 3,2 мм | м | 0.505 | 22.8 | 11.51 | 111.5 | 56.31 | 114.59 | 57.87 |  | 5.0278 | МТРиЭ ЧО, Пост.от 06.05.2019 г. №36/11, п.183*3.09/1000
104 | ТССЦ-103-0139 | Трубы стальные электросварные прямошовные со снятой фаской из стали марок БСт2кп-БСт4кп и БСт2пс-БСт4пс наружный диаметр 57 мм, толщина стенки 3,5 мм | м | 3.434 | 30.2 | 103.7 | 188.04 | 645.73 | 193.1 | 663.1 |  | 6.3944 | МТРиЭ ЧО, Пост.от 06.05.2019 г. №36/11, п.188*4.62/1000
105 | ТССЦ-103-0161 | Трубы стальные электросварные прямошовные со снятой фаской из стали марок БСт2кп-БСт4кп и БСт2пс-БСт4пс наружный диаметр 108 мм, толщина стенки 4 мм | м | 0.6 | 67.3 | 40.38 | 419.23 | 251.54 | 430.5 | 258.3 |  | 6.3967 | МТРиЭ ЧО, Пост.от 06.05.2019 г. №36/11, п.188*10.3/1000
106 | ТССЦ-103-0253 | Трубы стальные электросварные прямошовные и спирально-шовные группы А и Б с сопротивлением по разрыву 38 кгс/мм2, наружный диаметр 820 мм, толщина стенки 9 мм | м | 0.3 | 1320 | 396 | 9520.2 | 2856.06 | 9761.08 | 2928.32 |  | 7.3947 | МТРиЭ ЧО, Пост.от 06.05.2019 г. №36/11, п.189.2*180/1000
107 | ТССЦ-109-0012 | Глина бентонитовая марки ПБМГ | т | 0.7182 | 1180 | 847.48 | 11641.05 | 8360.6 | 12262.75 | 8807.11 |  | 10.3921 | К=1,1 МТРиЭ ЧО, Пост.от 06.05.2019 г. №36/11
108 | ТССЦ-110-0245 | Полимер для стабилизации буровых скважин «ФИЛЬТР ЧЕК» | т | 0.1411 | 39779.38 | 5612.87 | 162508.48 | 22929.95 | 166045.5 | 23429.02 |  | 4.1742 | Среднее (13.01.409,13.01.410,13.01.410.1)
109 | ТССЦ-408-0122 | Песок природный для строительных работ средний | м3 | 32.56 | 117 | 3809.52 | 175 | 5698 | 347.7 | 11321.11 |  | 2.9718 | МТРиЭ ЧО, Пост.от 06.05.2019 г. №36/11, п.095
110 | ТССЦ-409-0085 | Щебень шлаковый для дорожного строительства, фракция 40-70 мм, марка 300 | м3 | 2.2 | 69 | 151.8 | 210.18 | 462.4 | 327.18 | 719.8 |  | 4.7418 | Среднее (07.01.080, 07.01.0705*0, 07.01.148, 07.01.1118,07.01.081.3)
111 | ТССЦ-507-0778 | Переход «полиэтилен-сталь 63х57» | шт. | 1 | 385 | 385 | 282 | 282 | 288.82 | 288.82 |  | 0.75018 | 20.09.004.1
112 | ТССЦ-507-0832 | Отвод 90° полиэтиленовый с удлиненным хвостовиком, диаметр 63 мм (ТУ2248-001-18425183-01) | шт. | 3 | 90.12 | 270.36 | 133 | 399 | 135.72 | 407.16 |  | 1.506 | 20.09.002.15
113 | ТССЦ-507-3538 | Лента сигнальная "Газ" ЛСГ 200 | м | 12 | 0.3 | 3.6 | 1.02 | 12.24 | 1.04 | 12.48 |  | 3.4667 | 18.06.407
114 | ТССЦ-507-3726 | Труба напорная из полиэтилена PE 100 для газопроводов ПЭ100 SDR11, размером 63х5,8 мм (ГОСТ Р 50838-95) | м | 59.1 | 32.47 | 1918.98 | 123.96 | 7326.04 | 126.78 | 7492.7 |  | 3.9045 | 15.02.054
|  | Итого по строительным материалам | руб |  |  | 16281 |  |  |  | 65184 |  | 4.0037
Итого прямые затраты по смете | [5 empty] | 32850 |  |  |  | 152039 |  | 4.6283
Итого прямые затраты по смете с учетом коэффициентов к итогам | [9 empty] | 152053
В том числе, справочно:
Вспомогательные материалы МАТ=2%ОЗП (Поз. 57, 66) | [9 empty] | 14
В том числе (справочно):
фонд оплаты труда (ФОТ) | [5 empty] | 2952 |  |  |  | 39842 |  | 13.4966
материалы | [5 empty] | 16281 |  |  |  | 65184 |  | 4.0037
эксплуатация машин и механизмов | [5 empty] | 14020 |  |  |  | 52476 |  | 3.7429
Накладные расходы | [5 empty] | 3128 |  |  |  | 35926 |  | 11.4853
Сметная прибыль | [5 empty] | 1792 |  |  |  | 19352 |  | 10.7991
ВСЕГО по смете
Итого Строительные работы | [5 empty] | 37168 |  |  |  | 205050 |  | 5.5168
Итого Монтажные работы | [5 empty] | 602 |  |  |  | 2281 |  | 3.789
Итого | [5 empty] | 37770 |  |  |  | 207331 |  | 5.4893
ВСЕГО по смете | [5 empty] | 37770 |  |  |  | 207331 |  | 5.4893
Составил: _________________ /Бунаков А.В./
Проверил: _________________ /Главный инженер проекта Бунаков А.В./
Сформировать
Note on A2: <Наименование стройки>
Note on A4: <Наименование объекта>
Note on A5: <Индекс/ЛН локальной сметы>
Note on A7: на <Наименование локальной сметы>
Note on A8: <Основание>
Note on G10: =<Итого по расчету>/1000
Note on J10: =<Итого по расчету>/1000
Note on G11: =<Итого Оборудование>/1000
Note on J11: =<Итого Оборудование>/1000
Note on G12: =<Итого Монтажные работы >/1000
Note on J12: =<Итого Монтажные работы >/1000
Note on L13: <Итого ОЗП>
Note on O13: <Итого ТЗ с коэф. к итогам>
Note on P13: <Итого ТЗ с коэф. к итогам>
Note on G14: =<Итого ФОТ с индексами>/1000
Note on J14: =<Итого ФОТ с индексами>/1000
Note on L14: <Итого ОЗП>
Note on O14: <Итого ТЗМ с коэф. к итогам>
Note on P14: <Итого ТЗМ с коэф. к итогам>
Note on L15: <Отчетный период (учет выполненных работ)>
Note on A19: <Номер ресурса п.п.>
Note on B19: <Код ресурса>
Note on C19: <Наименование ресурса >
Note on D19: <Единица измерения ресурса> <Количество машиночасов на единицу по позиции>
Note on E19: <Общее количество ресурса>
Note on F19: <Сметная базисная цена ресурса (на ед. измерения)> <Формула базисной цены единицы ПЗ>
Note on G19: <Сметная базисная цена ресурса (на физ. объем)>
Note on H19: <Оптовая цена единицы>
Note on I19: <Оптовая цена всего>
Note on J19: <Сметная текущая цена ресурса (на ед. измерения)> <Формула текущей цены единицы ПЗ>
Note on K19: <Сметная текущая цена ресурса (на физ. объем)>
Note on M19: =IF(ISNUMBER(R[0]C[-2]/R[0]C[-6]),IF(NOT(R[0]C[-2]/R[0]C[-6]=0),R[0]C[-2]/R[0]C[-6], " "), " ")<Пустой идентификатор>
Note on N19: <Обоснование текущей цены ресурса>
Note on A155: <подпись 300 атрибут 970 значение> _________________ /<подпись 300 значение>/
Note on A157: <подпись 310 атрибут 970 значение> _________________ /<подпись 310 значение>/