## Мои данные
УТВЕРЖДАЮ: | [5 empty] | СОГЛАСОВАНО:
________________/____________________/
Стройка:Газопровод низкого давления от точки подключения до границы земельного участка по адресу: г. Челябинск, жилой район Новосинеглазово, ул. Лесная, 35
Объект:Газопровод низкого давления от точки подключения до границы земельного участка по адресу: г. Челябинск, жилой район Новосинеглазово, ул. Лесная, 35
ЛОКАЛЬНАЯ СМЕТА 1
(локальный сметный расчет)
на Газопровод низкого давления от точки подключения до границы земельного участка по адресу: г. Челябинск, жилой район Новосинеглазово, ул. Лесная, 35
Основание:Договор № 750-п от 03.09.2018 г.
[6 empty] | базисная цена |  |  | текущая цена
|  |  | Сметная стоимость: |  |  | 27.55 |  | тыс. руб. | 174.251 |  | тыс. руб.
|  |  | в т.ч. оборудование |  |  | 0 |  | тыс. руб. | 0 |  | тыс. руб.
|  |  | монтажных работ |  |  | 0.397 |  | тыс. руб. | 2.263 |  | тыс. руб.
|  |  | Hормативная трудоемкость: |  |  | 0.24161 |  | тыс.чел.ч | 0.24161 |  | тыс.чел.ч | 217.36 | 217.36 | 2865 | 3156 | 1835
|  |  | Сметная заработная плата: |  |  | 2.865 |  | тыс. руб. | 38.626 |  | тыс. руб. | 24.25 | 24.25 | 38626 | 36178 | 19737
Составлена в базисных ценах на 01.2000 г. и текущих ценах на 2 квартал 2019.
№ пп | Код норматива, Наименование, Единица измерения | Объем | Базисная стоимость за единицу |  |  | Базисная стоимость всего |  |  | Текущая стоимость всего
|  |  | Всего | Осн. З/п | Эксп. | Всего | Осн. З/п | Эксп. | Всего | Осн. З/п | Эксп.
|  |  |  | Материал | В т.ч. з/п |  | Материал | В т.ч. з/п |  | Материал | В т.ч. з/п
1 | 2 | 3 | 4 | 5 | 6 | 7 | 8 | 9 | 10 | 11 | 12
Раздел 1. ПОДГОТОВИТЕЛЬНЫЕ РАБОТЫ
1 | ТЕР01-01-030-05 Снятие почвенного слоя с перемещением во временный отвал .Разработка грунта с перемещением до 10 м бульдозерами мощностью: 79 кВт (108 л.с.), группа грунтов 1 1000 м3 грунта | 0,0025 2,5/1000 | 532.16 |  | 532,16 _____ 98,8 | 1 |  | 1 | 11 |  | 11 _____ 3
2 | ТЕР01-01-030-05 Возвращение почвенного слоя с перемещением из временного отвала. Разработка грунта с перемещением до 10 м бульдозерами мощностью: 79 кВт (108 л.с.), группа грунтов 1 1000 м3 грунта | 0,0025 2,5/1000 | 532.16 |  | 532,16 _____ 98,8 | 1 |  | 1 | 11 |  | 11 _____ 3
3 | ТЕРр68-26-2 Разборка деревянных заборов: штакетных 100 м2 забора | 0,105 10,5/100 | 551.21 | 551.21 |  | 58 | 58 |  | 780 | 780
4 | ТЕР10-01-070-03 Устройство заборов (с установкой столбов): высотой до 1,6 м 100 м2 забора | 0,105 10,5/100 | 5533.12 | 1421,25 _____ 3936,24 | 175,63 _____ 6,53 | 581 | 149 _____ 414 | 18 _____ 1 | 5228 | 2012 _____ 3116 | 100 _____ 9
Раздел 2. ЗЕМЛЯНЫЕ РАБОТЫ
5 | ТЕР01-02-057-01 Разработка грунта вручную в траншеях глубиной до 2 м без креплений с откосами, группа грунтов: 1 100 м3 грунта | 0,021 2,1/100 | 1163.48 | 1163.48 |  | 24 | 24 |  | 329 | 329
6 | ТЕР01-02-057-02 Разработка грунта вручную в траншеях глубиной до 2 м без креплений с откосами, группа грунтов: 2 100 м3 грунта | 0,024 2,4/100 | 1518.44 | 1518.44 |  | 36 | 36 |  | 491 | 491
7 | ТЕР01-02-057-03 Разработка грунта вручную в траншеях глубиной до 2 м без креплений с откосами, группа грунтов: 3 100 м3 грунта | 0,08 8/100 | 2445.28 | 2445.28 |  | 196 | 196 |  | 2637 | 2637
8 | ТЕР01-01-003-13 Разработка грунта в отвал экскаваторами «драглайн» или «обратная лопата» с ковшом вместимостью: 0,5 (0,5-0,63) м3, группа грунтов 1 1000 м3 грунта | 0,00465 (5-0,35)/1000 | 2981.85 | 106 | 2875,85 _____ 381,47 | 14 |  | 14 _____ 2 | 88 | 7 | 81 _____ 24
9 | ТЕР01-02-057-01 Подчистка дна траншеи приямков. Разработка грунта вручную в траншеях глубиной до 2 м без креплений с откосами, группа грунтов: 1 100 м3 грунта | 0,0035 0,35/100 | 1163.48 | 1163.48 |  | 4 | 4 |  | 55 | 55
10 | ТЕР01-01-003-14 Разработка грунта в отвал экскаваторами «драглайн» или «обратная лопата» с ковшом вместимостью: 0,5 (0,5-0,63) м3, группа грунтов 2 1000 м3 грунта | 0,006975 (7,5-0,525)/1000 | 3765.55 | 133.8 | 3631,75 _____ 481,74 | 26 | 1 | 25 _____ 3 | 166 | 13 | 153 _____ 45
11 | ТЕР01-02-057-02 Подчистка дна траншеи приямков. Разработка грунта вручную в траншеях глубиной до 2 м без креплений с откосами, группа грунтов: 2 100 м3 грунта | 0,00525 0,525/100 | 1518.44 | 1518.44 |  | 8 | 8 |  | 107 | 107
12 | ТЕР01-01-003-15 Разработка грунта в отвал экскаваторами <драглайн> или <обратная лопата> с ковшом вместимостью 0,5 (0,5-0,63) м3, группа грунтов 3 1000 м3 грунта | 0,01302 (14-0,98)/1000 | 4775.44 | 169.89 | 4605,55 _____ 610,91 | 62 | 2 | 60 _____ 8 | 393 | 30 | 363 _____ 107
13 | ТЕР01-02-057-03 Подчистка дна траншеи приямков. Разработка грунта вручную в траншеях глубиной до 2 м без креплений с откосами, группа грунтов: 3 100 м3 грунта | 0,0098 0,98/100 | 2445.28 | 2445.28 |  | 24 | 24 |  | 323 | 323
14 | ТЕР23-01-001-01 Устройство основания под трубопроводы: песчаного н=0,1м 10 м3 основания 144,41 = 1 431,41 - 11 x 117,00 | 0,16 1,6/10 | 144.41 | 105.37 | 39,04 _____ 4,26 | 23 | 17 | 6 _____ 1 | 257 | 227 | 30 _____ 9
15 | ТЕР01-02-061-02 Засыпка вручную траншей, пазух котлованов и ям, (песком на н= 0.2 м) группа грунтов: 2 100 м3 грунта | 0,035 3,5/100 | 921.46 | 921.46 |  | 32 | 32 |  | 435 | 435
16 | ТЕР01-02-061-02 Засыпка вручную траншей, пазух котлованов и ям, (песком котлованов на врезке, у дома, на выходе из земли) группа грунтов: 2 100 м3 грунта | 0,165 16,5/100 | 921.46 | 921.46 |  | 152 | 152 |  | 2050 | 2050
17 | ТССЦ-408-0122 Песок природный для строительных работ средний м3 | 23,76 (1,6+3,5+16,5)*1,1 | 117 | _____ 117 |  | 2780 | _____ 2780 |  | 8261 | _____ 8261
18 | ТЕР01-01-033-03 Засыпка траншей и котлованов с перемещением грунта до 5 м бульдозерами мощностью: 59 кВт (80 л.с.), группа грунтов 3 1000 м3 грунта | 0,0174 17,4/1000 | 739.81 |  | 739,81 _____ 145,25 | 13 |  | 13 _____ 3 | 113 |  | 113 _____ 34
19 | ТЕР01-02-005-02 Уплотнение грунта пневматическими трамбовками, группа грунтов: 3-4 100 м3 уплотненного грунта | 0,174 17,4/100 | 399.93 | 161.27 | 238,66 _____ 44,14 | 70 | 28 | 42 _____ 8 | 657 | 378 | 279 _____ 104
20 | ТССЦпг-01-01-01-039 Погрузочные работы при автомобильных перевозках: грунта растительного слоя (земля, перегной) 1 т груза | 42,12 21,6*1,95 | 4.98 |  | 4.98 | 210 |  | 210 | 1548 |  | 1548
21 | ТЕР01-01-016-02 Работа на отвале, группа грунтов: 2-3 1000 м3 грунта | 0,0216 21,6/1000 | 398.5 | 35,99 _____ 4,88 | 357,63 _____ 64,83 | 9 | 1 | 8 _____ 1 | 74 | 10 _____ 1 | 63 _____ 19
22 | ТССЦпг-03-21-01-005 Перевозка грузов автомобилями-самосвалами грузоподъемностью 10 т, работающих вне карьера, на расстояние: до 5 км I класс груза 1 т груза | 42,12 21,6*1,95 | 8.33 |  | 8.33 | 351 |  | 351 | 1648 |  | 1648
23 | ТЕР01-02-066-01 Крепление инвентарными щитами стенок траншей шириной до 2 м в грунтах неустойчивых и мокрых 100 м2 креплений | 0,704 70,4/100 | 467.82 | 280,28 _____ 104,28 | 83,26 _____ 4,74 | 329 | 197 _____ 73 | 59 _____ 3 | 3530 | 2661 _____ 517 | 352 _____ 45
Раздел 3. ПРОКЛАДКА ПЭ УЧАСТКОВ ГАЗОПРОВОДА
Прокладка ПЭ участка газопровода Ф 63х5,8 мм - 12,5 м
24 | ТЕР24-02-031-01 Укладка газопроводов из полиэтиленовых труб в траншею со стационарно установленного барабана, диаметр газопровода: 63 мм 100 м укладки | 0,125 12,5/100 | 152.57 | 76,72 _____ 5,27 | 70.58 | 19 | 10 | 9 | 146 | 129 _____ 2 | 15
25 | ТССЦ-507-3726 Труба напорная из полиэтилена PE 100 для газопроводов ПЭ100 SDR11, размером 63х5,8 мм (ГОСТ Р 50838-95) м | 23 | 32.47 | _____ 32,47 |  | 747 | _____ 747 |  | 2916 | _____ 2916
Прокладка ПЭ газопровода ПЭ 63х5,8 мм методом ГНБ (10,5 м) в ПЭ футлярах Ф 200х18,2 под проездом длиной - 10,5 м - 1 шт
26 | ТЕР04-01-074-01 Монтаж машины горизонтального бурения прессово-шнекового типа РВА 1 машина | 1 | 1595.71 | 337.21 | 1258,5 _____ 84,92 | 1596 | 337 | 1259 _____ 85 | 11680 | 4544 | 7136 _____ 1145
27 | ТЕР04-01-075-01 Демонтаж машины горизонтального бурения прессово-шнекового типа РВА 1 машина | 1 | 923.87 | 176.31 | 747,56 _____ 42,13 | 924 | 176 | 748 _____ 42 | 6660 | 2376 | 4284 _____ 568
28 | ТЕР04-01-076-01 Бурение пилотной скважины машиной горизонтального бурения прессово-шнековой с усилием продавливания 203 ТС (2000кН) фирмы SHMIDT, KRANZ-GRUPPE 100 м бурения скважины | 0,105 10,5/100 | 9486.57 | 130,51 _____ 4,76 | 9351,3 _____ 178,38 | 996 | 14 | 982 _____ 19 | 2572 | 185 _____ 3 | 2384 _____ 253
29 | ТЕР04-01-077-09 Бурение с предварительным расширением скважины длиной 50 м машиной горизонтального бурения прессово-шнековой с усилием продавливания 203 ТС (2000кН) фирмы SHMIDT, KRANZ-GRUPPE трехступенчатым методом с одновременным продавливанием отрезков (длиной по 4 м), сваренных между собой стальных трубопроводов диаметром: 325 мм Применен поправочный коэффициент на Ф 200 мм. (Коэффициент на диаметр 200 мм (200/325=0,6154) ОЗП=0,6154; ЭМ=0,6154 к расх.; ЗПМ=0,6154; МАТ=0,6154 к расх.; ТЗ=0,6154; ТЗМ=0,6154) 100 м бурения скважины 39 840,44 = 41 293,10 - 22,9 x 34,63 - 8,5 x 1,29 - 5,62 x 6,20 - 0,0368 x 11 520,00 - 1,88 x 101,00 | 0,105 10,5/100 | 24517.81 | 655,27 _____ 23,81 | 23838,73 _____ 715,61 | 2574 | 69 _____ 2 | 2503 _____ 75 | 7409 | 927 _____ 19 | 6463 _____ 1013
30 | ТССЦ-109-0012 Глина бентонитовая марки ПБМГ т | 0,1197 10,5*11,4/1000 | 1180 | _____ 1180 |  | 141 | _____ 141 |  | 1468 | _____ 1468
31 | ТССЦ-110-0245 Полимер для стабилизации буровых скважин «ФИЛЬТР ЧЕК» т | 0,021 10,5*2/1000 | 39779.38 | _____ 39779,38 |  | 835 | _____ 835 |  | 3487 | _____ 3487
32 | ТССЦ-507-3653 Труба напорная из полиэтилена PE 100 питьевая ПЭ100 SDR11, размером 200х18,2 мм (ГОСТ 18599-2001, ГОСТ Р 52134-2003) м | 10.5 | 305.14 | _____ 305,14 |  | 3204 | _____ 3204 |  | 12794 | _____ 12794
33 | ТЕР22-05-003-01 Протаскивание в футляр ПЭ труб диаметром Ф 63х5,8 мм 100 м трубы, уложенной в футляр | 0,105 10,5/100 | 2182.55 | 1026,3 _____ 1111,06 | 45.19 | 229 | 108 _____ 116 | 5 | 2128 | 1452 _____ 651 | 25
34 | ТЕР22-05-004-01 Заделка битумом и прядью концов футляра диаметром: 400 мм корректировка на Ду 200 мм (ОЗП=0,5; ЭМ=0,5 к расх.; ЗПМ=0,5; МАТ=0,5 к расх.; ТЗ=0,5; ТЗМ=0,5) 1 футляр | 1 | 124.91 | 16,39 _____ 79,78 | 28.74 | 125 | 16 _____ 80 | 29 | 709 | 221 _____ 385 | 103
35 | ТЕР24-02-081-01 Устройство контрольной трубки на кожухе перехода газопровода 1 установка 339,64 = 437,71 - 1 x 95,73 - 0,02 x 117,00 | 1 | 339.64 | 18,31 _____ 249,53 | 71,8 _____ 4,08 | 340 | 18 _____ 250 | 72 _____ 4 | 2145 | 247 _____ 1508 | 390 _____ 55
36 | ТССЦ-103-0139 Трубы стальные электросварные прямошовные со снятой фаской из стали марок БСт2кп-БСт4кп и БСт2пс-БСт4пс наружный диаметр 57 мм, толщина стенки 3,5 мм м | 1.8 | 30.2 | _____ 30,2 |  | 54 | _____ 54 |  | 348 | _____ 348
37 | ТЕР24-02-021-01 Изоляция комбинированным мастично-ленточным материалом типа ленты «Лиам» сварных стыков газопроводов условным диаметром: 50-200 мм 1 м2 | 0,324 0,18*1,8 | 292.24 | 23,4 _____ 180,68 | 88,16 _____ 14,3 | 95 | 8 _____ 58 | 29 _____ 5 | 462 | 102 _____ 198 | 162 _____ 62
38 | ТССЦ-408-0122 Песок природный для строительных работ средний м3 | 1.02 | 117 | _____ 117 |  | 119 | _____ 119 |  | 355 | _____ 355
39 | ТЕР24-02-005-02 Установка перехода НСПС 63/57 мм -1 шт на газопроводе из полиэтиленовых труб в горизонтальной плоскости, диаметр отвода: 63 мм 1 шт 39,58 = 212,58 - 1 x 173,00 | 1 | 39.58 | 16,54 _____ 7,9 | 15.14 | 40 | 17 _____ 8 | 15 | 308 | 223 _____ 38 | 47
40 | Прайс ООО "ПК АИР-ГАЗ" НСПС 63/57 ПЭ100 ГАЗ SDR11, цена: 385/1,20/6,31*1,05=53,39 руб шт. | 1 | 53.39 | _____ 53,39 |  | 53 | _____ 53 |  | 337 | _____ 337
41 | ТЕР24-02-007-04 Установка седловых отводов полиэтиленовых с закладными нагревателями на газопроводе из полиэтиленовых труб , диаметры соединяемых труб: 200х63 мм (Применительно) 1 соединение | 1 | 63.56 | 34,03 _____ 5,53 | 24 | 64 | 34 _____ 6 | 24 | 557 | 458 _____ 27 | 72
42 | Прайс "Полипастик Урал " Седловой прямой отвод с ЭН (электросварной) ПЭ 100; 200х63 мм, цена: 4451/6,31*1,05=740,66 руб. шт. | 1 | 740.66 | _____ 740,66 |  | 741 | _____ 741 |  | 4674 | _____ 4674
Установка ПЭ фасонных частей
43 | ТЕР24-02-005-02 Установка отвода Ф 63 - 2 шт, перехода НСПС 63/57 мм -1 шт на газопроводе из полиэтиленовых труб в горизонтальной плоскости, диаметр отвода: 63 мм 1 шт | 3 2+1 | 212.58 | 16,54 _____ 180,9 | 15.14 | 638 | 50 _____ 543 | 45 | 1895 | 669 _____ 1084 | 142
44 | ТССЦ-507-0832 Отвод 90° полиэтиленовый с удлиненным хвостовиком, диаметр 63 мм (ТУ2248-001-18425183-01) шт. | 2 | 90.12 | _____ 90,12 |  | 180 | _____ 180 |  | 271 | _____ 271
45 | Прайс ООО "ПК АИР-ГАЗ" НСПС 63/57 ПЭ100 ГАЗ SDR11, цена: 385/1,20/6,31*1,05=53,39 руб шт. | 1 | 53.39 | _____ 53,39 |  | 53 | _____ 53 |  | 337 | _____ 337
46 | ТЕР24-02-004-01 Механическая резка полиэтиленовых труб , диаметр труб: до 63 мм 1 конец | 3 | 0.72 | 0.49 | 0.23 | 2 | 1 | 1 | 22 | 20 | 2
47 | ТЕР24-02-002-02 Сварка полиэтиленовых труб при помощи соединительных деталей с закладными нагревателями, диаметр труб: 63 мм 1 соединение | 3 | 212.27 | 17,67 _____ 178,53 | 16.07 | 637 | 53 _____ 536 | 48 | 1917 | 714 _____ 1050 | 153
48 | ТЕРм10-06-048-05 Укладка сигнальной ленты "ГАЗ" (применительно- п. 1.10.98т.ч к ТЕРм 10 ) .Прокладка волоконно-оптических кабелей в траншее (ОЗП=0,3; ЭМ=0,3 к расх.; ЗПМ=0,3; МАТ=0,3 к расх.; ТЗ=0,3; ТЗМ=0,3) 1 км кабеля | 0,012 12/1000 | 500.21 | 87,77 _____ 1,76 | 410,69 _____ 41,06 | 6 | 1 | 5 | 42 | 14 | 28 _____ 7
49 | ТССЦ-507-3538 Лента сигнальная "Газ" ЛСГ 200 м | 12 | 0.3 | _____ 0,3 |  | 4 | _____ 4 |  | 12 | _____ 12
Установка табличек- указателей
50 | ТЕР27-09-012-01 Установка табличек 100 знаков | 0,01 1/100 | 1232.94 | 743,82 _____ 489,12 |  | 12 | 7 _____ 5 |  | 134 | 100 _____ 34
51 | ТССЦ-101-4306 Знаки дорожные на оцинкованной подоснове со световозвращающей пленкой информационные, размером 200х300 мм, тип 6.13, двухсторонние шт. | 1 | 99.9 | _____ 99,9 |  | 100 | _____ 100 |  | 338 | _____ 338
Раздел 4. ПРОКЛАДКА СТАЛЬНЫХ УЧАСТКОВ ГАЗОПРОВОДА НИЗКОГО ДАВЛЕНИЯ
52 | ТЕР24-02-030-01 Укладка в траншею изолированных стальных газопроводов условным диаметром: до 50 мм 100 м трубопровода 1 151,80 = 6 306,84 - 101 x 51,04 | 0,025 2,5/100 | 1151.8 | 227,93 _____ 4,03 | 919,84 _____ 102,06 | 29 | 6 | 23 _____ 3 | 209 | 77 | 132 _____ 34
53 | ТССЦ-103-0139 Трубы стальные электросварные прямошовные со снятой фаской из стали марок БСт2кп-БСт4кп и БСт2пс-БСт4пс наружный диаметр 57 мм, толщина стенки 3,5 мм м | 2,525 2,5*1,01 | 30.2 | _____ 30,2 |  | 76 | _____ 76 |  | 488 | _____ 488
54 | ТЕР24-02-021-01 Изоляция комбинированным мастично-ленточным материалом типа ленты <Лиам> газопроводов диаметром 57 мм 1 м2 | 0,45 0.18*2,5 | 292.24 | 23,4 _____ 180,68 | 88,16 _____ 14,3 | 132 | 11 _____ 81 | 40 _____ 6 | 642 | 142 _____ 275 | 225 _____ 87
55 | ТЕР24-02-041-01 Надземная прокладка стальных газопроводов на металлических опорах, условный диаметр газопровода: 50 мм 100 м газопровода | 0,006 0,6/100 | 2025.21 | 232,58 _____ 200,73 | 1591,9 _____ 205,71 | 12 | 1 _____ 1 | 10 _____ 1 | 78 | 19 _____ 4 | 55 _____ 17
56 | ТССЦ-103-0139 Трубы стальные электросварные прямошовные со снятой фаской из стали марок БСт2кп-БСт4кп и БСт2пс-БСт4пс наружный диаметр 57 мм, толщина стенки 3,5 мм м | 0,606 0,6*1,01 | 30.2 | _____ 30,2 |  | 18 | _____ 18 |  | 117 | _____ 117
57 | ТЕР13-03-002-04 Огрунтовка металлических поверхностей газопровода Ф 57 мм , грунтовкой ГФ-021 (ОП п.1.13.7 При нанесении лакокрасочных материалов ручным способом ОЗП=1,1; ТЗ=1,1) 100 м2 окрашиваемой поверхности | 0,00108 (0,18*0,6) / 100 | 339.13 | 78,62 _____ 250,36 | 10,15 _____ 0,12 |  |  |  | 2 | 1 _____ 1
58 | ТЕР13-03-004-26 Окраска металлических огрунтованных поверхностей: эмалью ПФ-115 (ОП п.1.13.7 При нанесении лакокрасочных материалов ручным способом ОЗП=1,1; ТЗ=1,1) 100 м2 окрашиваемой поверхности | 0,00108 (0,18*0,6) / 100 | 443.6 | 48,32 _____ 388,48 | 6,8 _____ 0,12 |  |  |  | 2 | 1 _____ 1
59 | ТЕР24-02-041-01 Надземная прокладка стальных газопроводов на металлических опорах, условный диаметр газопровода: 25мм 100 м газопровода 2 012,34 = 2 025,21 - 0,001 x 12 870,00 | 0,004 0,4/100 | 2012.34 | 232,58 _____ 187,86 | 1591,9 _____ 205,71 | 8 | 1 _____ 1 | 6 _____ 1 | 52 | 13 _____ 2 | 37 _____ 11
60 | ТССЦ-103-0015 Трубы стальные сварные водогазопроводные с резьбой черные обыкновенные (неоцинкованные), диаметр условного прохода 25 мм, толщина стенки 3,2 мм м | 0,404 0,4*1,01 | 17.6 | _____ 17,6 |  | 7 | _____ 7 |  | 36 | _____ 36
61 | ТЕР13-03-002-04 Огрунтовка металлических поверхностей газопровода Ф 57 мм , грунтовкой ГФ-021 (ОП п.1.13.7 При нанесении лакокрасочных материалов ручным способом ОЗП=1,1; ТЗ=1,1) 100 м2 окрашиваемой поверхности | 0,00032 (0,08*0,4) / 100 | 339.13 | 78,62 _____ 250,36 | 10,15 _____ 0,12 |  |  |  | 1 | 1
62 | ТЕР13-03-004-26 Окраска металлических огрунтованных поверхностей: эмалью ПФ-115 (ОП п.1.13.7 При нанесении лакокрасочных материалов ручным способом ОЗП=1,1; ТЗ=1,1) 100 м2 окрашиваемой поверхности | 0,00032 (0,08*0,4) / 100 | 443.6 | 48,32 _____ 388,48 | 6,8 _____ 0,12 |  |  |  | 1 | _____ 1
63 | ТЕР22-03-001-05 Установка фасонных частей стальных сварных диаметром 100-250 мм 1 т фасонных частей | 0,00091 (0,6+0,2+0,11)/1000 | 31686.43 | 4960,28 _____ 14919,4 | 11806,75 _____ 1684,6 | 29 | 5 _____ 13 | 11 _____ 2 | 248 | 61 _____ 118 | 69 _____ 21
64 | ТЕР24-02-051-01 Монтаж задвижки стальной для надземной установки на газопроводах из труб условным диаметром: 25 мм 1 задвижка 211,83 = 493,69 - 5,8 x 21,70 - 2 x 35,00 - 4 x 21,50 | 1 | 211.83 | 77,36 _____ 33,22 | 101.25 | 212 | 77 _____ 34 | 101 | 1573 | 1042 _____ 168 | 363
65 | Прайс ООО "АЛСО " Стальной шаровой кран ALSO GAS (аналог натяжного крана 11ч3бк) муфта/муфта (полнопроходной) DN 25 мм, PN 4,0 МПа КШ.М.П.Н.GAS 025.40, цена: 2120/1,20/6,31*1,05=293,98 руб. шт | 1 | 293.98 | _____ 293,98 |  | 294 | _____ 294 |  | 1855 | _____ 1855
Устройство футляра Ф108х4.0мм на выходе газопровода Ф 57х3.5 мм из земли, - 1 шт.
66 | ТЕР22-01-011-03 Укладка стальных труб диаметром 100 мм. 1 км трубопровода 5 664,92 = 9 108,28 - 1,8 x 3,24 - 12 x 9,04 - 27,6 x 112,26 - 1,39 x 36,97 - 0,18 x 996,00 | 0,0006 0,6/1000 | 5664.92 | 4620,77 _____ 509,63 | 534,52 _____ 174,69 | 3 | 3 |  | 42 | 37 _____ 3 | 2 _____ 1
67 | ТССЦ-103-0161 Трубы стальные электросварные прямошовные со снятой фаской из стали марок БСт2кп-БСт4кп и БСт2пс-БСт4пс наружный диаметр 108 мм, толщина стенки 4 мм м | 0.6 | 67.3 | _____ 67,3 |  | 40 | _____ 40 |  | 258 | _____ 258
68 | ТЕР22-05-003-01 Протаскивание в футляр Ду 100 стальных труб диаметром 57 мм 100 м трубы, уложенной в футляр | 0,006 0.6/100 | 2182.55 | 1026,3 _____ 1111,06 | 45.19 | 13 | 6 _____ 7 |  | 122 | 83 _____ 38 | 1
69 | ТЕР24-02-021-01 Изоляция комбинированным мастично-ленточным материалом типа ленты «Лиам» газопроводов условным диаметром 108 мм 1 м2 | 0,204 0,34*0,6 | 292.24 | 23,4 _____ 180,68 | 88,16 _____ 14,3 | 60 | 5 _____ 37 | 18 _____ 3 | 291 | 64 _____ 125 | 102 _____ 39
70 | ТЕР22-05-004-01 Заделка битумом и прядью концов футляра диаметром 108 мм (ОЗП=0,25; ЭМ=0,25 к расх.; ЗПМ=0,25; МАТ=0,25 к расх.; ТЗ=0,25; ТЗМ=0,25) 1 футляр | 1 | 62.45 | 8,19 _____ 39,89 | 14.37 | 62 | 8 _____ 40 | 14 | 355 | 110 _____ 193 | 52
71 | ТЕРм12-10-001-01 Бобышки, штуцеры на условное давление до 10 МПа 100 шт. | 0,01 1/100 | 3659.44 | 795,26 _____ 2433,91 | 430.27 | 37 | 8 _____ 25 | 4 | 397 | 107 _____ 265 | 25
Уплотнение вводов водопровода, канализации
72 | ТЕР16-07-006-02 Заделка сальников при проходе труб (водопровода, канализации) через фундаменты или стены подвала диаметром: до 200 мм 1 сальник | 10 | 80.44 | 27,07 _____ 53,37 |  | 804 | 271 _____ 533 |  | 6944 | 3647 _____ 3297
Раздел 5. ИСПЫТАНИЯ ГАЗОПРОВОДА НИЗКОГО ДАВЛЕНИЯ
73 | ТЕРм39-02-015-02 Гаммаграфический контроль трубопровода через две стенки, диаметр трубопровода 57 мм, толщина стенки до 6 мм 1 снимок | 3 | 35.73 | 14,7 _____ 5,66 | 15.37 | 107 | 44 _____ 17 | 46 | 768 | 594 _____ 40 | 134
74 | ТЕР13-08-007-01 Проверка состояния изоляционного покрытия подземных газопроводов. (Применительно) Проверка качества резинового покрытия 100 м2 поверхности | 0,0045 0,18*2,5/100 | 25.08 | 25.08 |  |  |  |  | 2 | 2
75 | ТЕР24-02-121-01 Монтаж инвентарного узла для очистки и испытания газопровода, условный диаметр газопровода DN 50 мм 1 узел | 1 | 108.63 | 37,94 _____ 18,52 | 52.17 | 109 | 38 _____ 19 | 52 | 786 | 511 _____ 73 | 202
76 | ТЕР24-02-120-01 Очистка полости трубопровода продувкой воздухом, условный диаметр газопровода: до 50 мм 100 м трубопровода | 0,265 26,5/100 | 17.54 | 4.99 | 12,55 _____ 2,43 | 5 | 1 | 4 _____ 1 | 40 | 18 | 22 _____ 9
77 | ТЕР24-02-123-01 Подъем давления при испытании воздухом газопроводов высокого давления (до 0,6 МПа) условным диаметром: до 50 мм 100 м газопровода | 0,265 26,5/100 | 6.04 | 0.97 | 5,07 _____ 0,49 | 2 |  | 2 | 13 | 3 | 10 _____ 2
78 | ТЕР24-02-124-01 Выдержка под давлением до 0,6 МПа при испытании на прочность и герметичность стальных газопроводов условным диаметром 50-300 мм 1 участок испытания газопровода | 1 | 968.45 | 170.24 | 798,21 _____ 85,12 | 968 | 170 | 798 _____ 85 | 7685 | 2294 | 5391 _____ 1147
Итого прямые затраты по смете | [5 empty] | 22559 | 2503 _____ 12345 | 7711 _____ 362 | 118322 | 33753 _____ 51589 | 32980 _____ 4873
Итого прямые затраты по смете с учетом коэффициентов к итогам | [8 empty] | 118336
В том числе, справочно:
Вспомогательные материалы МАТ=2%ОЗП (Поз. 71, 73) | [8 empty] | 14 | _____ 14
В том числе (справочно):
фонд оплаты труда (ФОТ) | [5 empty] | 2865 |  |  | 38626
материалы | [5 empty] | 12345 |  |  | 51603
эксплуатация машин и механизмов | [5 empty] | 7711 |  |  | 32980
Накладные расходы | [5 empty] | 3156 |  |  | 36178
Сметная прибыль | [5 empty] | 1835 |  |  | 19737
ВСЕГО по смете
Итого Строительные работы | [5 empty] | 27153 |  |  | 171988
Итого Монтажные работы | [5 empty] | 397 |  |  | 2263
Итого | [5 empty] | 27550 |  |  | 174251
ВСЕГО по смете | [5 empty] | 27550 |  |  | 174251
| % НР |  |  |  |  | 110 |  |  | 94
| % СП |  |  |  |  | 64 |  |  | 51
Составил: _________________ /Инженер-сметчик Романова Т.В./
Проверил: _________________ /Начальник ОТП Петров А.Б./
Note on A7: Титул::<Наименование стройки>
Note on A9: Титул::<Наименование объекта>
Note on A10: Титул::<Индекс/ЛН локальной сметы>
Note on A12: Титул::на <Наименование локальной сметы>
Note on A13: Титул::<Основание>
Note on G16: ИтогоБазЦ::=<Итого по расчету>/1000
Note on J16: ИтогоРесМет::=<Итого по расчету>/1000
Note on G17: ИтогоБазЦ::=<Итого Оборудование>/1000
Note on J17: ИтогоРесМет::=<Итого Оборудование>/1000
Note on G18: ИтогоБазЦ::=<Итого Монтажные работы >/1000
Note on J18: ИтогоРесМет::=<Итого Монтажные работы >/1000
Note on V19: ИтогоБазЦ::<Итого ТЗ с коэф. к итогам>
Note on W19: ИтогоРесМет::<Итого ТЗ с коэф. к итогам>
Note on X19: ИтогоБазЦ::<Итого ФОТ>
Note on Y19: ИтогоБазЦ::<Итого НР>
Note on Z19: ИтогоБазЦ::<Итого СП>
Note on G20: ИтогоБазЦ::=<Итого ФОТ с индексами>/1000
Note on J20: ИтогоРесМет::=<Итого ФОТ с индексами>/1000
Note on V20: ИтогоБазЦ::<Итого ТЗМ с коэф. к итогам>
Note on W20: ИтогоРесМет::<Итого ТЗМ с коэф. к итогам>
Note on X20: ИтогоРесМет::<Итого ФОТ>
Note on Y20: ИтогоРесМет::<Итого НР>
Note on Z20: ИтогоРесМет::<Итого СП>
Note on A23: Титул:: <подпись 102 значение>
Note on L23: Normal::<Отчетный период (учет выполненных работ)>
Note on A28: ЛокСмета::<Номер позиции по смете>
Note on B28: ЛокСмета::<Обоснование (код) позиции> <Наименование (текстовая часть) расценки> <Обоснование коэффициентов> <Ед. измерения по расценке> <Формула расчета стоимости единицы>
Note on C28: ЛокСмета::<Количество всего (физ. объем) по позиции> <Формула расчета физ. объема>
Note on D28: ЛокСмета::<ПЗ по позиции на единицу в базисных ценах с учетом всех к-тов>
Note on E28: ЛокСмета::<ОЗП по позиции на единицу в базисных ценах с учетом всех к-тов> _____ <МАТ по позиции на единицу в базисных ценах с учетом всех к-тов>
Note on F28: ЛокСмета::<ЭММ по позиции на единицу в базисных ценах с учетом всех к-тов> _____ <ЗПМ по позиции на единицу в базисных ценах с учетом всех к-тов>
Note on G28: ЛокСмета::<ИТОГО ПЗ на физобъем по позиции в базисных ценах>
Note on H28: ЛокСмета::<ИТОГО ОЗП на физобъем по позиции в базисных ценах> _____ <ИТОГО МАТ на физобъем по позиции в базисных ценах>
Note on I28: ЛокСмета::<ИТОГО ЭММ на физобъем по позиции в базисных ценах> _____ <ИТОГО ЗПМ на физобъем по позиции в базисных ценах>
Note on J28: ЛокСмета::<ИТОГО ПЗ по позиции в текущих ценах>
Note on K28: ЛокСмета::<ИТОГО ОЗП по позиции в текущих ценах> _____ <ИТОГО МАТ по позиции в текущих ценах>
Note on U28: ЛокСмета::<ИТОГО ЭММ по позиции в текущих ценах> _____ <ИТОГО ЗПМ по позиции в текущих ценах>
Note on A118: Итоги::<Текстовая часть (итоги)>
Note on G118: Итоги::<Прямые затраты в базисных ценах (итоги)>
Note on H118: Итоги::<З/п основных рабочих (итоги)> _____ <Материалы (итоги)>
Note on I118: Итоги::<Эксплуатация машин (итоги)> _____ <З/п машинистов (итоги)>
Note on J118: Итоги::<Прямые затраты в тек.ценах (итоги)>
Note on K118: Итоги::<З/п основных рабочих в тек.ценах (итоги)> _____ <Материалы в тек.ценах (итоги)>
Note on U118: Итоги::<Эксплуатация машин в тек.ценах (итоги)> _____ <З/п машинистов в тек.ценах (итоги)>
Note on A137: Хвост::<подпись 300 атрибут 970 значение> _________________ /<подпись 300 значение>/
Note on A139: Хвост::<подпись 310 атрибут 970 значение> _________________ /<подпись 310 значение>/