## ЛСР по форме №4
ЛОКАЛЬНЫЙ СМЕТНЫЙ РАСЧЕТ № 1
(локальная смета)
на | Газопровод низкого давления от точки подключения до границы земельного участка по адресу: город Челябинск, Советский район, пос. Некрасова, ул. Омская, 14. Технологическое присоединение.
(наименование работ и затрат, наименование объекта)
Основание: 062.04.21 - ТП - ГСН
| Сметная стоимость_______________________________________________________________________________________________ |  | ___________________________78,372 |  | тыс. руб.
| Средства на оплату труда _______________________________________________________________________________________________ |  | ___________________________18,369 |  | тыс. руб.
| Сметная трудоемкость _______________________________________________________________________________________________ |  | _______________________________________________________________________________________________0 |  | чел.час
| Составлен(а) в текущих (прогнозных) ценах по состоянию на ______________ |  | 1 квартал 2021 г.
№ пп | Шифр и номер позиции норматива | Наименование работ и затрат, единица измерения | Количество | Стоимость единицы, руб. |  | Общая стоимость, руб. |  |  | Затраты труда рабочих, чел.-ч, не занятых обслуживанием машин
|  |  |  | всего | эксплуата- ции машин | Всего | оплаты труда | эксплуата- ция машин
|  |  |  | оплаты труда | в т.ч. оплаты труда |  |  | в т.ч. оплаты труда | на единицу | всего
1 | 2 | 3 | 4 | 5 | 6 | 7 | 8 | 9 | 10 | 11
Раздел 1. ЗЕМЛЯНЫЕ РАБОТЫ
1 | ТЕР01-02-057-03 Приказ Минстроя России от 27.02.2015 №140/пр | Разработка грунта вручную в траншеях глубиной до 2 м без креплений с откосами, группа грунтов: 3 (100 м3 грунта) | 0,193 19,3 / 100 | 2445,28 2445,28 |  | 471.94 | 471.94 |  | 248 | 47.86
2 | ТЕР01-01-009-15 Приказ Минстроя России от 27.02.2015 №140/пр | Разработка грунта в траншеях экскаватором «обратная лопата» с ковшом вместимостью 0,5 (0,5-0,63) м3, в отвал группа грунтов: 3 (1000 м3 грунта) | 0,0135 13,5 / 1000 | 4866.54 | 4866,54 645,52 | 65.7 |  | 65,7 8,71
3 | ТЕР23-01-001-01 Приказ Минстроя России от 27.02.2015 №140/пр | Устройство основания под трубопроводы: песчаного, h=0,1 м (10 м3 основания) | 0,09 0,9 / 10 | 1431,41 105,37 | 39,04 4,26 | 128.82 | 9.48 | 3,51 0,38 | 10.2 | 0.92
4 | ТЕР01-02-061-02 Приказ Минстроя России от 27.02.2015 №140/пр | Засыпка вручную траншеи на выходе из земли, на опуске, пазух котлована на врезке и присыпка газопровода песком вручную на h=0.2 м, группа грунтов: 2 (100 м3 грунта) | 0,149 (3,0+11,9) / 100 | 921,46 921,46 |  | 137.3 | 137.3 |  | 97.2 | 14.48
5 | ТССЦ-408-0122 Приказ Минстроя России от 27.02.2015 №140/пр | Песок природный для строительных работ средний (м3) | 14,9 3,0+11,9 | 117 |  | 1743.3
6 | ТЕР01-01-033-05 Приказ Минстроя России от 27.02.2015 №140/пр | Засыпка траншей и котлованов с перемещением грунта до 5 м бульдозерами мощностью 79 (108) кВт (л.с.), 2 группа грунтов (1000 м3 грунта) | 0,017 17,0 / 1000 | 367.67 | 367,67 68,26 | 6.25 |  | 6,25 1,16
7 | ТЕР01-02-005-01 Приказ Минстроя России от 27.02.2015 №140/пр | Уплотнение грунта пневматическими трамбовками, группа грунтов: 1-2 (100 м3 уплотненного грунта) | 0,319 (3,0+11,9+17,0) / 100 | 334,97 135,07 | 199,9 36,97 | 106.86 | 43.09 | 63,77 11,79 | 12.53 | 4
8 | ТССЦпг-01-01-01-039 Приказ Минстроя России от 27.02.2015 №140/пр | Погрузочные работы при автомобильных перевозках: грунта растительного слоя (земля, перегной) (1 т груза) | 27,65 15,8*1,75 | 4.98 | 4.98 | 137.7 |  | 137.7
9 | ТЕР01-01-016-02 Приказ Минстроя России от 27.02.2015 №140/пр | Работа на отвале, группа грунтов: 2 (1000 м3 грунта) | 0,0158 15,8 / 1000 | 398,5 35,99 | 357,63 64,83 | 6.3 | 0.57 | 5,65 1,02 | 3.65 | 0.06
10 | ТССЦпг-03-21-01-005 Приказ Минстроя России от 27.02.2015 №140/пр | Перевозка грузов автомобилями-самосвалами грузоподъемностью 10 т, работающих вне карьера, на расстояние: до 5 км I класс груза (1 т груза) | 27,65 15,8*1,75 | 8.33 | 8.33 | 230.32 |  | 230.32
11 | ТЕР01-02-066-02 Приказ Минстроя России от 27.02.2015 №140/пр | Крепление инвентарными щитами стенок траншей шириной до 2 м в грунтах: устойчивых (100 м2 креплений) | 0,139 13,9 / 100 | 405,3 217,76 | 83,26 4,74 | 56.33 | 30.27 | 11,57 0,66 | 20.2 | 2.81
12 | ТССЦ-203-0511 Приказ Минстроя России от 27.02.2015 №140/пр | Щиты из досок толщиной 25 мм (м2) | 0,3058 3,058*0,1 | 66 |  | 20.18
Раздел 2. ПРОКЛАДКА ПЭ УЧАСТКОВ ГАЗОПРОВОДА Ф63х5.8 мм
Прокладка газопровода ПЭ63х5.8 мм в траншее
13 | ТЕР24-02-031-01 Приказ Минстроя России от 27.02.2015 №140/пр | Укладка газопроводов из полиэтиленовых труб в траншею со стационарно установленного барабана, диаметр газопровода: 63 мм (100 м укладки) 147,30 = 152,57 - 0,02 x 263,62 | 0,043 4,3 / 100 | 147,3 76,72 | 70.58 | 6.33 | 3.3 | 3.03 | 5.7 | 0.25
14 | Прайс ПОЛИПЛАСТИК | Труба из полиэтилена ПЭ 100 для газопроводов ПЭ100 SDR11, размером 63х5,8 мм (ГОСТ Р 58121.2-2018) (м) МАТ=305,38/4,22 | 4.3 | 72,36 305,38/4,22 |  | 311.15
Прокладка сигнальной ленты над газопроводом в траншее
15 | ТЕРм10-06-048-05 Приказ Минстроя России от 27.02.2015 №140/пр | Укладка сигнальной ленты "Газ" (применительно - п. 1.10.98 в т.ч. к ТЕРм 10). Прокладка волоконно-оптических кабелей в траншее (1 км кабеля) | 0,0051 5,1/1000 | 504,31 87,77 | 410,69 41,06 | 2.57 | 0.45 | 2,09 0,21 | 6.9 | 0.04
16 | ТССЦ-507-3538 Приказ Минстроя России от 27.02.2015 №140/пр | Лента сигнальная "Газ" ЛСГ 200 (м) | 5.1 | 0.3 |  | 1.53
Раздел 3. ПРОКЛАДКА СТАЛЬНОГО УЧАСТКА ГАЗОПРОВОДА НИЗКОГО ДАВЛЕНИЯ Ф57 мм
Подземный газопровод (участок на врезке)
17 | ТЕР24-02-005-02 Приказ Минстроя России от 27.02.2015 №140/пр | Установка НСПС на газопроводе из полиэтиленовых труб в горизонтальной плоскости (с установкой муфты в стык), диаметр отвода 63 мм (на врезке) (1 отвод) | 1 | 212,58 16,54 | 15.14 | 212.58 | 16.54 | 15.14 | 1.18 | 1.18
18 | ТССЦ-507-0778 Приказ Минстроя России от 27.02.2015 №140/пр | Переход «полиэтилен-сталь 63х57» (шт.) | 1 | 385 |  | 385
Подземный стальной участок на выходе из земли
19 | ТЕР24-02-060-01 Приказ Минстроя России от 27.02.2015 №140/пр | Устройство цокольного ввода газопровода из стальных труб в здание, условный диаметр газопровода: до 50 мм (10 вводов) 1 039,23 = 8 722,01 - 16,91 x 34,63 - 7,15 x 1,29 - 0,71 x 67,28 - 3,04 x 1,86 - 2,37 x 103,20 - 0,0034 x 3 390,00 - 0,00292 x 26 830,00 - 1,44 x 6,20 - 0,0004 x 18 320,00 - 0,00018 x 24 210,00 - 0,0042 x 11 520,00 - 0,18 x 42,40 - 1,6 x 9,80 - 0,0011 x 16 570,00 - 0,0067 x 20 910,00 - 8,096 x 124,00 - 0,00058 x 25 084,56 - 0,0014 x 56 080,00 - 10 x 43,00 - 10 x 255,52 - 10 x 21,50 - 10 x 211,17 - 0,02 x 2 030,00 | 0,1 1 / 10 | 1039,23 1039,22 | 0.01 | 103.92 | 103.92 |  | 88.52 | 8.85
20 | Прайс АИР-ГАЗ | Цокольный газовый ввод ЦВПС-Г 63х57 ПЭ 100 SDR 11 (сталь ГОСТ 10705) 2,5х1,5 (футляр в комплекте) (шт) МАТ=5254/1,2/4,22 | 1 | 1037,52 5254/1,2/4,22 |  | 1037.52
21 | ТССЦ-507-2625 Приказ Минстроя России от 27.02.2015 №140/пр | Муфты полиэтиленовые с закладными электронагревателями для труб диаметром 63 мм (шт.) | 1 | 173 |  | 173
Устройство футляра Ф89 мм на выходе газопровода Ф57 мм из земли, -1 шт
22 | ТЕР22-05-003-01 Приказ Минстроя России от 27.02.2015 №140/пр | Протаскивание в футляр стальных труб диаметром: 57 мм (применительно) (100 м трубы, уложенной в футляр) | 0,009 0,9 / 100 | 2182,55 1026,3 | 45.19 | 19.65 | 9.24 | 0.41 | 84.4 | 0.76
23 | ТЕР24-02-021-01 Приказ Минстроя России от 27.02.2015 №140/пр | Изоляция комбинированным мастично-ленточным материалом типа ленты «Лиам» сварных стыков газопроводов условным диаметром: 50-200 мм (1 м2) | 0.2 | 292,24 23,4 | 88,16 14,3 | 58.45 | 4.68 | 17,63 2,86 | 2.04 | 0.41
24 | ТЕР22-05-004-01 Приказ Минстроя России от 27.02.2015 №140/пр | Заделка битумом и прядью концов футляра диаметром: 100 мм (1 футляр) | 1 | 62,45 8,19 | 14.37 | 62.45 | 8.19 | 14.37 | 0.7225 | 0.72
Надземный стальной газопровод
25 | ТЕР24-02-041-01 Приказ Минстроя России от 27.02.2015 №140/пр | Надземная прокладка стальных газопроводов, условный диаметр газопровода: 32 мм (применительно) (100 м газопровода) 383,65 = 2 025,21 - 11,44 x 129,46 - 0,52 x 7,12 - 0,0014 x 30 400,00 - 0,00022 x 14 540,00 - 0,0036 x 27 280,00 - 0,001 x 12 870,00 | 0,0039 0,39 / 100 | 383,65 232,58 | 107,18 6,31 | 1.5 | 0.91 | 0,42 0,02 | 20.51 | 0.08
26 | ТССЦ-103-0016 Приказ Минстроя России от 27.02.2015 №140/пр | Трубы стальные сварные водогазопроводные с резьбой черные обыкновенные (неоцинкованные), диаметр условного прохода 32 мм, толщина стенки 3,2 мм (м) | 0.39 | 22.8 |  | 8.89
27 | ТЕР22-03-001-05 Приказ Минстроя России от 27.02.2015 №140/пр | Установка фасонных частей стальных сварных диаметром: 100-250 мм (переход 57-32 - 1шт) (1 т фасонных частей) | 0,0002 0,2 * 0,001 | 31686,43 4960,28 | 11806,75 1684,6 | 6.33 | 0.99 | 2,36 0,34 | 353.8 | 0.07
28 | ТЕРм12-10-001-01 Приказ Минстроя России от 27.02.2015 №140/пр | Бобышки, штуцеры на условное давление: до 10 МПа (100 шт.) | 0,01 1 / 100 | 3659,44 795,26 | 430.27 | 36.59 | 7.95 | 4.3 | 65.4 | 0.65
29 | ТЕР24-02-051-01 Приказ Минстроя России от 27.02.2015 №140/пр | Монтаж задвижки стальной для надземной установки на газопроводах из труб условным диаметром: 32 мм (применительно) (1 задвижка) 90,34 = 493,69 - 2,45 x 34,63 - 0,8 x 1,29 - 0,5 x 1,86 - 0,14 x 103,20 - 0,3 x 6,20 - 0,00072 x 11 520,00 - 0,06 x 9,80 - 2E-5 x 41 650,00 - 5,8 x 21,70 - 0,00018 x 30 400,00 - 0,00018 x 17 790,00 - 2 x 35,00 - 4 x 21,50 | 1 | 90,34 77,36 |  | 90.34 | 77.36 |  | 5.91 | 5.91
30 | Прайс "LD" | Кран шаровой стальной DN 32, Py=4.0 МПа муфта/муфта КШ.Ц.М.GAS 032.40.Н/П.-02 (шт.) МАТ=2096/1,2/4,22 | 1 | 413,9 2096/1,2/4,22 |  | 413.9
31 | ТЕР13-03-002-04 Приказ Минстроя России от 27.02.2015 №140/пр | Огрунтовка металлических поверхностей грунтовкой ГФ-021 (100 м2 окрашиваемой поверхности) | 0,00176 (0,18*0,7+0,1*0,5) * 0,01 | 331,98 71,47 | 10,15 0,12 | 0.59 | 0.13 | 0.02 | 5.31 | 0.01
32 | ТЕР13-03-004-26 Приказ Минстроя России от 27.02.2015 №140/пр | Окраска металлических огрунтованных поверхностей: эмалью ПФ-115 (100 м2 окрашиваемой поверхности) | 0,00176 (0,18*0,7+0,1*0,5) * 0,01 | 439,21 43,93 | 6,8 0,12 | 0.77 | 0.08 | 0.01 | 3.83 | 0.01
Раздел 4. ИСПЫТАНИЯ ГАЗОПРОВОДА НИЗКОГО ДАВЛЕНИЯ
33 | ТЕР24-02-121-02 Приказ Минстроя России от 27.02.2015 №140/пр | Монтаж инвентарного узла для очистки и испытания газопровода, условный диаметр газопровода: до 100 мм (1 узел) | 1 | 188,48 64,93 | 85.41 | 188.48 | 64.93 | 85.41 | 5.34 | 5.34
34 | ТЕР24-02-120-02 Приказ Минстроя России от 27.02.2015 №140/пр | Очистка полости трубопровода продувкой воздухом, условный диаметр газопровода: до 100 мм (100 м трубопровода) | 0,096 9,6 / 100 | 17,54 4,99 | 12,55 2,43 | 1.68 | 0.48 | 1,2 0,23 | 0.41 | 0.04
35 | ТЕР24-02-122-02 Приказ Минстроя России от 27.02.2015 №140/пр | Подъем давления при испытании воздухом газопроводов низкого и среднего давления (до 0,3 МПа) условным диаметром: до 100 мм (100 м газопровода) | 0,096 9,6 / 100 | 7,79 1,46 | 6,33 0,73 | 0.75 | 0.14 | 0,61 0,07 | 0.12 | 0.01
36 | ТЕР24-02-124-01 Приказ Минстроя России от 27.02.2015 №140/пр | Выдержка под давлением до 0,6 МПа при испытании на прочность и герметичность газопроводов условным диаметром: 50-300 мм (1 участок испытания газопровода) | 1 | 968,45 170,24 | 798,21 85,12 | 968.45 | 170.24 | 798,21 85,12 | 14 | 14
ВСЕГО по смете
Строительные работы | [5 empty] | 77916
Монтажные работы | [5 empty] | 456
Итого ФОТ (справочно) | [5 empty] | 18369
Итого накладные расходы (справочно) | [5 empty] | 18871
Итого сметная прибыль (справочно) | [5 empty] | 11881
ВСЕГО по смете | [5 empty] | 78372 |  |  |  | 108.4514