## ЛСР по форме №4 с материалами
СОГЛАСОВАНО: | [8 empty] | УТВЕРЖДАЮ:
_______________ | [8 empty] | __________________
" _____ " ________________ 2019 г. | [8 empty] | "______ " _______________2019 г.
"Газопровод низкого давления от точки врезки до границ земельного участка собственника по адресу: Челябинская обл., с. Долгодеревенское ул. Солнечная уч. б/н (кад. №74:19:0302001:910)"
(наименование стройки)
ЛОКАЛЬНЫЙ СМЕТНЫЙ РАСЧЕТ №
(локальная смета)
на | "Газопровод низкого давления от точки врезки до границ земельного участка собственника по адресу: Челябинская обл., с. Долгодеревенское ул. Солнечная уч. б/н (кад. №74:19:0302001:910)"
(наименование работ и затрат, наименование объекта)
Основание: проект 3477-20-ТП-ГСН.С
| Сметная стоимость _______________________________________________________________________________________________ |  | ___________________________309,754 |  | тыс. руб.
| строительных работ _______________________________________________________________________________________________ |  | _______________________________________________________________________________________________308,829 |  | тыс. руб.
| монтажных работ _______________________________________________________________________________________________ |  | _______________________________________________________________________________________________0,925 |  | тыс. руб.
| Средства на оплату труда _______________________________________________________________________________________________ |  | ___________________________3,268 |  | тыс. руб.
| Сметная трудоемкость _______________________________________________________________________________________________ |  | _______________________________________________________________________________________________245,96 |  | чел.час
Составлен(а) в текущих (прогнозных) ценах по состоянию на 4 квартал 2020г.
№ пп | Шифр и номер позиции норматива | Наименование работ и затрат, единица измерения | Количество | Стоимость единицы, руб. |  |  | Общая стоимость, руб. |  |  |  | Затраты труда рабочих, чел.-ч, не занятых обслуживанием машин
|  |  |  | всего | эксплуата- ции машин | мате- риалы | Всего | оплаты труда | эксплуата- ции машин | мате- риалы
|  |  |  | оплаты труда | в т.ч. оплаты труда |  |  |  | в т.ч. оплаты труда |  | на единицу | всего
1 | 2 | 3 | 4 | 5 | 6 | 7 | 8 | 9 | 10 | 11 | 12 | 13
Раздел 1. НАДЗЕМНЫЙ ГАЗОПРОВОД
1 | ТЕР16-02-003-05 Приказ Минстроя России от 27.02.2015 №140/пр | Прокладка трубопроводов газоснабжения из стальных водогазопроводных неоцинкованных труб диаметром: 40 мм (100 м трубопровода) 4 486,37 = 4 510,35 - 0,00044 x 18 320,00 - 0,00053 x 30 040,00 | 0.015 | 4486,37 375,87 | 67,61 2,45 | 4042.89 | 67 | 6 | 1 | 60 | 30.91 | 0.46
2 | ТЕР13-06-003-01 Приказ Минстроя России от 27.02.2015 №140/пр | Очистка поверхности щетками (1 м2 очищаемой поверхности) | 0.19782 | 9,7 9,7 |  |  | 2 | 2 |  |  | 0.9 | 0.18
3 | ТЕР13-03-002-04 Приказ Минстроя России от 27.02.2015 №140/пр | Огрунтовка металлических поверхностей за один раз: грунтовкой ГФ-021 (100 м2 окрашиваемой поверхности) | 0.003956 | 331,98 71,47 | 10,15 0,12 | 250.36 | 1 |  |  | 1 | 5.31 | 0.02
4 | ТЕР13-03-004-26 Приказ Минстроя России от 27.02.2015 №140/пр | Окраска металлических огрунтованных поверхностей: эмалью ПФ-115 (100 м2 окрашиваемой поверхности) | 0.003956 | 439,21 43,93 | 6,8 0,12 | 388.48 | 2 |  |  | 2 | 3.83 | 0.02
5 | ТЕР22-03-001-05 Приказ Минстроя России от 27.02.2015 №140/пр | Установка фасонных частей стальных сварных диаметром: 100-250 мм (отводы, переходы, заглушки) (1 т фасонных частей) 17 726,43 = 31 686,43 - 1 x 13 960,00 | 0.0006 | 17726,43 4960,28 | 11806,75 1684,6 | 959.4 | 11 | 3 | 7 1 | 1 | 353.8 | 0.21
6 | ТССЦ-507-2380 Приказ Минстроя России от 27.02.2015 №140/пр | Заглушки эллиптические на Ру 10 МПа (100 кгс/см2) из стали 20, диаметром условного прохода 40 мм, наружным диаметром 45 мм, толщиной стенки 2,5 мм (шт.) | 1 | 18.9 |  | 18.9 | 19 |  |  | 19
7 | ТССЦ-507-2277 Приказ Минстроя России от 27.02.2015 №140/пр | Переходы концентрические на Ру до 16 МПа (160 кгс/см2) диаметром условного прохода 50х40 мм, наружным диаметром и толщиной стенки 57х4-45х2,5 мм (шт.) | 1 | 42.5 |  | 42.5 | 43 |  |  | 43
8 | ТЕРм12-10-001-01 Приказ Минстроя России от 27.02.2015 №140/пр | Бобышки, штуцеры на условное давление: до 10 МПа (100 шт.) | 0.01 | 3659,44 795,26 | 430.27 | 2433.91 | 37 | 8 | 4 | 25 | 65.4 | 0.65
9 | ТЕР24-01-033-03 Приказ Минстроя России от 27.02.2015 №140/пр | Установка вентилей и клапанов обратных муфтовых диаметром: до 50 мм (1 шт.) | 1 | 17,9 15,83 |  | 2.07 | 18 | 16 |  | 2 | 1.38 | 1.38
10 | ТССЦ-302-1834 Приказ Минстроя России от 27.02.2015 №140/пр | Кран шаровой муфтовый 11Б27П1, диаметром 32 мм (шт.) | 1 | 92.47 |  | 92.47 | 92 |  |  | 92
11 | ТЕР22-03-014-01 Приказ Минстроя России от 27.02.2015 №140/пр | Приварка фланцев к стальным трубопроводам диаметром: 50 мм (1 фланец) 34,41 = 78,21 - 1 x 43,80 | 2 | 34,41 5,19 | 28,07 4,08 | 1.15 | 69 | 10 | 56 8 | 3 | 0.37 | 0.74
12 | ТССЦ-507-2834 Приказ Минстроя России от 27.02.2015 №140/пр | Соединения изолирующие фланцевые на условное давление 0,6 мПа для труб диаметром до 50 мм (компл.) | 1 | 211.17 |  | 211.17 | 211 |  |  | 211
ЗЕМЛЯНЫЕ РАБОТЫ
13 | ТЕР01-01-004-03 Приказ Минстроя России от 27.02.2015 №140/пр | Разработка грунта в отвал экскаваторами «драглайн» или «обратная лопата» с ковшом вместимостью: 0,4 (0,3-0,45) м3, группа грунтов 3 (1000 м3 грунта) | 0.2743 | 4820,77 112,6 | 4708,17 811,27 |  | 1322 | 31 | 1291 223 |  | 11.42 | 3.13
14 | ТЕР01-02-057-03 Приказ Минстроя России от 27.02.2015 №140/пр | Разработка грунта вручную в траншеях глубиной до 2 м без креплений с откосами, группа грунтов: 3 (100 м3 грунта) | 0.132 | 2934,34 2934,34 |  |  | 387 | 387 |  |  | 297.6 | 39.28
15 | ТЕР23-01-001-01 Приказ Минстроя России от 27.02.2015 №140/пр | Устройство основания под трубопроводы: песчаного (10 м3 основания) | 8.24 | 1431,41 105,37 | 39,04 4,26 | 1287 | 11795 | 868 | 322 35 | 10605 | 10.2 | 84.05
16 | ТЕР01-01-033-06 Приказ Минстроя России от 27.02.2015 №140/пр | Засыпка траншей и котлованов с перемещением грунта до 5 м бульдозерами мощностью: 79 кВт (108 л.с.), группа грунтов 3 (1000 м3 грунта) | 0.2051 | 418.69 | 418,69 77,73 |  | 86 |  | 86 16
17 | ТЕР01-02-005-02 Приказ Минстроя России от 27.02.2015 №140/пр | Уплотнение грунта пневматическими трамбовками, группа грунтов: 3-4 (100 м3 уплотненного грунта) | 2.051 | 399,93 161,27 | 238,66 44,14 |  | 820 | 331 | 489 91 |  | 14.96 | 30.68
18 | ТССЦпг-01-01-01-035 Приказ Минстроя России от 27.02.2015 №140/пр | Погрузочные работы при автомобильных перевозках: глины (1 т груза) | 167.272 | 4.63 | 4.63 |  | 774 |  | 774
19 | ТССЦпг-03-21-02-070 Приказ Минстроя России от 27.02.2015 №140/пр | Перевозка грузов автомобилями-самосвалами грузоподъемностью 10 т, работающих вне карьера, на расстояние: до 70 км II класс груза (1 т груза) | 167.272 | 51.32 | 51.32 |  | 8584 |  | 8584
20 | ТЕР01-01-016-02 Приказ Минстроя России от 27.02.2015 №140/пр | Работа на отвале, группа грунтов: 2-3 (1000 м3 грунта) | 0.0824 | 398,5 35,99 | 357,63 64,83 | 4.88 | 33 | 3 | 29 5 | 1 | 3.65 | 0.3
21 | ТЕР01-01-036-02 Приказ Минстроя России от 27.02.2015 №140/пр | Планировка площадей бульдозерами мощностью: 79 кВт (108 л.с.) (1000 м2 спланированной поверхности за 1 проход бульдозера) | 0.484 | 32.55 | 32,55 6,04 |  | 16 |  | 16 3
53 | ТЕРр68-12-2 Приказ Минстроя России от 27.02.2015 №140/пр | Разборка покрытий и оснований: щебеночных (100 м3 конструкций) | 0.04 | 770,04 182,78 | 587,26 71,38 |  | 31 | 7 | 24 3 |  | 18.37 | 0.73
54 | ТССЦпг-01-01-01-034 Приказ Минстроя России от 27.02.2015 №140/пр | Погрузочные работы при автомобильных перевозках: щебня (выгрузка учитывает затраты на штабелирование) (1 т груза) | 7.2 | 4.12 | 4.12 |  | 30 |  | 30
55 | ТССЦпг-03-21-01-050 Приказ Минстроя России от 27.02.2015 №140/пр | Перевозка грузов автомобилями-самосвалами грузоподъемностью 10 т, работающих вне карьера, на расстояние: до 50 км I класс груза (1 т груза) | 7.2 | 33.81 | 33.81 |  | 243 |  | 243
56 | ТЕР01-01-016-02 Приказ Минстроя России от 27.02.2015 №140/пр | Работа на отвале, группа грунтов: 2-3 (1000 м3 грунта) | 0.004 | 398,5 35,99 | 357,63 64,83 | 4.88 | 2 |  | 1 | 1 | 3.65 | 0.01
57 | ТЕР01-01-036-01 Приказ Минстроя России от 27.02.2015 №140/пр | Планировка площадей бульдозерами мощностью: 59 кВт (80 л.с.) (1000 м2 спланированной поверхности за 1 проход бульдозера) | 0.013333 | 27.14 | 27,14 5,33
58 | ТЕР27-04-001-02 Приказ Минстроя России от 27.02.2015 №140/пр | Устройство подстилающих и выравнивающих слоев оснований: из песчано-гравийной смеси, дресвы (100 м3 материала основания (в плотном теле)) | 0.04 | 2674,67 159,4 | 2493,5 227,33 | 21.77 | 107 | 6 | 100 9 | 1 | 15.72 | 0.63
22 | ТЕР27-04-012-01 Приказ Минстроя России от 27.02.2015 №140/пр | Устройство покрытий толщиной 15 см при укатке щебня с пределом прочности на сжатие свыше 98,1 МПа (1000 кгс/см2): однослойных (1000 м2 покрытия) | 0.013333 | 33940,18 587,93 | 6201,05 854,92 | 27151.2 | 453 | 8 | 83 11 | 362 | 55.94 | 0.75
УКЛАДКА ПОДЗЕМНОГО ГАЗОПРОВОДА
23 | ТЕР24-02-034-01 Приказ Минстроя России от 27.02.2015 №140/пр | Укладка газопроводов из одиночных полиэтиленовых труб в траншею, диаметр газопровода: до 110 мм (100 м газопровода) | 0.09 | 11,42 11,42 |  |  | 1 | 1 |  |  | 1.02 | 0.09
24 | ТССЦ-507-3726 Приказ Минстроя России от 27.02.2015 №140/пр | Труба напорная из полиэтилена PE 100 для газопроводов ПЭ100 SDR11, размером 63х5,8 мм (ГОСТ Р 50838-95) (м) | 9.18 | 32.47 |  | 32.47 | 298 |  |  | 298
59 | ТЕР24-02-031-02 Приказ Минстроя России от 27.02.2015 №140/пр | Укладка газопроводов из полиэтиленовых труб в траншею со стационарно установленного барабана, диаметр газопровода: 110 мм (100 м укладки) 157,52 = 178,27 - 0,02 x 1 037,49 | 1.12 | 157,52 80,76 | 76.76 |  | 176 | 90 | 86 |  | 6 | 6.72
25 | ТССЦ-507-3758 Приказ Минстроя России от 27.02.2015 №140/пр | Труба напорная из полиэтилена PE 100 для газопроводов ПЭ100 SDR17,6, размером 90х5,2 мм (ГОСТ Р 50838-95) (м) | 114.24 | 43.29 |  | 43.29 | 4945 |  |  | 4945
52 | ТЕР24-02-001-06 Приказ Минстроя России от 27.02.2015 №140/пр | Сварка «встык» полиэтиленовых труб нагревательным элементом: при полуавтоматическом управлении процессом сварки, диаметр труб 110 мм (1 соединение) | 1 | 31,34 11,96 | 19.38 |  | 31 | 12 | 19 |  | 0.8528 | 0.85
26 | ТЕР24-02-005-02 Приказ Минстроя России от 27.02.2015 №140/пр | Установка цокольного выхода на газопроводе , диаметр: 63 мм (прим.) (1 отвод) | 1 | 212,58 16,54 | 15.14 | 180.9 | 213 | 17 | 15 | 181 | 1.18 | 1.18
27 | прайс Приказ Минстроя России от 27.02.2015 №140/пр | цокольный выход ПЭ/Ст 63х57 (шт) | 1 | 864.71 |  | 864.71 | 865 |  |  | 865
28 | ТЕР22-05-003-01 Приказ Минстроя России от 27.02.2015 №140/пр | Протаскивание в футляр стальных труб диаметром: 100 мм (100 м трубы, уложенной в футляр) | 0.005 | 2182,55 1026,3 | 45.19 | 1111.06 | 11 | 5 |  | 6 | 84.4 | 0.42
29 | ТЕР24-02-030-03 Приказ Минстроя России от 27.02.2015 №140/пр | Укладка в траншею изолированных стальных газопроводов условным диаметром: до 100 мм (100 м трубопровода) 1 657,81 = 12 035,56 - 101 x 102,75 | 0.005 | 1657,81 330,42 | 1312,41 139,29 | 14.98 | 8 | 2 | 6 1 |  | 28.46 | 0.14
30 | ТССЦ-103-0161 Приказ Минстроя России от 27.02.2015 №140/пр | Трубы стальные электросварные прямошовные со снятой фаской из стали марок БСт2кп-БСт4кп и БСт2пс-БСт4пс наружный диаметр 108 мм, толщина стенки 4 мм (м) | 0.505 | 67.3 |  | 67.3 | 34 |  |  | 34
31 | ТЕР22-02-010-03 Приказ Минстроя России от 27.02.2015 №140/пр | Нанесение весьма усиленной антикоррозионной изоляции из полимерных липких лент на стальные трубопроводы диаметром: 100 мм (1 км трубопровода) 5 852,80 = 28 213,60 - 1452 x 15,40 | 0.0005 | 5852,8 2735,14 | 1127,89 110,47 | 1989.77 | 3 | 1 | 1 | 1 | 227.36 | 0.11
32 | ТССЦ-101-2489 Приказ Минстроя России от 27.02.2015 №140/пр | Лента поливинилхлоридная липкая толщиной 0,4 мм (м2) | 0.21 | 15.4 |  | 15.4 | 3 |  |  | 3
33 | ТЕР22-05-004-01 Приказ Минстроя России от 27.02.2015 №140/пр | Заделка битумом и прядью концов футляра диаметром: 400 мм (1 футляр) | 1 | 67,45 8,85 | 15.52 | 43.08 | 67 | 9 | 16 | 42 | 0.7803 | 0.78
34 | ТЕР27-09-004-02 Приказ Минстроя России от 27.02.2015 №140/пр | Установка столбиков сигнальных: пластиковых (100 шт.) 232,90 = 4 839,90 - 100 x 46,07 | 0.02 | 232,9 116,11 | 116,79 13,18 |  | 5 | 2 | 3 |  | 11.35 | 0.23
35 | прайс | Столбик сигнальный (шт) | 2 | 126.1 |  | 126.1 | 252 |  |  | 252
36 | ТЕР24-02-005-03 Приказ Минстроя России от 27.02.2015 №140/пр | Установка отвода на газопроводе из полиэтиленовых труб в горизонтальной плоскости, диаметр отвода: 90 мм (1 отвод) 64,02 = 315,02 - 1 x 251,00 | 1 | 64,02 26,64 | 27.11 | 10.27 | 64 | 27 | 27 | 10 | 1.9 | 1.9
37 | ТССЦ-507-0819 Приказ Минстроя России от 27.02.2015 №140/пр | Отвод литой 90° из полиэтилена с закладными электронагревателями, диаметр 90 мм (шт.) | 1 | 528.18 |  | 528.18 | 528 |  |  | 528
38 | ТЕР24-02-005-03 Приказ Минстроя России от 27.02.2015 №140/пр | Установка заглушки на газопроводе из полиэтиленовых труб в горизонтальной плоскости, диаметр 90 мм (1 отвод) 64,02 = 315,02 - 1 x 251,00 | 1 | 64,02 26,64 | 27.11 | 10.27 | 64 | 27 | 27 | 10 | 1.9 | 1.9
39 | ТССЦ-507-0730 Приказ Минстроя России от 27.02.2015 №140/пр | Заглушка полиэтиленовая с электроспиралью, диаметр 90 мм (шт.) | 1 | 351.79 |  | 351.79 | 352 |  |  | 352
40 | ТЕР24-02-007-02 Приказ Минстроя России от 27.02.2015 №140/пр | Установка седелок крановых полиэтиленовых с закладными нагревателями на газопроводе из полиэтиленовых труб , диаметры соединяемых труб: 110х32, 110х63 мм (1 соединение) | 2 | 33,98 18,33 | 12.49 | 3.16 | 68 | 37 | 25 | 6 | 1.4 | 2.8
41 | ТССЦ-507-0855 Приказ Минстроя России от 27.02.2015 №140/пр | Седелка полиэтиленовая с ответной нижней частью Д=90х63 мм (шт.) | 2 | 721.46 |  | 721.46 | 1443 |  |  | 1443
42 | ТЕР24-02-005-03 Приказ Минстроя России от 27.02.2015 №140/пр | Установка перехода на газопроводе из полиэтиленовых труб в горизонтальной плоскости, диаметр 90х63 мм (шт) 64,02 = 315,02 - 1 x 251,00 | 1 | 64,02 26,64 | 27.11 | 10.27 | 64 | 27 | 27 | 10 | 1.9 | 1.9
43 | ТССЦ-507-0744 Приказ Минстроя России от 27.02.2015 №140/пр | Муфта полиэтиленовая редукционная с закладными электронагревателями, Д=90х63 мм (шт.) | 1 | 310.74 |  | 310.74 | 311 |  |  | 311
44 | ТЕРм10-06-048-05 Приказ Минстроя России от 27.02.2015 №140/пр | Прокладка опознавательной ленты (км) | 0.121 | 504,31 87,77 | 410,69 41,06 | 5.85 | 61 | 11 | 50 5 |  | 6.9 | 0.83
45 | ТССЦ-507-3538 Приказ Минстроя России от 27.02.2015 №140/пр | Лента сигнальная "Газ" ЛСГ 200 (м) | 121 | 0.3 |  | 0.3 | 36 |  |  | 36
ИСПЫТАНИЯ
46 | ТЕРм39-02-001-03 Приказ Минстроя России от 27.02.2015 №140/пр | Визуальный и измерительный контроль сварных соединений трубопроводов, диаметр: до 108 мм (1 стык) | 10 | 1,71 1,68 |  | 0.03 | 17 | 17 |  |  | 0.12 | 1.2
47 | ТЕРм39-02-006-07 Приказ Минстроя России от 27.02.2015 №140/пр | Ультразвуковая дефектоскопия трубопровода одним преобразователем сварных соединений перлитного класса с двух сторон, прозвучивание поперечное, диаметр трубопровода: 114 мм, толщина стенки до 8 мм (1 стык) | 1 | 15,37 9,55 | 2.77 | 3.05 | 15 | 10 | 3 | 2 | 0.7 | 0.7
48 | ТЕР24-02-120-02 Приказ Минстроя России от 27.02.2015 №140/пр | Очистка полости трубопровода продувкой воздухом, условный диаметр газопровода: до 100 мм (100 м трубопровода) | 1.255 | 17,54 4,99 | 12,55 2,43 |  | 22 | 6 | 16 3 |  | 0.41 | 0.51
49 | ТЕР24-02-121-02 Приказ Минстроя России от 27.02.2015 №140/пр | Монтаж инвентарного узла для очистки и испытания газопровода, условный диаметр газопровода: до 100 мм (1 узел) | 1 | 188,48 64,93 | 85.41 | 38.14 | 188 | 65 | 85 | 38 | 5.34 | 5.34
50 | ТЕР24-02-122-02 Приказ Минстроя России от 27.02.2015 №140/пр | Подъем давления при испытании воздухом газопроводов низкого и среднего давления (до 0,3 МПа) условным диаметром: до 100 мм (100 м газопровода) | 1.255 | 7,79 1,46 | 6,33 0,73 |  | 10 | 2 | 8 1 |  | 0.12 | 0.15
51 | ТЕР24-02-124-01 Приказ Минстроя России от 27.02.2015 №140/пр | Выдержка под давлением до 0,6 МПа при испытании на прочность и герметичность газопроводов условным диаметром: 50-300 мм (1 участок испытания газопровода) | 1 | 968,45 170,24 | 798,21 85,12 |  | 968 | 170 | 798 85 |  | 14 | 14
Итого прямые затраты по смете в базисных ценах | [6 empty] | 36378 | 2224 | 13352 500 | 20802 |  | 204.97
Итого прямые затраты по смете с учетом коэффициентов к итогам (МДС35 пр.1 т.1 п.5. Производство строительных и других работ вблизи объектов, находящихся под высоким напряжением, в том числе в охранной зоне действующей воздушной линии электропередачи ОЗП=1,2; ЭМ=1,2; ЗПМ=1,2; ТЗ=1,2; ТЗМ=1,2 (Поз. 1, 5-7, 9-12, 15, 23-24, 59, 25, 52, 26-33, 36-45, 48-51, 13, 16-18, 20-21, 56-57, 14, 19, 55, 53-54, 58, 22, 34-35, 8, 46-47)) | [6 empty] | 39490 | 2667 | 16021 601 | 20802 |  | 245.96
Накладные расходы | [6 empty] | 3701
Сметная прибыль | [6 empty] | 2361
ВСЕГО по смете | [6 empty] | 309754 |  |  |  |  | 245.96
Составил: ___________________________Гоппе Н.С.
(должность, подпись, расшифровка)