## ЛСР по форме №4
ЛОКАЛЬНЫЙ СМЕТНЫЙ РАСЧЕТ № №1
(локальная смета)
на | Газопровод низкого давления от точки подключения до границы земельного участка по адресу: г. Челябинск, Советский район, пос. Смолино, переулок Дачный, 1 (стр.). Технологическое присоединение.
(наименование работ и затрат, наименование объекта)
Основание: 098.06.20 - ТП - ГСН
| Сметная стоимость _______________________________________________________________________________________________ |  | ___________________________254,664 |  | тыс. руб.
| строительных работ _______________________________________________________________________________________________ |  | _______________________________________________________________________________________________37,585 |  | тыс. руб.
| монтажных работ _______________________________________________________________________________________________ |  | _______________________________________________________________________________________________0,199 |  | тыс. руб.
| Средства на оплату труда _______________________________________________________________________________________________ |  | ___________________________3,436 |  | тыс. руб.
| Сметная трудоемкость _______________________________________________________________________________________________ |  | _______________________________________________________________________________________________226,7 |  | чел.час
Составлен(а) в текущих (прогнозных) ценах по состоянию на 3 квартал 2020г.
№ пп | Шифр и номер позиции норматива | Наименование работ и затрат, единица измерения | Количество | Стоимость единицы, руб. |  | Общая стоимость, руб. |  |  | Затраты труда рабочих, чел.-ч, не занятых обслуживанием машин
|  |  |  | всего | эксплуата- ции машин | Всего | оплаты труда | эксплуата- ция машин
|  |  |  | оплаты труда | в т.ч. оплаты труда |  |  | в т.ч. оплаты труда | на единицу | всего
1 | 2 | 3 | 4 | 5 | 6 | 7 | 8 | 9 | 10 | 11
Раздел 1. ЗЕМЛЯНЫЕ РАБОТЫ
1 | ТЕР01-02-057-03 Приказ Минстроя России от 27.02.2015 №140/пр | Разработка грунта вручную в траншеях глубиной до 2 м без креплений с откосами, группа грунтов: 3 (100 м3 грунта) | 0.238 | 2445,28 2445,28 |  | 582 | 582 |  | 248 | 59.02
2 | ТЕР01-01-009-15 Приказ Минстроя России от 27.02.2015 №140/пр | Разработка грунта в траншеях экскаватором «обратная лопата» с ковшом вместимостью 0,5 (0,5-0,63) м3, в отвал группа грунтов: 3 (1000 м3 грунта) | 0.1 | 4866.54 | 4866,54 645,52 | 487 |  | 487 65
3 | ТЕР23-01-001-01 Приказ Минстроя России от 27.02.2015 №140/пр | Устройство основания под трубопроводы: песчаного, h=0.1 м (10 м3 основания) | 0.31 | 1431,41 105,37 | 39,04 4,26 | 444 | 33 | 12 1 | 10.2 | 3.16
4 | ТЕР01-02-061-02 Приказ Минстроя России от 27.02.2015 №140/пр | Засыпка вручную траншей, пазух котлованов и ям, (присыпка газопровода песком вручную на h=0.2 м) на выходе из земли песком, под дорогой, вокруг контрольной трубки группа грунтов: 2 (100 м3 грунта) | 0.238 | 921,46 921,46 |  | 219 | 219 |  | 97.2 | 23.13
5 | ТССЦ-408-0122 Приказ Минстроя России от 27.02.2015 №140/пр | Песок природный для строительных работ средний (м3) | 26.18 | 117 |  | 3063
6 | ТЕР01-01-033-05 Приказ Минстроя России от 27.02.2015 №140/пр | Засыпка траншей и котлованов с перемещением грунта до 5 м бульдозерами мощностью 79 (108) кВт (л.с.), Засыпка ковера контрольной трубки на Н=0,3м, 2 группа грунтов (1000 м3 грунта) | 0.0972 | 367.67 | 367,67 68,26 | 36 |  | 36 7
7 | ТЕР01-02-005-01 Приказ Минстроя России от 27.02.2015 №140/пр | Уплотнение грунта пневматическими трамбовками, группа грунтов: 1-2 (100 м3 уплотненного грунта) | 1.21 | 334,97 135,07 | 199,9 36,97 | 405 | 163 | 242 45 | 12.53 | 15.16
8 | ТССЦпг-01-01-01-039 Приказ Минстроя России от 27.02.2015 №140/пр | Погрузочные работы при автомобильных перевозках: грунта растительного слоя (земля, перегной) (1 т груза) | 46.55 | 4.98 | 4.98 | 232 |  | 232
9 | ТЕР01-01-016-02 Приказ Минстроя России от 27.02.2015 №140/пр | Работа на отвале, группа грунтов: 2-3 (1000 м3 грунта) | 0.0266 | 398,5 35,99 | 357,63 64,83 | 11 | 1 | 10 2 | 3.65 | 0.1
10 | ТССЦпг-03-21-01-005 Приказ Минстроя России от 27.02.2015 №140/пр | Перевозка грузов автомобилями-самосвалами грузоподъемностью 10 т, работающих вне карьера, на расстояние: до 5 км I класс груза (1 т груза) | 46.55 | 8.33 | 8.33 | 388 |  | 388
11 | ТЕР01-02-066-02 Приказ Минстроя России от 27.02.2015 №140/пр | Крепление инвентарными щитами стенок котлованов шириной до 2 м в грунтах: устойчивых (100 м2 креплений) | 0.105 | 405,3 217,76 | 83,26 4,74 | 43 | 23 | 9 | 20.2 | 2.12
12 | ТССЦ-203-0511 Приказ Минстроя России от 27.02.2015 №140/пр | Щиты из досок толщиной 25 мм (м2) | 0.462 | 66 |  | 30
13 | ТЕР27-09-012-01 Приказ Минстроя России от 27.02.2015 №140/пр | Установка табличек (100 знаков) | 0.05 | 1232,94 743,82 |  | 62 | 37 |  | 69 | 3.45
14 | ТССЦ-101-4306 Приказ Минстроя России от 27.02.2015 №140/пр | Знаки информационные (шт.) | 5 | 99.9 |  | 500
Раздел 2. ПРОКЛАДКА ПЭ УЧАСТКОВ ГАЗОПРОВОДА Ф63Х5.8 мм
Установка ЦВПС-Г
15 | ТЕР24-02-005-02 Приказ Минстроя России от 27.02.2015 №140/пр | Установка отвода на газопроводе из полиэтиленовых труб в горизонтальной плоскости, диаметр отвода: 63 мм (1 отвод) | 1 | 212,58 16,54 | 15.14 | 213 | 17 | 15 | 1.18 | 1.18
16 | Прайс АИР-ГАЗ | ЦВПС-ГД 63х57 ПЭ100 (шт) | 1 | 682.08 |  | 682
Прокладка газопровода ПЭ63х5.8 мм в траншее
17 | ТЕР24-02-005-02 Приказ Минстроя России от 27.02.2015 №140/пр | Установка НСПС на газопроводе из полиэтиленовых труб в горизонтальной плоскости (с установкой муфты в стык), диаметр отвода 63 мм (1 отвод) | 1 | 212,58 16,54 | 15.14 | 213 | 17 | 15 | 1.18 | 1.18
18 | ТССЦ-507-0778 Приказ Минстроя России от 27.02.2015 №140/пр | Переход «полиэтилен-сталь 63х57» (шт.) | 1 | 385 |  | 385
19 | ТЕР24-02-034-01 Приказ Минстроя России от 27.02.2015 №140/пр | Укладка газопроводов из одиночных полиэтиленовых труб в траншею, диаметр газопровода: до 110 мм (100 м газопровода) | 0.318 | 11,42 11,42 |  | 4 | 4 |  | 1.02 | 0.32
20 | ТССЦ-507-3645 Приказ Минстроя России от 27.02.2015 №140/пр | Труба напорная из полиэтилена PE 100 питьевая ПЭ100 SDR11, размером 63х5,8 мм (ГОСТ 18599-2001, ГОСТ Р 52134-2003) (м) | 32.436 | 30.52 |  | 990
21 | ТЕР24-02-005-02 Приказ Минстроя России от 27.02.2015 №140/пр | Установка отвода на газопроводе из полиэтиленовых труб в горизонтальной плоскости, диаметр отвода: 63 мм (1 отвод) 39,58 = 212,58 - 1 x 173,00 | 3 | 39,58 16,54 | 15.14 | 119 | 50 | 45 | 1.18 | 3.54
22 | ТССЦ-507-0817 Приказ Минстроя России от 27.02.2015 №140/пр | Отвод литой 90° из полиэтилена с закладными электронагревателями, диаметр 63 мм (шт.) | 3 | 302.06 |  | 906
23 | ТЕРм10-06-048-05 Приказ Минстроя России от 27.02.2015 №140/пр | Укладка сигнальной ленты "Газ" (применительно - п. 1.10.98 в т.ч. к ТЕРм 10). Прокладка волоконно-оптических кабелей в траншее (1 км кабеля) (ОП п.1.10.98 Прокладка опознавательной ленты ОЗП=0,3; ЭМ=0,3 к расх.; ЗПМ=0,3; ТЗ=0,3; ТЗМ=0,3) | 0.0616 | 504,31 87,77 | 410,69 41,06 | 31 | 5 | 25 3 | 6.9 | 0.43
24 | ТССЦ-507-3538 Приказ Минстроя России от 27.02.2015 №140/пр | Лента сигнальная "Газ" ЛСГ 200 (м) | 61.6 | 0.3 |  | 18
25 | ТЕР24-02-004-01 Приказ Минстроя России от 27.02.2015 №140/пр | Механическая резка полиэтиленовых труб , диаметр труб: до 63 мм (1 конец) | 10 | 0,72 0,49 | 0.23 | 7 | 5 | 2 | 0.04 | 0.4
26 | ТЕР24-02-003-01 Приказ Минстроя России от 27.02.2015 №140/пр | Выравнивание концов полиэтиленовых труб , диаметр труб: до 63 мм (1 конец) | 20 | 6,76 2,43 | 4.33 | 135 | 49 | 86 | 0.2 | 4
Устройство футляра ф89х3,0мм на выходе газопровода ф57х3,0мм из земли, 1 шт
27 | ТЕР22-01-011-03 Приказ Минстроя России от 27.02.2015 №140/пр | Укладка стальных водопроводных труб с гидравлическим испытанием диаметром: 100 мм (1 км трубопровода) | 0.0008 | 9108,28 4620,77 | 3798,6 644,89 | 7 | 4 | 3 1 | 353 | 0.28
28 | ТССЦ-103-0153 Приказ Минстроя России от 27.02.2015 №140/пр | Трубы стальные электросварные прямошовные со снятой фаской из стали марок БСт2кп-БСт4кп и БСт2пс-БСт4пс наружный диаметр 89 мм, толщина стенки 3,0 мм (м) | 0.8 | 41.6 |  | 33
29 | ТЕР22-05-003-01 Приказ Минстроя России от 27.02.2015 №140/пр | Протаскивание в футляр стальных труб диаметром: 100 мм (100 м трубы, уложенной в футляр) | 0.008 | 2182,55 1026,3 | 45.19 | 17 | 8 |  | 84.4 | 0.68
30 | ТЕР24-02-021-01 Приказ Минстроя России от 27.02.2015 №140/пр | Изоляция комбинированным мастично-ленточным материалом типа ленты «Лиам» сварных стыков газопроводов условным диаметром: 50-200 мм (1 м2) | 0.224 | 292,24 23,4 | 88,16 14,3 | 65 | 5 | 20 3 | 2.04 | 0.46
31 | ТЕР22-05-004-01 Приказ Минстроя России от 27.02.2015 №140/пр | Заделка битумом и прядью концов футляра диаметром: 400 мм (1 футляр) (ПЗ=0,27 (ОЗП=0,27; ЭМ=0,27 к расх.; ЗПМ=0,27; МАТ=0,27 к расх.; ТЗ=0,27; ТЗМ=0,27)) | 1 | 67,45 8,85 | 15.52 | 67 | 9 | 16 | 0.7803 | 0.78
Устройство защитного ПЭ футляра Ф110*10,0 мм длиной 4,5 м
32 | ТЕР22-05-003-01 Приказ Минстроя России от 27.02.2015 №140/пр | Протаскивание в футляр труб (100 м трубы, уложенной в футляр) | 0.045 | 2182,55 1026,3 | 45.19 | 98 | 46 | 2 | 84.4 | 3.8
33 | ТССЦ-507-3648 Приказ Минстроя России от 27.02.2015 №140/пр | Труба напорная из полиэтилена PE 100 питьевая ПЭ100 SDR11, размером 110х10,0 мм (ГОСТ 18599-2001, ГОСТ Р 52134-2003) (м) | 4.5 | 92.28 |  | 415
34 | ТЕР22-05-004-01 Приказ Минстроя России от 27.02.2015 №140/пр | Заделка битумом и прядью концов футляра диаметром: 110 мм (1 футляр) (К=0,275 ПЗ=0,275 (ОЗП=0,275; ЭМ=0,275 к расх.; ЗПМ=0,275; МАТ=0,275 к расх.; ТЗ=0,275; ТЗМ=0,275)) | 1 | 68,7 9,01 | 15.81 | 69 | 9 | 16 | 0.7948 | 0.79
35 | ТССЦ-101-2490 Приказ Минстроя России от 27.02.2015 №140/пр | Лента поливинилхлоридная для изоляции газонефтепродуктопроводов ПВХ-БК (липкая), толщиной 0,4 мм (м2) | 0.832 | 25.6 |  | 21
36 | ТССЦ-101-0309 Приказ Минстроя России от 27.02.2015 №140/пр | Канаты пеньковые пропитанные (т) | 0.001089 | 33750 |  | 37
Устройство футляра Ф108х4.0 мм на пересечении с теплотрассой с выводом контрольной трубки - 1 шт
37 | ТССЦ-103-0161 Приказ Минстроя России от 27.02.2015 №140/пр | Трубы стальные электросварные прямошовные со снятой фаской из стали марок БСт2кп-БСт4кп и БСт2пс-БСт4пс наружный диаметр 108 мм, толщина стенки 4 мм (м) | 5.1 | 67.3 |  | 343
38 | ТЕР22-05-003-01 Приказ Минстроя России от 27.02.2015 №140/пр | Протаскивание в футляр стальных труб диаметром: 100 мм (100 м трубы, уложенной в футляр) | 0.051 | 2182,55 1026,3 | 45.19 | 111 | 52 | 2 | 84.4 | 4.3
39 | ТЕР24-02-021-01 Приказ Минстроя России от 27.02.2015 №140/пр | Изоляция комбинированным мастично-ленточным материалом типа ленты «Лиам» сварных стыков газопроводов условным диаметром: 50-200 мм (1 м2) | 1.734 | 292,24 23,4 | 88,16 14,3 | 507 | 41 | 153 25 | 2.04 | 3.54
40 | ТЕР22-05-004-01 Приказ Минстроя России от 27.02.2015 №140/пр | Заделка битумом и прядью концов футляра диаметром: 100 мм (1 футляр) (К=0,27 ПЗ=0,27 (ОЗП=0,27; ЭМ=0,27 к расх.; ЗПМ=0,27; МАТ=0,27 к расх.; ТЗ=0,27; ТЗМ=0,27)) | 1 | 67,45 8,85 | 15.52 | 67 | 9 | 16 | 0.7803 | 0.78
41 | ТЕР24-02-081-01 Приказ Минстроя России от 27.02.2015 №140/пр | Устройство контрольной трубки на кожухе перехода газопровода (1 установка) 341,98 = 437,71 - 1 x 95,73 | 1 | 341,98 18,31 | 71,8 4,08 | 342 | 18 | 72 4 | 1.54 | 1.54
42 | ТЕР24-02-030-01 Приказ Минстроя России от 27.02.2015 №140/пр | Укладка в траншею изолированных стальных газопроводов условным диаметром: до 50 мм (100 м трубопровода) 1 151,80 = 6 306,84 - 101 x 51,04 | 0.021 | 1151,8 227,93 | 919,84 102,06 | 24 | 5 | 19 2 | 20.1 | 0.42
43 | ТССЦ-103-0139 Приказ Минстроя России от 27.02.2015 №140/пр | Трубы стальные электросварные прямошовные со снятой фаской из стали марок БСт2кп-БСт4кп и БСт2пс-БСт4пс наружный диаметр 57 мм, толщина стенки 3,5 мм (м) | 2.121 | 30.2 |  | 64
44 | ТЕР24-02-021-01 Приказ Минстроя России от 27.02.2015 №140/пр | Изоляция комбинированным мастично-ленточным материалом типа ленты «Лиам» сварных стыков газопроводов условным диаметром: 50-200 мм (1 м2) | 0.378 | 292,24 23,4 | 88,16 14,3 | 110 | 9 | 33 5 | 2.04 | 0.77
45 | ТССЦ-101-2490 Приказ Минстроя России от 27.02.2015 №140/пр | Лента поливинилхлоридная для изоляции газонефтепродуктопроводов ПВХ-БК (липкая), толщиной 0,4 мм (м2) | 1.165 | 25.6 |  | 30
46 | ТССЦ-101-0309 Приказ Минстроя России от 27.02.2015 №140/пр | Канаты пеньковые пропитанные (т) | 0.001525 | 33750 |  | 51
47 | ТЕР23-03-004-01 Приказ Минстроя России от 27.02.2015 №140/пр | Устройство колодцев канализационных прямоугольных кирпичных площадью: до 3 м2 в сухих грунтах (применительно, защита ковера контрольной трубки) (10 м3 кирпичных, бетонных и железобетонных конструкций) 2 228,34 = 9 346,15 - 2,51 x 31,16 - 4,91 x 1,98 - 0,09 x 4,46 - 0,0041 x 552,00 - 0,01 x 19 010,00 - 0,42 x 551,00 - 5,64 x 592,00 - 0,42 x 2 376,00 - 1,6 x 1 379,00 - 0,5 x 125,00 | 0.006 | 2228,34 626,36 | 512,43 48,27 | 13 | 4 | 3 | 53.95 | 0.32
48 | ТССЦ-404-0007 Приказ Минстроя России от 27.02.2015 №140/пр | Кирпич керамический одинарный, размером 250х120х65 мм, марка 150 (1000 шт.) | 0.024 | 1594.91 |  | 38
Раздел 3. ННБ ПЭ газопровода
49 | ТЕР04-01-074-01 Приказ Минстроя России от 27.02.2015 №140/пр | Монтаж машины горизонтального бурения прессово-шнекового типа РВА (1 машина) | 1 | 1595,71 337,21 | 1258,5 84,92 | 1596 | 337 | 1259 85 | 26.51 | 26.51
50 | ТЕР04-01-075-01 Приказ Минстроя России от 27.02.2015 №140/пр | Демонтаж машины горизонтального бурения прессово-шнекового типа РВА (1 машина) 427,45 = 923,87 - 2,58 x 177,11 - 1,92 x 20,56 | 1 | 427,45 176,31 | 251.14 | 427 | 176 | 251 | 14.06 | 14.06
51 | ТЕР04-01-076-01 Приказ Минстроя России от 27.02.2015 №140/пр | Бурение пилотной скважины машиной горизонтального бурения прессово-шнековой с усилием продавливания 203 ТС (2000кН) фирмы SHMIDT, KRANZ-GRUPPE (100 м бурения скважины) | 0.168 | 9486,57 130,51 | 9351,3 178,38 | 1594 | 22 | 1571 30 | 9.97 | 1.68
52 | ТЕР04-01-077-09 Приказ Минстроя России от 27.02.2015 №140/пр | Бурение с предварительным расширением скважины длиной 50 м машиной горизонтального бурения прессово-шнековой с усилием продавливания 203 ТС (2000кН) фирмы SHMIDT, KRANZ-GRUPPE трехступенчатым методом с одновременным продавливанием отрезков (длиной по 4 м), сваренных между собой стальных трубопроводов диаметром: 325 мм (100 м бурения скважины) 38 861,08 = 41 293,10 - 31,43 x 31,16 - 22,9 x 34,63 - 8,5 x 1,29 - 5,62 x 6,20 - 0,0368 x 11 520,00 - 1,88 x 101,00 (К=0,339 (110/325) ПЗ=0,339 (ОЗП=0,339; ЭМ=0,339 к расх.; ЗПМ=0,339; МАТ=0,339 к расх.; ТЗ=0,339; ТЗМ=0,339)) | 0.168 | 13173,91 360,96 | 12799,83 244,82 | 2213 | 61 | 2150 41 | 28.3777 | 4.77
53 | ТССЦ-110-0245 Приказ Минстроя России от 27.02.2015 №140/пр | Полимер для стабилизации буровых скважин «ФИЛЬТР ЧЕК» (т) | 0.0504 | 39779.38 |  | 2005
54 | ТССЦ-109-0012 Приказ Минстроя России от 27.02.2015 №140/пр | Глина бентонитовая марки ПБМГ (т) | 0.19152 | 1180 |  | 226
55 | ТССЦ-507-3645 Приказ Минстроя России от 27.02.2015 №140/пр | Труба напорная из полиэтилена PE 100 питьевая ПЭ100 SDR11, размером 63х5,8 мм (ГОСТ 18599-2001, ГОСТ Р 52134-2003) (м) | 16.8 | 30.52 |  | 513
Устройство защитного ПЭ футляра Ф110*10,0 мм длиной 16,8 м
56 | ТЕР22-05-003-01 Приказ Минстроя России от 27.02.2015 №140/пр | Протаскивание в футляр труб (100 м трубы, уложенной в футляр) | 0.168 | 2182,55 1026,3 | 45.19 | 367 | 172 | 8 | 84.4 | 14.18
57 | ТССЦ-507-3648 Приказ Минстроя России от 27.02.2015 №140/пр | Труба напорная из полиэтилена PE 100 питьевая ПЭ100 SDR11, размером 110х10,0 мм (ГОСТ 18599-2001, ГОСТ Р 52134-2003) (м) | 16.8 | 92.28 |  | 1550
58 | ТЕР22-05-004-01 Приказ Минстроя России от 27.02.2015 №140/пр | Заделка битумом и прядью концов футляра диаметром: 110 мм (1 футляр) (К=0,275 ПЗ=0,275 (ОЗП=0,275; ЭМ=0,275 к расх.; ЗПМ=0,275; МАТ=0,275 к расх.; ТЗ=0,275; ТЗМ=0,275)) | 1 | 68,7 9,01 | 15.81 | 69 | 9 | 16 | 0.7948 | 0.79
59 | ТССЦ-101-2490 Приказ Минстроя России от 27.02.2015 №140/пр | Лента поливинилхлоридная для изоляции газонефтепродуктопроводов ПВХ-БК (липкая), толщиной 0,4 мм (м2) | 3.49 | 25.6 |  | 89
60 | ТССЦ-101-0309 Приказ Минстроя России от 27.02.2015 №140/пр | Канаты пеньковые пропитанные (т) | 0.00457 | 33750 |  | 154
Раздел 4. ПРОКЛАДКА СТАЛЬНОГО УЧАСТКА ГАЗОПРОВОДА НИЗКОГО ДАВЛЕНИЯ Ф57х3.5 мм
Подземный стальной газопровод на врезке
61 | ТЕР24-02-030-01 Приказ Минстроя России от 27.02.2015 №140/пр | Укладка в траншею изолированных стальных газопроводов условным диаметром: до 50 мм (100 м трубопровода) 1 151,80 = 6 306,84 - 101 x 51,04 | 0.011 | 1151,8 227,93 | 919,84 102,06 | 13 | 3 | 10 1 | 20.1 | 0.22
62 | ТССЦ-103-0139 Приказ Минстроя России от 27.02.2015 №140/пр | Трубы стальные электросварные прямошовные со снятой фаской из стали марок БСт2кп-БСт4кп и БСт2пс-БСт4пс наружный диаметр 57 мм, толщина стенки 3,5 мм (м) | 1.111 | 30.2 |  | 34
63 | ТЕР24-02-021-01 Приказ Минстроя России от 27.02.2015 №140/пр | Изоляция комбинированным мастично-ленточным материалом типа ленты «Лиам» сварных стыков газопроводов условным диаметром: 50-200 мм (1 м2) | 0.198 | 292,24 23,4 | 88,16 14,3 | 58 | 5 | 17 3 | 2.04 | 0.4
Надземный стальной газопровод
64 | ТЕР24-02-041-01 Приказ Минстроя России от 27.02.2015 №140/пр | Надземная прокладка стальных газопроводов на металлических опорах, условный диаметр газопровода: 50 мм (100 м газопровода) 2 012,34 = 2 025,21 - 0,001 x 12 870,00 | 0.004 | 2012,34 232,58 | 1591,9 205,71 | 8 | 1 | 6 1 | 20.51 | 0.08
65 | ТССЦ-103-0015 Приказ Минстроя России от 27.02.2015 №140/пр | Трубы стальные сварные водогазопроводные с резьбой черные обыкновенные (неоцинкованные), диаметр условного прохода 25 мм, толщина стенки 3,2 мм (м) | 0.404 | 17.6 |  | 7
66 | ТЕР13-03-002-04 Приказ Минстроя России от 27.02.2015 №140/пр | Огрунтовка металлических поверхностей грунтовкой ГФ-021 (100 м2 окрашиваемой поверхности) (ОП п.1.13.7 При нанесении лакокрасочных материалов ручным способом ОЗП=1,1; ТЗ=1,1) | 0.00184 | 339,13 78,62 | 10,15 0,12 | 1 |  |  | 5.841 | 0.01
67 | ТЕР13-03-004-26 Приказ Минстроя России от 27.02.2015 №140/пр | Окраска металлических огрунтованных поверхностей: эмалью ПФ-115 (100 м2 окрашиваемой поверхности) (ОП п.1.13.7 При нанесении лакокрасочных материалов ручным способом ОЗП=1,1; ТЗ=1,1) | 0.00184 | 443,6 48,32 | 6,8 0,12 | 1 |  |  | 4.213 | 0.01
68 | ТЕРм12-10-001-01 Приказ Минстроя России от 27.02.2015 №140/пр | Бобышки, штуцеры на условное давление: до 10 МПа (100 шт.) | 0.01 | 3659,44 795,26 | 430.27 | 37 | 8 | 4 | 65.4 | 0.65
69 | ТЕР22-03-001-05 Приказ Минстроя России от 27.02.2015 №140/пр | Установка фасонных частей стальных сварных диаметром: 100-250 мм (переход 57х25, 2 отвода 57) (1 т фасонных частей) 17 726,43 = 31 686,43 - 1 x 13 960,00 | 0.0014 | 17726,43 4960,28 | 11806,75 1684,6 | 25 | 7 | 17 2 | 353.8 | 0.5
70 | ТССЦ-507-2277 Приказ Минстроя России от 27.02.2015 №140/пр | Переходы концентрические на Ру до 16 МПа (160 кгс/см2) диаметром условного прохода 50х40 мм, наружным диаметром и толщиной стенки 57х4-45х2,5 мм (шт.) | 1 | 42.5 |  | 43
71 | ТССЦ-507-1974 Приказ Минстроя России от 27.02.2015 №140/пр | Отводы 90 град. с радиусом кривизны R=1,5 Ду на Ру до 16 МПа (160 кгс/см2), диаметром условного прохода 50 мм, наружным диаметром 57 мм, толщиной стенки 4 мм (шт.) | 2 | 22.8 |  | 46
Раздел 5. ИСПЫТАНИЯ ГАЗОПРОВОДА НИЗКОГО ДАВЛЕНИЯ
72 | ТЕРм39-02-015-03 Приказ Минстроя России от 27.02.2015 №140/пр | Гаммаграфический контроль трубопровода через две стенки, диаметр трубопровода: 60 мм, толщина стенки до 11 мм (1 снимок) | 2 | 43,17 16,33 | 19.35 | 86 | 33 | 39 | 1 | 2
73 | Прайс АО "Челябинскгоргаз" | Проведение механических испытаний стальных соединений на растяжение и сплющивание (шт.) | 2 | 159,18 159,18 |  | 318 | 318
74 | Прайс АО "Челябинскгоргаз" | Проверка качества изоляции прибором АНПИ (10 п.м.) | 1.21 | 71,63 71,63 |  | 87 | 87
75 | УГХ-4-2-4 | Внешний осмотр качества изоляции газопровода после опускания его в траншею (10 м) | 1.21 | 33,43 7,75 |  | 40 | 9 |  | 0.4 | 0.48
76 | ТЕРм39-02-001-02 Приказ Минстроя России от 27.02.2015 №140/пр | Визуальный и измерительный контроль сварных соединений трубопроводов, диаметр: до 60 мм (1 стык) | 13 | 1,43 1,4 |  | 19 | 18 |  | 0.1 | 1.3
77 | ТЕР24-02-121-01 Приказ Минстроя России от 27.02.2015 №140/пр | Монтаж инвентарного узла из стальных труб для очистки и испытания газопровода, условный диаметр газопровода до 50мм (1 узел) | 1 | 108,63 37,94 | 52.17 | 109 | 38 | 52 | 3.12 | 3.12
78 | ТЕР24-02-120-01 Приказ Минстроя России от 27.02.2015 №140/пр | Очистка полости трубопровода продувкой воздухом, условный диаметр газопровода: до 50 мм (100 м трубопровода) | 0.544 | 17,54 4,99 | 12,55 2,43 | 10 | 3 | 7 1 | 0.41 | 0.22
79 | ТЕР24-02-122-01 Приказ Минстроя России от 27.02.2015 №140/пр | Подъем давления при испытании воздухом газопроводов низкого и среднего давления (до 0,3 МПа) условным диаметром: до 50 мм (100 м газопровода) | 0.544 | 6,04 0,97 | 5,07 0,49 | 3 | 1 | 2 | 0.08 | 0.04
80 | ТЕР24-02-124-01 Приказ Минстроя России от 27.02.2015 №140/пр | Выдержка под давлением до 0,6 МПа при испытании на прочность и герметичность газопроводов условным диаметром: 50-300 мм (1 участок испытания газопровода) | 1 | 968,45 170,24 | 798,21 85,12 | 968 | 170 | 798 85 | 14 | 14
Раздел 6. БЛАГОУСТРОЙСТВО
Снятие и восстановление щебенистого покрытия улиц, s=21,29 м2
81 | ТЕР27-03-008-03 Приказ Минстроя России от 27.02.2015 №140/пр | Разборка покрытий и оснований: черных щебеночных (100 м3 конструкций) | 0.017032 | 872,77 172,25 | 700,52 95,03 | 15 | 3 | 12 2 | 17.47 | 0.3
82 | ТЕР27-03-008-02 Приказ Минстроя России от 27.02.2015 №140/пр | Разборка покрытий и оснований: щебеночных (100 м3 конструкций) | 0.10645 | 601,35 130,35 | 471 60,83 | 64 | 14 | 50 6 | 13.22 | 1.41
83 | ТЕР27-04-001-02 Приказ Минстроя России от 27.02.2015 №140/пр | Возвращение щебеночного покрытия. - Устройство подстилающих и выравнивающих слоев оснований: из песчано-гравийной смеси, дресвы (100 м3 материала основания (в плотном теле)) | 0.031935 | 2674,67 159,4 | 2493,5 227,33 | 85 | 5 | 80 7 | 15.72 | 0.5
84 | ТССЦ-408-0200 Приказ Минстроя России от 27.02.2015 №140/пр | Смесь песчано-гравийная природная (м3) | 3.8961 | 116 |  | 452
85 | ТЕР27-04-001-04 Приказ Минстроя России от 27.02.2015 №140/пр | Устройство подстилающих и выравнивающих слоев оснований: из щебня (100 м3 материала основания (в плотном теле)) | 0.04258 | 3905,55 247,46 | 3636,32 337,22 | 166 | 11 | 155 14 | 24.19 | 1.03
86 | ТССЦ-408-0004 Приказ Минстроя России от 27.02.2015 №140/пр | Щебень из природного камня для строительных работ марка 1400, фракция 40-70 мм (м3) | 5.3651 | 127 |  | 681
87 | ТЕР27-04-005-01 Приказ Минстроя России от 27.02.2015 №140/пр | Устройство оснований толщиной 15 см из щебня фракции 40-70 мм при укатке каменных материалов с пределом прочности на сжатие свыше 98,1 МПа (1000 кгс/см2): однослойных (1000 м2 основания) | 0.02129 | 31936,21 385,21 | 5678,7 793,73 | 680 | 8 | 121 17 | 37.29 | 0.79
88 | ТЕР27-04-008-01 Приказ Минстроя России от 27.02.2015 №140/пр | Добавлять к расценкам таблиц 27-04-005, 27-04-006, 27-04-007 на 1000 м2 основания при использовании однослойных и верхнего слоя двухслойных оснований под движение транспорта до полного окончания работ (1000 м2 основания) | 0.02129 | 2016,28 190,9 | 515,38 59,81 | 43 | 4 | 11 1 | 18.48 | 0.39
89 | ТЕР27-06-018-01 Приказ Минстроя России от 27.02.2015 №140/пр | Устройство покрытия из черного щебня толщиной 8 см с плотностью каменных материалов: 2,5-2,9 т/м3 (1000 м2) 83 566,64 = 62 564,12 + (75,56 - 56,66) x 11,61 + (16,67 - 12,31) x 125,65 + (6,67 - 4,86) x 233,03 + (6,67 - 4,98) x 202,80 + (1,11 - 0,6) x 87,85 + (0,01108 - 0,006) x 10 190,00 + (0,03333 - 0,021) x 3 030,00 + (0,2 - 0,15) x 996,00 + (10,66667 - 8) x 529,00 + (14,66667 - 11) x 440,00 + (156 - 117) x 417,00 | 0.02129 | 83566,64 877,25 | 5109,47 531,71 | 1779 | 19 | 109 11 | 75.56 | 1.61
90 | ТССЦпг-01-01-01-034 Приказ Минстроя России от 27.02.2015 №140/пр | Погрузочные работы при автомобильных перевозках: щебня (выгрузка учитывает затраты на штабелирование) (1 т груза) | 15.5587 | 4.12 | 4.12 | 64 |  | 64
91 | ТССЦпг-03-21-01-005 Приказ Минстроя России от 27.02.2015 №140/пр | Перевозка грузов автомобилями-самосвалами грузоподъемностью 10 т, работающих вне карьера, на расстояние: до 5 км I класс груза (1 т груза) | 15.5587 | 8.33 | 8.33 | 130 |  | 130
Итого прямые затраты по смете в базисных ценах | [5 empty] | 29609 | 2966 | 8898 470 |  | 226.7
Накладные расходы | [5 empty] | 5551
Сметная прибыль | [5 empty] | 2624
Итоги по смете:
Итого Строительные работы | [5 empty] | 37585 |  |  |  | 224.05
Итого Монтажные работы | [5 empty] | 199 |  |  |  | 2.65
Итого | [5 empty] | 37784 |  |  |  | 226.7
В том числе:
Материалы | [5 empty] | 17714
Машины и механизмы | [5 empty] | 8898
ФОТ | [5 empty] | 3436
Накладные расходы | [5 empty] | 5551
Сметная прибыль | [5 empty] | 2624
С индексом на 3 квартал 2020г. 37 784 * 6,74 | [5 empty] | 254664
ВСЕГО по смете | [5 empty] | 254664 |  |  |  | 226.7